## bus_data
BUS_I | BUS_TYPE | Pd | Qd | Gs | Bs | area | Vm | Va | baseKV | zone | Vmax | Vmin
1 | 1 | 0.0029153 | 0.00073065 | 0 | 0 | 1 | 0.97708 | -0.44201 | 0.4 | 1 | 1.1 | 0.9
2 | 1 | 0 | 0 | 0 | 0 | 1 | 0.97714 | -0.44087 | 0.4 | 1 | 1.1 | 0.9
3 | 1 | 0.0039319 | 0.00098543 | 0 | 0 | 1 | 0.97721 | -0.43951 | 0.4 | 1 | 1.1 | 0.9
9 | 1 | 0.0047741 | 0.0011965 | 0 | 0 | 1 | 0.97737 | -0.43634 | 0.4 | 1 | 1.1 | 0.9
7 | 1 | 0.007376 | 0.0018486 | 0 | 0 | 1 | 0.97763 | -0.43122 | 0.4 | 1 | 1.1 | 0.9
13 | 1 | 0.0046873 | 0.0011747 | 0 | 0 | 1 | 0.97879 | -0.40842 | 0.4 | 1 | 1.1 | 0.9
12 | 1 | 0 | 0 | 0 | 0 | 1 | 0.9789 | -0.40631 | 0.4 | 1 | 1.1 | 0.9
15 | 1 | 0.0021434 | 0.0005372 | 0 | 0 | 1 | 0.97887 | -0.40695 | 0.4 | 1 | 1.1 | 0.9
16 | 1 | 0.0024625 | 0.00061717 | 0 | 0 | 1 | 0.97894 | -0.40553 | 0.4 | 1 | 1.1 | 0.9
8 | 1 | 0.0038294 | 0.00095974 | 0 | 0 | 1 | 0.9777 | -0.42986 | 0.4 | 1 | 1.1 | 0.9
10 | 1 | 0.002414 | 0.00060501 | 0 | 0 | 1 | 0.97802 | -0.4236 | 0.4 | 1 | 1.1 | 0.9
11 | 1 | 0.0021305 | 0.00053395 | 0 | 0 | 1 | 0.97844 | -0.41523 | 0.4 | 1 | 1.1 | 0.9
14 | 1 | 0 | 0 | 0 | 0 | 1 | 0.97914 | -0.40156 | 0.4 | 1 | 1.1 | 0.9
17 | 1 | 0.0017298 | 0.00043353 | 0 | 0 | 1 | 0.97904 | -0.40342 | 0.4 | 1 | 1.1 | 0.9
24 | 1 | 0 | 0 | 0 | 0 | 1 | 0.97946 | -0.39535 | 0.4 | 1 | 1.1 | 0.9
27 | 1 | 0 | 0 | 0 | 0 | 1 | 0.97924 | -0.39951 | 0.4 | 1 | 1.1 | 0.9
23 | 1 | 0.0017974 | 0.00045048 | 0 | 0 | 1 | 0.98065 | -0.37195 | 0.4 | 1 | 1.1 | 0.9
18 | 1 | 0.0021992 | 0.00055117 | 0 | 0 | 1 | 0.98403 | -0.30619 | 0.4 | 1 | 1.1 | 0.9
19 | 1 | 0.0023413 | 0.00058679 | 0 | 0 | 1 | 0.98351 | -0.31625 | 0.4 | 1 | 1.1 | 0.9
34 | 1 | 0.017624 | 0.004417 | 0 | 0 | 1 | 0.99408 | -0.11295 | 0.4 | 1 | 1.1 | 0.9
20 | 1 | 0.0041706 | 0.0010452 | 0 | 0 | 1 | 0.98227 | -0.3404 | 0.4 | 1 | 1.1 | 0.9
22 | 1 | 0.0027955 | 0.00070062 | 0 | 0 | 1 | 0.98311 | -0.32538 | 0.4 | 1 | 1.1 | 0.9
37 | 1 | 0 | 0 | 0 | 0 | 1 | 0.98324 | -0.32295 | 0.4 | 1 | 1.1 | 0.9
31 | 1 | 0.048942 | 0.012266 | 0 | 0 | 1 | 0.98954 | -0.20054 | 0.4 | 1 | 1.1 | 0.9
32 | 1 | 0.047213 | 0.011833 | 0 | 0 | 1 | 0.99257 | -0.14189 | 0.4 | 1 | 1.1 | 0.9
33 | 1 | 0.037155 | 0.0093119 | 0 | 0 | 1 | 0.98407 | -0.30665 | 0.4 | 1 | 1.1 | 0.9
35 | 1 | 0 | 0 | 0 | 0 | 1 | 0.98327 | -0.32221 | 0.4 | 1 | 1.1 | 0.9
36 | 1 | 0.0084538 | 0.0021187 | 0 | 0 | 1 | 0.99505 | -0.094301 | 0.4 | 1 | 1.1 | 0.9
95 | 1 | 0.012948 | 0.003245 | 0 | 0 | 1 | 0.98259 | -0.33556 | 0.4 | 1 | 1.1 | 0.9
97 | 1 | 0 | 0 | 0 | 0 | 1 | 0.99667 | -0.063306 | 0.4 | 1 | 1.1 | 0.9
98 | 1 | 0.024132 | 0.006048 | 0 | 0 | 1 | 0.99804 | -0.037266 | 0.4 | 1 | 1.1 | 0.9
99 | 3 | 0 | 0 | 0 | 0 | 1 | 1 | 0 | 0.4 | 1 | 1.1 | 0.9
25 | 1 | 0.0017245 | 0.00043219 | 0 | 0 | 1 | 0.97914 | -0.4016 | 0.4 | 1 | 1.1 | 0.9
26 | 1 | 0.0017779 | 0.00044558 | 0 | 0 | 1 | 0.97898 | -0.40466 | 0.4 | 1 | 1.1 | 0.9
28 | 1 | 0.0020726 | 0.00051944 | 0 | 0 | 1 | 0.97889 | -0.40647 | 0.4 | 1 | 1.1 | 0.9
29 | 1 | 0.0032731 | 0.00082032 | 0 | 0 | 1 | 0.97885 | -0.40732 | 0.4 | 1 | 1.1 | 0.9
30 | 1 | 0.00201 | 0.00050376 | 0 | 0 | 1 | 0.97883 | -0.40766 | 0.4 | 1 | 1.1 | 0.9
38 | 1 | 0.0027835 | 0.00069761 | 0 | 0 | 1 | 0.97093 | -0.56082 | 0.4 | 1 | 1.1 | 0.9
39 | 1 | 0.0029887 | 0.00074905 | 0 | 0 | 1 | 0.97084 | -0.56261 | 0.4 | 1 | 1.1 | 0.9
40 | 1 | 0.00097998 | 0.00024561 | 0 | 0 | 1 | 0.9711 | -0.55734 | 0.4 | 1 | 1.1 | 0.9
41 | 1 | 0 | 0 | 0 | 0 | 1 | 0.97082 | -0.56304 | 0.4 | 1 | 1.1 | 0.9
42 | 1 | 0 | 0 | 0 | 0 | 1 | 0.97111 | -0.55724 | 0.4 | 1 | 1.1 | 0.9
84 | 1 | 0.0010511 | 0.00026344 | 0 | 0 | 1 | 0.97082 | -0.56305 | 0.4 | 1 | 1.1 | 0.9
81 | 1 | 0.0018913 | 0.00047401 | 0 | 0 | 1 | 0.9712 | -0.55534 | 0.4 | 1 | 1.1 | 0.9
94 | 1 | 0.0030239 | 0.00075787 | 0 | 0 | 1 | 0.97103 | -0.55882 | 0.4 | 1 | 1.1 | 0.9
85 | 1 | 0.0022848 | 0.00057262 | 0 | 0 | 1 | 0.97172 | -0.54523 | 0.4 | 1 | 1.1 | 0.9
76 | 1 | 0 | 0 | 0 | 0 | 1 | 0.97176 | -0.5443 | 0.4 | 1 | 1.1 | 0.9
80 | 1 | 0 | 0 | 0 | 0 | 1 | 0.97139 | -0.5516 | 0.4 | 1 | 1.1 | 0.9
43 | 1 | 0.0035846 | 0.00089838 | 0 | 0 | 1 | 0.97837 | -0.41488 | 0.4 | 1 | 1.1 | 0.9
44 | 1 | 0.0027165 | 0.00068082 | 0 | 0 | 1 | 0.97841 | -0.41399 | 0.4 | 1 | 1.1 | 0.9
45 | 1 | 0.0026914 | 0.00067454 | 0 | 0 | 1 | 0.97797 | -0.42279 | 0.4 | 1 | 1.1 | 0.9
46 | 1 | 0.0020532 | 0.00051458 | 0 | 0 | 1 | 0.97879 | -0.40669 | 0.4 | 1 | 1.1 | 0.9
47 | 1 | 0.0036471 | 0.00091405 | 0 | 0 | 1 | 0.97788 | -0.42443 | 0.4 | 1 | 1.1 | 0.9
73 | 1 | 0.0035423 | 0.00088779 | 0 | 0 | 1 | 0.97881 | -0.40624 | 0.4 | 1 | 1.1 | 0.9
87 | 1 | 0.003479 | 0.00087192 | 0 | 0 | 1 | 0.97775 | -0.42697 | 0.4 | 1 | 1.1 | 0.9
71 | 1 | 0.0021638 | 0.0005423 | 0 | 0 | 1 | 0.97928 | -0.39704 | 0.4 | 1 | 1.1 | 0.9
86 | 1 | 0.0042466 | 0.0010643 | 0 | 0 | 1 | 0.97773 | -0.42741 | 0.4 | 1 | 1.1 | 0.9
48 | 1 | 0.003535 | 0.00088596 | 0 | 0 | 1 | 0.97208 | -0.53807 | 0.4 | 1 | 1.1 | 0.9
49 | 1 | 0.0025558 | 0.00064055 | 0 | 0 | 1 | 0.97211 | -0.53743 | 0.4 | 1 | 1.1 | 0.9
50 | 1 | 0.0016239 | 0.000407 | 0 | 0 | 1 | 0.97193 | -0.54101 | 0.4 | 1 | 1.1 | 0.9
51 | 1 | 0.0025504 | 0.0006392 | 0 | 0 | 1 | 0.97233 | -0.53306 | 0.4 | 1 | 1.1 | 0.9
52 | 1 | 0.0017565 | 0.00044023 | 0 | 0 | 1 | 0.9719 | -0.54163 | 0.4 | 1 | 1.1 | 0.9
53 | 1 | 0.002429 | 0.00060877 | 0 | 0 | 1 | 0.97262 | -0.52746 | 0.4 | 1 | 1.1 | 0.9
75 | 1 | 0.0020663 | 0.00051786 | 0 | 0 | 1 | 0.9718 | -0.5436 | 0.4 | 1 | 1.1 | 0.9
54 | 1 | 0 | 0 | 0 | 0 | 1 | 0.97284 | -0.52308 | 0.4 | 1 | 1.1 | 0.9
55 | 1 | 0.002595 | 0.00065037 | 0 | 0 | 1 | 0.97487 | -0.48299 | 0.4 | 1 | 1.1 | 0.9
56 | 1 | 0.0030633 | 0.00076773 | 0 | 0 | 1 | 0.97214 | -0.53692 | 0.4 | 1 | 1.1 | 0.9
61 | 1 | 0 | 0 | 0 | 0 | 1 | 0.97595 | -0.4619 | 0.4 | 1 | 1.1 | 0.9
67 | 1 | 0.0017435 | 0.00043696 | 0 | 0 | 1 | 0.97764 | -0.42869 | 0.4 | 1 | 1.1 | 0.9
59 | 1 | 0.0040904 | 0.0010252 | 0 | 0 | 1 | 0.97508 | -0.47894 | 0.4 | 1 | 1.1 | 0.9
66 | 1 | 0.0053647 | 0.0013445 | 0 | 0 | 1 | 0.9709 | -0.5614 | 0.4 | 1 | 1.1 | 0.9
57 | 1 | 0.0027224 | 0.00068231 | 0 | 0 | 1 | 0.9746 | -0.48841 | 0.4 | 1 | 1.1 | 0.9
58 | 1 | 0.0053413 | 0.0013387 | 0 | 0 | 1 | 0.97444 | -0.49162 | 0.4 | 1 | 1.1 | 0.9
60 | 1 | 0.0031822 | 0.00079754 | 0 | 0 | 1 | 0.97415 | -0.49728 | 0.4 | 1 | 1.1 | 0.9
90 | 1 | 0.0035414 | 0.00088757 | 0 | 0 | 1 | 0.97402 | -0.49988 | 0.4 | 1 | 1.1 | 0.9
91 | 1 | 0.0043438 | 0.0010887 | 0 | 0 | 1 | 0.97388 | -0.5027 | 0.4 | 1 | 1.1 | 0.9
68 | 1 | 0.0021177 | 0.00053076 | 0 | 0 | 1 | 0.9805 | -0.37291 | 0.4 | 1 | 1.1 | 0.9
62 | 1 | 0.0024355 | 0.00061039 | 0 | 0 | 1 | 0.97033 | -0.57257 | 0.4 | 1 | 1.1 | 0.9
63 | 1 | 0.0033511 | 0.00083987 | 0 | 0 | 1 | 0.9703 | -0.57327 | 0.4 | 1 | 1.1 | 0.9
64 | 1 | 0 | 0 | 0 | 0 | 1 | 0.97075 | -0.56424 | 0.4 | 1 | 1.1 | 0.9
65 | 1 | 0.0068358 | 0.0017132 | 0 | 0 | 1 | 0.97022 | -0.57481 | 0.4 | 1 | 1.1 | 0.9
69 | 1 | 0 | 0 | 0 | 0 | 1 | 0.98116 | -0.36008 | 0.4 | 1 | 1.1 | 0.9
82 | 1 | 0.0023445 | 0.00058759 | 0 | 0 | 1 | 0.98357 | -0.31342 | 0.4 | 1 | 1.1 | 0.9
74 | 1 | 0.0030332 | 0.00076019 | 0 | 0 | 1 | 0.98056 | -0.37186 | 0.4 | 1 | 1.1 | 0.9
83 | 1 | 0 | 0 | 0 | 0 | 1 | 0.98483 | -0.28903 | 0.4 | 1 | 1.1 | 0.9
72 | 1 | 0.0029364 | 0.00073594 | 0 | 0 | 1 | 0.97993 | -0.38431 | 0.4 | 1 | 1.1 | 0.9
77 | 1 | 0.01664 | 0.0041703 | 0 | 0 | 1 | 0.98902 | -0.20883 | 0.4 | 1 | 1.1 | 0.9
78 | 1 | 0 | 0 | 0 | 0 | 1 | 0.98983 | -0.19309 | 0.4 | 1 | 1.1 | 0.9
70 | 1 | 0.002559 | 0.00064134 | 0 | 0 | 1 | 0.97946 | -0.39345 | 0.4 | 1 | 1.1 | 0.9
93 | 1 | 0 | 0 | 0 | 0 | 1 | 0.97375 | -0.50521 | 0.4 | 1 | 1.1 | 0.9
89 | 1 | 0.0026944 | 0.00067529 | 0 | 0 | 1 | 0.97372 | -0.5059 | 0.4 | 1 | 1.1 | 0.9
92 | 1 | 0.0027833 | 0.00069755 | 0 | 0 | 1 | 0.97383 | -0.50367 | 0.4 | 1 | 1.1 | 0.9
100 | 1 | 0.059867 | 0.015004 | 0 | 0 | 1 | 0.99649 | -0.066515 | 0.4 | 1 | 1.1 | 0.9
101 | 1 | 0.037954 | 0.0095121 | 0 | 0 | 1 | 0.99266 | -0.14042 | 0.4 | 1 | 1.1 | 0.9

## generator_data
GEN_BUS | PG | QG | QMAX | QMIN | VG | MBASE | GEN_STATUS | PMAX | PMIN
99 | 0.5068 | 0.12955 | 10 | -10 | 1 | 100 | 1 | 10 | 0

## branch_data
F_BUS | T_BUS | BR_R | BR_X | BR_B | RATE_A | RATE_B | RATE_C | TAP | SHIFT | BR_STATUS | ANGMIN | ANGMAX | P_in | Q_in | P_out | Q_out
1 | 2 | 1.6808 | 1.0757 | 2.8226e-09 | 0 | 0 | 0 | 0 | 0 | 1 | -90 | 90 | -0.0029153 | -0.00073066 | 0.0029154 | 0.0007305
2 | 3 | 1.9853 | 1.2706 | 3.3339e-09 | 0 | 0 | 0 | 0 | 0 | 1 | -90 | 90 | -0.0029154 | -0.0007305 | 0.0029156 | 0.0007303
3 | 9 | 1.9864 | 1.2713 | 3.3357e-09 | 0 | 0 | 0 | 0 | 0 | 1 | -90 | 90 | -0.0068475 | -0.0017158 | 0.0068485 | 0.0017161
9 | 7 | 1.8851 | 1.2064 | 3.1655e-09 | 0 | 0 | 0 | 0 | 0 | 1 | -90 | 90 | -0.011623 | -0.0029126 | 0.011625 | 0.0029141
7 | 8 | 0.30685 | 0.19639 | 5.1529e-10 | 0 | 0 | 0 | 0 | 0 | 1 | -90 | 90 | -0.019001 | -0.0047628 | 0.019002 | 0.0047635
13 | 12 | 1.9308 | 1.2357 | 3.2423e-09 | 0 | 0 | 0 | 0 | 0 | 1 | -90 | 90 | -0.0046872 | -0.0011748 | 0.0046877 | 0.0011748
12 | 14 | 0.63727 | 0.40785 | 1.0701e-09 | 0 | 0 | 0 | 0 | 0 | 1 | -90 | 90 | -0.032092 | -0.0080546 | 0.0321 | 0.0080592
12 | 11 | 1.398 | 0.89473 | 2.3477e-09 | 0 | 0 | 0 | 0 | 0 | 1 | -90 | 90 | 0.027405 | 0.0068799 | -0.027393 | -0.0068726
15 | 16 | 2.8334 | 1.8134 | 4.758e-09 | 0 | 0 | 0 | 0 | 0 | 1 | -90 | 90 | -0.0021434 | -0.00053721 | 0.0021436 | 0.00053684
16 | 17 | 1.9668 | 1.2588 | 3.3028e-09 | 0 | 0 | 0 | 0 | 0 | 1 | -90 | 90 | -0.0046061 | -0.001154 | 0.0046065 | 0.001154
8 | 10 | 1.175 | 0.75198 | 1.9731e-09 | 0 | 0 | 0 | 0 | 0 | 1 | -90 | 90 | -0.022832 | -0.0057233 | 0.022839 | 0.0057274
10 | 11 | 1.4226 | 0.91047 | 2.389e-09 | 0 | 0 | 0 | 0 | 0 | 1 | -90 | 90 | -0.025253 | -0.0063325 | 0.025263 | 0.0063387
14 | 17 | 1.2648 | 0.80944 | 2.1239e-09 | 0 | 0 | 0 | 0 | 0 | 1 | -90 | 90 | 0.0063369 | 0.0015877 | -0.0063363 | -0.0015875
14 | 24 | 0.69437 | 0.4444 | 1.166e-09 | 0 | 0 | 0 | 0 | 0 | 1 | -90 | 90 | -0.038437 | -0.0096468 | 0.038448 | 0.009654
24 | 27 | 1.6463 | 1.0536 | 2.7646e-09 | 0 | 0 | 0 | 0 | 0 | 1 | -90 | 90 | 0.010863 | 0.0027238 | -0.010861 | -0.0027227
24 | 23 | 2.0453 | 1.309 | 3.4346e-09 | 0 | 0 | 0 | 0 | 0 | 1 | -90 | 90 | -0.049311 | -0.012378 | 0.049366 | 0.012413
27 | 25 | 0.82488 | 0.52792 | 1.3852e-09 | 0 | 0 | 0 | 0 | 0 | 1 | -90 | 90 | 0.010861 | 0.0027227 | -0.01086 | -0.0027221
23 | 20 | 2.6682 | 1.7076 | 4.4806e-09 | 0 | 0 | 0 | 0 | 0 | 1 | -90 | 90 | -0.051164 | -0.012863 | 0.051241 | 0.012912
18 | 19 | 0.75818 | 0.48523 | 1.2732e-09 | 0 | 0 | 0 | 0 | 0 | 1 | -90 | 90 | 0.057845 | 0.014602 | -0.057817 | -0.014585
18 | 34 | 14.1741 | 9.0714 | 2.3802e-08 | 0 | 0 | 0 | 0 | 0 | 1 | -90 | 90 | -0.060044 | -0.015153 | 0.060606 | 0.01551
19 | 20 | 1.8928 | 1.2114 | 3.1786e-09 | 0 | 0 | 0 | 0 | 0 | 1 | -90 | 90 | 0.055476 | 0.013998 | -0.055412 | -0.013957
34 | 36 | 0.36512 | 0.23367 | 1.2263e-09 | 0 | 0 | 0 | 0 | 0 | 1 | -90 | 90 | -0.22807 | -0.057781 | 0.22827 | 0.057912
34 | 32 | 0.85873 | 0.54959 | 2.8841e-09 | 0 | 0 | 0 | 0 | 0 | 1 | -90 | 90 | 0.14984 | 0.037854 | -0.14963 | -0.037721
22 | 37 | 3.7725 | 2.4144 | 6.335e-09 | 0 | 0 | 0 | 0 | 0 | 1 | -90 | 90 | -0.0027955 | -0.00070062 | 0.0027958 | 0.00070022
37 | 35 | 1.1412 | 0.73035 | 1.9163e-09 | 0 | 0 | 0 | 0 | 0 | 1 | -90 | 90 | -0.0027958 | -0.00070022 | 0.0027959 | 0.00070009
31 | 32 | 2.5349 | 1.6223 | 4.2568e-09 | 0 | 0 | 0 | 0 | 0 | 1 | -90 | 90 | -0.10213 | -0.025705 | 0.10242 | 0.025888
31 | 33 | 8.7546 | 5.6029 | 1.4701e-08 | 0 | 0 | 0 | 0 | 0 | 1 | -90 | 90 | 0.053187 | 0.013439 | -0.052918 | -0.013268
33 | 35 | 4.286 | 2.7431 | 7.1974e-09 | 0 | 0 | 0 | 0 | 0 | 1 | -90 | 90 | 0.015763 | 0.0039564 | -0.015752 | -0.0039496
35 | 95 | 4.4653 | 2.8578 | 7.4984e-09 | 0 | 0 | 0 | 0 | 0 | 1 | -90 | 90 | 0.012956 | 0.0032496 | -0.012948 | -0.003245
36 | 97 | 0.5865 | 0.37536 | 2.9547e-09 | 0 | 0 | 0 | 0 | 0 | 1 | -90 | 90 | -0.23672 | -0.06003 | 0.23708 | 0.060256
97 | 98 | 0.49423 | 0.31631 | 2.4898e-09 | 0 | 0 | 0 | 0 | 0 | 1 | -90 | 90 | -0.23708 | -0.060256 | 0.23738 | 0.060446
98 | 99 | 0.64353 | 0.41186 | 3.242e-09 | 0 | 0 | 0 | 0 | 0 | 1 | -90 | 90 | -0.26151 | -0.066494 | 0.26198 | 0.066795
99 | 100 | 1.2316 | 0.78822 | 6.2045e-09 | 0 | 0 | 0 | 0 | 0 | 1 | -90 | 90 | 0.24482 | 0.062756 | -0.24403 | -0.062253
25 | 26 | 1.4394 | 0.92125 | 2.4172e-09 | 0 | 0 | 0 | 0 | 0 | 1 | -90 | 90 | 0.0091357 | 0.0022899 | -0.0091344 | -0.0022893
26 | 28 | 1.0563 | 0.67603 | 1.7738e-09 | 0 | 0 | 0 | 0 | 0 | 1 | -90 | 90 | 0.0073565 | 0.0018437 | -0.0073559 | -0.0018435
28 | 29 | 0.6933 | 0.44371 | 1.1642e-09 | 0 | 0 | 0 | 0 | 0 | 1 | -90 | 90 | 0.0052833 | 0.001324 | -0.0052831 | -0.001324
29 | 30 | 0.72771 | 0.46573 | 1.222e-09 | 0 | 0 | 0 | 0 | 0 | 1 | -90 | 90 | 0.00201 | 0.00050368 | -0.00201 | -0.00050377
38 | 39 | 1.8773 | 1.2015 | 3.1525e-09 | 0 | 0 | 0 | 0 | 0 | 1 | -90 | 90 | 0.0040401 | 0.0010122 | -0.0040398 | -0.0010123
38 | 40 | 2.1549 | 1.3791 | 3.6186e-09 | 0 | 0 | 0 | 0 | 0 | 1 | -90 | 90 | -0.0068235 | -0.0017098 | 0.0068246 | 0.0017102
39 | 41 | 1.7379 | 1.1123 | 2.9184e-09 | 0 | 0 | 0 | 0 | 0 | 1 | -90 | 90 | 0.0010511 | 0.00026319 | -0.0010511 | -0.00026345
40 | 42 | 0.052467 | 0.033579 | 8.8106e-11 | 0 | 0 | 0 | 0 | 0 | 1 | -90 | 90 | -0.0078046 | -0.0019558 | 0.0078046 | 0.0019559
41 | 84 | 0.035258 | 0.022565 | 5.9207e-11 | 0 | 0 | 0 | 0 | 0 | 1 | -90 | 90 | 0.0010511 | 0.00026345 | -0.0010511 | -0.00026345
42 | 81 | 0.74204 | 0.47491 | 1.2461e-09 | 0 | 0 | 0 | 0 | 0 | 1 | -90 | 90 | -0.010829 | -0.0027136 | 0.01083 | 0.0027141
42 | 94 | 2.2092 | 1.4139 | 3.7099e-09 | 0 | 0 | 0 | 0 | 0 | 1 | -90 | 90 | 0.0030241 | 0.0007577 | -0.0030238 | -0.00075791
81 | 80 | 1.2439 | 0.79611 | 2.0889e-09 | 0 | 0 | 0 | 0 | 0 | 1 | -90 | 90 | -0.012721 | -0.0031881 | 0.012723 | 0.0031893
85 | 76 | 1.7238 | 1.1032 | 2.8946e-09 | 0 | 0 | 0 | 0 | 0 | 1 | -90 | 90 | -0.0022847 | -0.00057265 | 0.0022848 | 0.00057244
76 | 75 | 1.2876 | 0.82405 | 2.1622e-09 | 0 | 0 | 0 | 0 | 0 | 1 | -90 | 90 | -0.0022848 | -0.00057244 | 0.0022849 | 0.00057228
80 | 66 | 2.3052 | 1.4753 | 3.871e-09 | 0 | 0 | 0 | 0 | 0 | 1 | -90 | 90 | 0.018002 | 0.0045173 | -0.017994 | -0.0045123
80 | 56 | 2.0223 | 1.2943 | 3.396e-09 | 0 | 0 | 0 | 0 | 0 | 1 | -90 | 90 | -0.030726 | -0.0077066 | 0.030747 | 0.00772
43 | 44 | 0.21524 | 0.13775 | 3.6144e-10 | 0 | 0 | 0 | 0 | 0 | 1 | -90 | 90 | -0.017656 | -0.0044271 | 0.017656 | 0.0044276
43 | 45 | 2.4136 | 1.5447 | 4.053e-09 | 0 | 0 | 0 | 0 | 0 | 1 | -90 | 90 | 0.014071 | 0.0035287 | -0.014066 | -0.0035257
44 | 46 | 1.5382 | 0.98446 | 2.5831e-09 | 0 | 0 | 0 | 0 | 0 | 1 | -90 | 90 | -0.020373 | -0.0051084 | 0.02038 | 0.0051127
45 | 47 | 0.61946 | 0.39646 | 1.0402e-09 | 0 | 0 | 0 | 0 | 0 | 1 | -90 | 90 | 0.011374 | 0.0028512 | -0.011374 | -0.0028507
46 | 73 | 0.086341 | 0.055258 | 1.4499e-10 | 0 | 0 | 0 | 0 | 0 | 1 | -90 | 90 | -0.022433 | -0.0056273 | 0.022434 | 0.0056276
47 | 87 | 1.4071 | 0.90056 | 2.3629e-09 | 0 | 0 | 0 | 0 | 0 | 1 | -90 | 90 | 0.0077265 | 0.0019366 | -0.0077255 | -0.0019362
73 | 71 | 1.5222 | 0.97421 | 2.5562e-09 | 0 | 0 | 0 | 0 | 0 | 1 | -90 | 90 | -0.025976 | -0.0065154 | 0.025987 | 0.0065224
87 | 86 | 0.44319 | 0.28364 | 7.4424e-10 | 0 | 0 | 0 | 0 | 0 | 1 | -90 | 90 | 0.0042466 | 0.0010643 | -0.0042465 | -0.0010643
71 | 70 | 0.54973 | 0.35183 | 9.2314e-10 | 0 | 0 | 0 | 0 | 0 | 1 | -90 | 90 | -0.028151 | -0.0070647 | 0.028156 | 0.0070677
48 | 49 | 0.24116 | 0.15434 | 4.0497e-10 | 0 | 0 | 0 | 0 | 0 | 1 | -90 | 90 | -0.011268 | -0.0028239 | 0.011268 | 0.0028241
48 | 50 | 1.6113 | 1.0312 | 2.7058e-09 | 0 | 0 | 0 | 0 | 0 | 1 | -90 | 90 | 0.0077332 | 0.0019379 | -0.0077321 | -0.0019374
49 | 51 | 1.3387 | 0.85676 | 2.248e-09 | 0 | 0 | 0 | 0 | 0 | 1 | -90 | 90 | -0.013824 | -0.0034646 | 0.013827 | 0.0034663
50 | 52 | 0.42845 | 0.27421 | 7.1948e-10 | 0 | 0 | 0 | 0 | 0 | 1 | -90 | 90 | 0.0061082 | 0.0015304 | -0.006108 | -0.0015304
51 | 53 | 1.4501 | 0.92807 | 2.4351e-09 | 0 | 0 | 0 | 0 | 0 | 1 | -90 | 90 | -0.016377 | -0.0041055 | 0.016382 | 0.0041081
52 | 75 | 1.9158 | 1.2261 | 3.2172e-09 | 0 | 0 | 0 | 0 | 0 | 1 | -90 | 90 | 0.0043515 | 0.0010901 | -0.0043511 | -0.0010902
53 | 54 | 0.9884 | 0.63258 | 1.6598e-09 | 0 | 0 | 0 | 0 | 0 | 1 | -90 | 90 | -0.018811 | -0.0047168 | 0.018815 | 0.0047192
54 | 55 | 3.2407 | 2.0741 | 5.442e-09 | 0 | 0 | 0 | 0 | 0 | 1 | -90 | 90 | -0.052647 | -0.013221 | 0.052748 | 0.013285
54 | 56 | 1.7378 | 1.1122 | 2.9182e-09 | 0 | 0 | 0 | 0 | 0 | 1 | -90 | 90 | 0.033833 | 0.0085018 | -0.03381 | -0.0084878
55 | 61 | 1.6305 | 1.0435 | 2.7381e-09 | 0 | 0 | 0 | 0 | 0 | 1 | -90 | 90 | -0.055343 | -0.013935 | 0.055399 | 0.013971
61 | 67 | 1.6929 | 1.0835 | 2.8429e-09 | 0 | 0 | 0 | 0 | 0 | 1 | -90 | 90 | -0.084144 | -0.021191 | 0.084278 | 0.021276
61 | 59 | 2.5335 | 1.6214 | 4.2544e-09 | 0 | 0 | 0 | 0 | 0 | 1 | -90 | 90 | 0.028744 | 0.0072203 | -0.028721 | -0.0072057
67 | 68 | 2.7991 | 1.7915 | 4.7005e-09 | 0 | 0 | 0 | 0 | 0 | 1 | -90 | 90 | -0.086021 | -0.021713 | 0.086252 | 0.02186
59 | 57 | 1.6376 | 1.048 | 2.7499e-09 | 0 | 0 | 0 | 0 | 0 | 1 | -90 | 90 | 0.024631 | 0.0061806 | -0.02462 | -0.0061737
66 | 64 | 0.94901 | 0.60737 | 1.5936e-09 | 0 | 0 | 0 | 0 | 0 | 1 | -90 | 90 | 0.01263 | 0.0031677 | -0.012628 | -0.0031667
57 | 58 | 0.62488 | 0.39992 | 1.0493e-09 | 0 | 0 | 0 | 0 | 0 | 1 | -90 | 90 | 0.021897 | 0.0054914 | -0.021894 | -0.0054893
58 | 60 | 1.4558 | 0.93174 | 2.4447e-09 | 0 | 0 | 0 | 0 | 0 | 1 | -90 | 90 | 0.016553 | 0.0041506 | -0.016548 | -0.004148
60 | 90 | 0.82671 | 0.5291 | 1.3883e-09 | 0 | 0 | 0 | 0 | 0 | 1 | -90 | 90 | 0.013366 | 0.0033505 | -0.013364 | -0.0033495
90 | 91 | 1.222 | 0.78207 | 2.052e-09 | 0 | 0 | 0 | 0 | 0 | 1 | -90 | 90 | 0.0098231 | 0.0024619 | -0.0098218 | -0.0024613
91 | 92 | 0.74815 | 0.47882 | 1.2564e-09 | 0 | 0 | 0 | 0 | 0 | 1 | -90 | 90 | 0.0054781 | 0.0013726 | -0.0054779 | -0.0013725
68 | 69 | 0.63037 | 0.40343 | 2.1171e-09 | 0 | 0 | 0 | 0 | 0 | 1 | -90 | 90 | -0.088369 | -0.02239 | 0.088424 | 0.022425
62 | 63 | 0.29174 | 0.18671 | 4.899e-10 | 0 | 0 | 0 | 0 | 0 | 1 | -90 | 90 | 0.010187 | 0.0025536 | -0.010187 | -0.0025534
62 | 64 | 2.7857 | 1.7829 | 4.678e-09 | 0 | 0 | 0 | 0 | 0 | 1 | -90 | 90 | -0.012623 | -0.003164 | 0.012628 | 0.0031667
63 | 65 | 0.94834 | 0.60694 | 1.5925e-09 | 0 | 0 | 0 | 0 | 0 | 1 | -90 | 90 | 0.0068361 | 0.0017135 | -0.0068356 | -0.0017133
69 | 82 | 1.6225 | 1.0384 | 5.4491e-09 | 0 | 0 | 0 | 0 | 0 | 1 | -90 | 90 | -0.12516 | -0.031664 | 0.12544 | 0.031843
69 | 74 | 1.3858 | 0.88694 | 2.3272e-09 | 0 | 0 | 0 | 0 | 0 | 1 | -90 | 90 | 0.036738 | 0.0092391 | -0.036718 | -0.0092261
82 | 83 | 0.83573 | 0.53487 | 4.2102e-09 | 0 | 0 | 0 | 0 | 0 | 1 | -90 | 90 | -0.12779 | -0.032431 | 0.12794 | 0.032526
74 | 72 | 1.594 | 1.0202 | 2.6768e-09 | 0 | 0 | 0 | 0 | 0 | 1 | -90 | 90 | 0.033685 | 0.0084659 | -0.033665 | -0.0084534
83 | 78 | 3.3073 | 2.1167 | 1.6661e-08 | 0 | 0 | 0 | 0 | 0 | 1 | -90 | 90 | -0.12794 | -0.032526 | 0.12853 | 0.032905
72 | 70 | 1.2813 | 0.82 | 2.1516e-09 | 0 | 0 | 0 | 0 | 0 | 1 | -90 | 90 | 0.030728 | 0.0077174 | -0.030715 | -0.0077091
77 | 78 | 4.1529 | 2.6578 | 6.9738e-09 | 0 | 0 | 0 | 0 | 0 | 1 | -90 | 90 | -0.016639 | -0.0041703 | 0.016652 | 0.0041776
78 | 100 | 3.9023 | 2.4975 | 1.9659e-08 | 0 | 0 | 0 | 0 | 0 | 1 | -90 | 90 | -0.14518 | -0.037082 | 0.14608 | 0.037652
93 | 89 | 1.0883 | 0.69653 | 1.8276e-09 | 0 | 0 | 0 | 0 | 0 | 1 | -90 | 90 | 0.0026945 | 0.0006752 | -0.0026944 | -0.00067532
93 | 92 | 2.434 | 1.5578 | 4.0874e-09 | 0 | 0 | 0 | 0 | 0 | 1 | -90 | 90 | -0.0026945 | -0.0006752 | 0.0026947 | 0.00067494
100 | 101 | 8.6339 | 5.5257 | 1.4499e-08 | 0 | 0 | 0 | 0 | 0 | 1 | -90 | 90 | 0.038088 | 0.0095965 | -0.037954 | -0.0095121