## bus_data
BUS_I | BUS_TYPE | Pd | Qd | Gs | Bs | area | Vm | Va | baseKV | zone | Vmax | Vmin
1 | 1 | 0.0015375 | 0.00038535 | 0 | 0 | 1 | 0.971 | -0.56153 | 0.4 | 1 | 1.1 | 0.9
2 | 1 | 0 | 0 | 0 | 0 | 1 | 0.97095 | -0.56251 | 0.4 | 1 | 1.1 | 0.9
3 | 1 | 0 | 0 | 0 | 0 | 1 | 0.97117 | -0.55823 | 0.4 | 1 | 1.1 | 0.9
4 | 1 | 0 | 0 | 0 | 0 | 1 | 0.97058 | -0.5699 | 0.4 | 1 | 1.1 | 0.9
5 | 1 | 0.00072586 | 0.00018192 | 0 | 0 | 1 | 0.97129 | -0.55582 | 0.4 | 1 | 1.1 | 0.9
72 | 1 | 0.0016982 | 0.00042561 | 0 | 0 | 1 | 0.97054 | -0.5708 | 0.4 | 1 | 1.1 | 0.9
6 | 1 | 0.0073943 | 0.0018532 | 0 | 0 | 1 | 0.97134 | -0.55484 | 0.4 | 1 | 1.1 | 0.9
73 | 1 | 0.0011746 | 0.00029439 | 0 | 0 | 1 | 0.9705 | -0.57144 | 0.4 | 1 | 1.1 | 0.9
7 | 1 | 0 | 0 | 0 | 0 | 1 | 0.97186 | -0.54458 | 0.4 | 1 | 1.1 | 0.9
9 | 1 | 0 | 0 | 0 | 0 | 1 | 0.97206 | -0.54053 | 0.4 | 1 | 1.1 | 0.9
8 | 1 | 0.0018635 | 0.00046704 | 0 | 0 | 1 | 0.97425 | -0.49735 | 0.4 | 1 | 1.1 | 0.9
20 | 1 | 0 | 0 | 0 | 0 | 1 | 0.97426 | -0.49718 | 0.4 | 1 | 1.1 | 0.9
31 | 1 | 0 | 0 | 0 | 0 | 1 | 0.97243 | -0.53332 | 0.4 | 1 | 1.1 | 0.9
28 | 1 | 0.0005521 | 0.00013837 | 0 | 0 | 1 | 0.97204 | -0.54106 | 0.4 | 1 | 1.1 | 0.9
21 | 1 | 0 | 0 | 0 | 0 | 1 | 0.97414 | -0.49958 | 0.4 | 1 | 1.1 | 0.9
15 | 1 | 0 | 0 | 0 | 0 | 1 | 0.97464 | -0.48977 | 0.4 | 1 | 1.1 | 0.9
36 | 1 | 0.00015457 | 3.874e-05 | 0 | 0 | 1 | 0.97222 | -0.53754 | 0.4 | 1 | 1.1 | 0.9
10 | 1 | 0.0050746 | 0.0012718 | 0 | 0 | 1 | 0.97402 | -0.50192 | 0.4 | 1 | 1.1 | 0.9
11 | 1 | 0.0026373 | 0.00066098 | 0 | 0 | 1 | 0.97389 | -0.50449 | 0.4 | 1 | 1.1 | 0.9
12 | 1 | 0 | 0 | 0 | 0 | 1 | 0.97409 | -0.50055 | 0.4 | 1 | 1.1 | 0.9
13 | 1 | 0.0017145 | 0.00042969 | 0 | 0 | 1 | 0.97386 | -0.50519 | 0.4 | 1 | 1.1 | 0.9
14 | 1 | 0.01036 | 0.0025966 | 0 | 0 | 1 | 0.99753 | -0.047413 | 0.4 | 1 | 1.1 | 0.9
18 | 1 | 0.01074 | 0.0026916 | 0 | 0 | 1 | 0.99789 | -0.040494 | 0.4 | 1 | 1.1 | 0.9
24 | 1 | 0 | 0 | 0 | 0 | 1 | 0.97441 | -0.49429 | 0.4 | 1 | 1.1 | 0.9
57 | 1 | 0.0037745 | 0.00094597 | 0 | 0 | 1 | 0.97611 | -0.46073 | 0.4 | 1 | 1.1 | 0.9
19 | 1 | 0.014875 | 0.0037281 | 0 | 0 | 1 | 0.99843 | -0.030099 | 0.4 | 1 | 1.1 | 0.9
74 | 1 | 0.0021283 | 0.00053341 | 0 | 0 | 1 | 0.97413 | -0.49978 | 0.4 | 1 | 1.1 | 0.9
22 | 1 | 0.00077801 | 0.00019499 | 0 | 0 | 1 | 0.9743 | -0.49636 | 0.4 | 1 | 1.1 | 0.9
55 | 1 | 0.05249 | 0.013155 | 0 | 0 | 1 | 0.97761 | -0.43131 | 0.4 | 1 | 1.1 | 0.9
67 | 3 | 0.014966 | 0.0037508 | 0 | 0 | 1 | 1 | 0 | 0.4 | 1 | 1.1 | 0.9
68 | 1 | 0.036769 | 0.0092153 | 0 | 0 | 1 | 0.99699 | -0.057059 | 0.4 | 1 | 1.1 | 0.9
23 | 1 | 0.0022815 | 0.00057181 | 0 | 0 | 1 | 0.97391 | -0.50415 | 0.4 | 1 | 1.1 | 0.9
25 | 1 | 0.0023778 | 0.00059593 | 0 | 0 | 1 | 0.97364 | -0.50936 | 0.4 | 1 | 1.1 | 0.9
26 | 1 | 0.0012058 | 0.0003022 | 0 | 0 | 1 | 0.97362 | -0.50981 | 0.4 | 1 | 1.1 | 0.9
27 | 1 | 0 | 0 | 0 | 0 | 1 | 0.97166 | -0.54849 | 0.4 | 1 | 1.1 | 0.9
35 | 1 | 0.00080352 | 0.00020138 | 0 | 0 | 1 | 0.97188 | -0.54419 | 0.4 | 1 | 1.1 | 0.9
46 | 1 | 0 | 0 | 0 | 0 | 1 | 0.97109 | -0.55982 | 0.4 | 1 | 1.1 | 0.9
33 | 1 | 0.00064944 | 0.00016276 | 0 | 0 | 1 | 0.97197 | -0.54238 | 0.4 | 1 | 1.1 | 0.9
45 | 1 | 0.0042307 | 0.0010603 | 0 | 0 | 1 | 0.97083 | -0.56497 | 0.4 | 1 | 1.1 | 0.9
34 | 1 | 0.001014 | 0.00025413 | 0 | 0 | 1 | 0.97219 | -0.53795 | 0.4 | 1 | 1.1 | 0.9
32 | 1 | 0.0010337 | 0.00025907 | 0 | 0 | 1 | 0.97209 | -0.53999 | 0.4 | 1 | 1.1 | 0.9
37 | 1 | 0.023482 | 0.0058851 | 0 | 0 | 1 | 0.98872 | -0.21565 | 0.4 | 1 | 1.1 | 0.9
38 | 1 | 0.00039536 | 9.9086e-05 | 0 | 0 | 1 | 0.98798 | -0.23019 | 0.4 | 1 | 1.1 | 0.9
39 | 1 | 0.029232 | 0.0073263 | 0 | 0 | 1 | 0.98875 | -0.21513 | 0.4 | 1 | 1.1 | 0.9
40 | 1 | 0.0013473 | 0.00033767 | 0 | 0 | 1 | 0.98729 | -0.24351 | 0.4 | 1 | 1.1 | 0.9
41 | 1 | 0 | 0 | 0 | 0 | 1 | 0.99092 | -0.17307 | 0.4 | 1 | 1.1 | 0.9
42 | 1 | 0.010765 | 0.002698 | 0 | 0 | 1 | 0.98718 | -0.24563 | 0.4 | 1 | 1.1 | 0.9
60 | 1 | 0.0029063 | 0.00072838 | 0 | 0 | 1 | 0.9888 | -0.21388 | 0.4 | 1 | 1.1 | 0.9
63 | 1 | 0.012873 | 0.0032262 | 0 | 0 | 1 | 0.99267 | -0.13954 | 0.4 | 1 | 1.1 | 0.9
43 | 1 | 0.0019716 | 0.00049414 | 0 | 0 | 1 | 0.98674 | -0.25428 | 0.4 | 1 | 1.1 | 0.9
59 | 1 | 0.0095855 | 0.0024024 | 0 | 0 | 1 | 0.98862 | -0.21722 | 0.4 | 1 | 1.1 | 0.9
64 | 1 | 0.016654 | 0.0041739 | 0 | 0 | 1 | 0.99268 | -0.13933 | 0.4 | 1 | 1.1 | 0.9
44 | 1 | 0.01267 | 0.0031754 | 0 | 0 | 1 | 0.98663 | -0.25631 | 0.4 | 1 | 1.1 | 0.9
47 | 1 | 0.0058696 | 0.0014711 | 0 | 0 | 1 | 0.98492 | -0.28878 | 0.4 | 1 | 1.1 | 0.9
48 | 1 | 0.00077462 | 0.00019414 | 0 | 0 | 1 | 0.98485 | -0.2903 | 0.4 | 1 | 1.1 | 0.9
49 | 1 | 0 | 0 | 0 | 0 | 1 | 0.98524 | -0.2825 | 0.4 | 1 | 1.1 | 0.9
50 | 1 | 0.0013048 | 0.00032701 | 0 | 0 | 1 | 0.98482 | -0.29077 | 0.4 | 1 | 1.1 | 0.9
51 | 1 | 0.027916 | 0.0069963 | 0 | 0 | 1 | 0.98699 | -0.24869 | 0.4 | 1 | 1.1 | 0.9
52 | 1 | 0 | 0 | 0 | 0 | 1 | 0.9851 | -0.28529 | 0.4 | 1 | 1.1 | 0.9
53 | 1 | 0.0059424 | 0.0014893 | 0 | 0 | 1 | 0.98325 | -0.32121 | 0.4 | 1 | 1.1 | 0.9
62 | 1 | 0.025664 | 0.0064321 | 0 | 0 | 1 | 0.98439 | -0.29921 | 0.4 | 1 | 1.1 | 0.9
61 | 1 | 0.0013787 | 0.00034552 | 0 | 0 | 1 | 0.98507 | -0.28593 | 0.4 | 1 | 1.1 | 0.9
70 | 1 | 0.0088384 | 0.0022151 | 0 | 0 | 1 | 0.98261 | -0.33369 | 0.4 | 1 | 1.1 | 0.9
58 | 1 | 0.0073156 | 0.0018335 | 0 | 0 | 1 | 0.98158 | -0.35369 | 0.4 | 1 | 1.1 | 0.9
54 | 1 | 0.064854 | 0.016254 | 0 | 0 | 1 | 0.98032 | -0.37838 | 0.4 | 1 | 1.1 | 0.9
56 | 1 | 0.0058167 | 0.0014578 | 0 | 0 | 1 | 0.98148 | -0.35576 | 0.4 | 1 | 1.1 | 0.9
65 | 1 | 0.0049249 | 0.0012343 | 0 | 0 | 1 | 0.99551 | -0.085288 | 0.4 | 1 | 1.1 | 0.9
69 | 1 | 0.010987 | 0.0027535 | 0 | 0 | 1 | 0.99648 | -0.066701 | 0.4 | 1 | 1.1 | 0.9
71 | 1 | 0.011866 | 0.002974 | 0 | 0 | 1 | 0.99609 | -0.074442 | 0.4 | 1 | 1.1 | 0.9

## generator_data
GEN_BUS | PG | QG | QMAX | QMIN | VG | MBASE | GEN_STATUS | PMAX | PMIN
67 | 0.49655 | 0.12684 | 10 | -10 | 1 | 100 | 1 | 10 | 0

## branch_data
F_BUS | T_BUS | BR_R | BR_X | BR_B | RATE_A | RATE_B | RATE_C | TAP | SHIFT | BR_STATUS | ANGMIN | ANGMAX | P_in | Q_in | P_out | Q_out
1 | 2 | 1.4381 | 0.92041 | 2.415e-09 | 0 | 0 | 0 | 0 | 0 | 1 | -90 | 90 | 0.002874 | 0.00071835 | -0.0028739 | -0.00071849
1 | 3 | 3.1621 | 2.0237 | 5.31e-09 | 0 | 0 | 0 | 0 | 0 | 1 | -90 | 90 | -0.0044116 | -0.0011037 | 0.0044122 | 0.0011037
2 | 4 | 10.8482 | 6.9428 | 1.8217e-08 | 0 | 0 | 0 | 0 | 0 | 1 | -90 | 90 | 0.0028739 | 0.00071849 | -0.0028729 | -0.00071956
3 | 5 | 2.3102 | 1.4786 | 3.8795e-09 | 0 | 0 | 0 | 0 | 0 | 1 | -90 | 90 | -0.0044122 | -0.0011036 | 0.0044128 | 0.0011036
4 | 72 | 1.3213 | 0.84566 | 2.2189e-09 | 0 | 0 | 0 | 0 | 0 | 1 | -90 | 90 | 0.0028729 | 0.00071956 | -0.0028728 | -0.00071969
5 | 6 | 0.80201 | 0.51328 | 1.3468e-09 | 0 | 0 | 0 | 0 | 0 | 1 | -90 | 90 | -0.0051386 | -0.0012855 | 0.0051388 | 0.0012856
72 | 73 | 2.2961 | 1.4695 | 3.8558e-09 | 0 | 0 | 0 | 0 | 0 | 1 | -90 | 90 | 0.0011746 | 0.00029406 | -0.0011746 | -0.0002944
6 | 7 | 3.4619 | 2.2156 | 5.8135e-09 | 0 | 0 | 0 | 0 | 0 | 1 | -90 | 90 | -0.012533 | -0.0031388 | 0.012539 | 0.0031422
7 | 9 | 1.3661 | 0.8743 | 2.294e-09 | 0 | 0 | 0 | 0 | 0 | 1 | -90 | 90 | -0.012539 | -0.0031422 | 0.012541 | 0.0031435
9 | 31 | 2.3334 | 1.4934 | 3.9185e-09 | 0 | 0 | 0 | 0 | 0 | 1 | -90 | 90 | -0.013094 | -0.0032812 | 0.013098 | 0.0032837
9 | 28 | 4.0615 | 2.5994 | 6.8204e-09 | 0 | 0 | 0 | 0 | 0 | 1 | -90 | 90 | 0.0005521 | 0.00013774 | -0.00055208 | -0.00013837
8 | 20 | 0.38451 | 0.24609 | 6.457e-10 | 0 | 0 | 0 | 0 | 0 | 1 | -90 | 90 | -0.0018635 | -0.00046705 | 0.0018635 | 0.000467
20 | 21 | 0.44273 | 0.28335 | 7.4347e-10 | 0 | 0 | 0 | 0 | 0 | 1 | -90 | 90 | 0.023156 | 0.0058162 | -0.023154 | -0.0058146
20 | 15 | 1.2616 | 0.8074 | 2.1185e-09 | 0 | 0 | 0 | 0 | 0 | 1 | -90 | 90 | -0.02502 | -0.0062832 | 0.025029 | 0.0062886
31 | 36 | 2.2649 | 1.4496 | 3.8034e-09 | 0 | 0 | 0 | 0 | 0 | 1 | -90 | 90 | 0.0078934 | 0.001977 | -0.0078918 | -0.0019763
31 | 21 | 6.8238 | 4.3672 | 1.1459e-08 | 0 | 0 | 0 | 0 | 0 | 1 | -90 | 90 | -0.020991 | -0.0052607 | 0.021025 | 0.0052812
21 | 74 | 0.3843 | 0.24595 | 6.4534e-10 | 0 | 0 | 0 | 0 | 0 | 1 | -90 | 90 | 0.0021283 | 0.00053338 | -0.0021283 | -0.00053343
15 | 24 | 2.8924 | 1.8512 | 4.8572e-09 | 0 | 0 | 0 | 0 | 0 | 1 | -90 | 90 | 0.0066481 | 0.0016655 | -0.0066467 | -0.001665
15 | 57 | 3.0152 | 1.9297 | 5.0634e-09 | 0 | 0 | 0 | 0 | 0 | 1 | -90 | 90 | -0.041109 | -0.010319 | 0.041166 | 0.010355
15 | 12 | 4.8645 | 3.1133 | 8.1689e-09 | 0 | 0 | 0 | 0 | 0 | 1 | -90 | 90 | 0.0094323 | 0.0023649 | -0.0094274 | -0.0023626
36 | 34 | 0.22521 | 0.14413 | 3.7818e-10 | 0 | 0 | 0 | 0 | 0 | 1 | -90 | 90 | 0.0077372 | 0.0019376 | -0.0077371 | -0.0019375
10 | 11 | 2.516 | 1.6102 | 4.225e-09 | 0 | 0 | 0 | 0 | 0 | 1 | -90 | 90 | 0.0043523 | 0.0010904 | -0.0043518 | -0.0010905
10 | 12 | 0.61749 | 0.3952 | 1.0369e-09 | 0 | 0 | 0 | 0 | 0 | 1 | -90 | 90 | -0.0094268 | -0.0023623 | 0.0094274 | 0.0023626
11 | 13 | 1.7328 | 1.109 | 2.9098e-09 | 0 | 0 | 0 | 0 | 0 | 1 | -90 | 90 | 0.0017145 | 0.00042947 | -0.0017145 | -0.00042971
14 | 18 | 2.9798 | 1.9071 | 5.004e-09 | 0 | 0 | 0 | 0 | 0 | 1 | -90 | 90 | -0.01036 | -0.0025966 | 0.010364 | 0.0025982
18 | 19 | 2.1999 | 1.4079 | 3.6942e-09 | 0 | 0 | 0 | 0 | 0 | 1 | -90 | 90 | -0.021103 | -0.0052898 | 0.021114 | 0.0052962
24 | 22 | 1.3249 | 0.84797 | 2.2249e-09 | 0 | 0 | 0 | 0 | 0 | 1 | -90 | 90 | 0.0066467 | 0.001665 | -0.006646 | -0.0016648
57 | 55 | 2.8068 | 1.7964 | 9.4268e-09 | 0 | 0 | 0 | 0 | 0 | 1 | -90 | 90 | -0.04494 | -0.011301 | 0.045004 | 0.01134
19 | 67 | 3.744 | 2.3962 | 6.2872e-09 | 0 | 0 | 0 | 0 | 0 | 1 | -90 | 90 | -0.035989 | -0.0090243 | 0.036041 | 0.0090568
22 | 23 | 5.6471 | 3.6141 | 9.483e-09 | 0 | 0 | 0 | 0 | 0 | 1 | -90 | 90 | 0.005868 | 0.0014698 | -0.0058659 | -0.0014693
55 | 54 | 2.3358 | 1.4949 | 7.8449e-09 | 0 | 0 | 0 | 0 | 0 | 1 | -90 | 90 | -0.097493 | -0.024496 | 0.09774 | 0.024653
67 | 68 | 0.58023 | 0.37134 | 3.8974e-09 | 0 | 0 | 0 | 0 | 0 | 1 | -90 | 90 | 0.44554 | 0.11403 | -0.44431 | -0.11324
68 | 71 | 6.5204 | 4.173 | 1.0949e-08 | 0 | 0 | 0 | 0 | 0 | 1 | -90 | 90 | 0.011876 | 0.0029792 | -0.011866 | -0.002974
68 | 69 | 0.10986 | 0.070312 | 7.3795e-10 | 0 | 0 | 0 | 0 | 0 | 1 | -90 | 90 | 0.39567 | 0.10105 | -0.39548 | -0.10093
23 | 25 | 6.1738 | 3.9512 | 1.0367e-08 | 0 | 0 | 0 | 0 | 0 | 1 | -90 | 90 | 0.0035844 | 0.0008975 | -0.0035835 | -0.00089791
25 | 26 | 1.5858 | 1.0149 | 2.663e-09 | 0 | 0 | 0 | 0 | 0 | 1 | -90 | 90 | 0.0012058 | 0.00030197 | -0.0012057 | -0.00030221
27 | 35 | 4.2939 | 2.7481 | 7.2106e-09 | 0 | 0 | 0 | 0 | 0 | 1 | -90 | 90 | -0.0042339 | -0.0010599 | 0.0042348 | 0.0010598
27 | 46 | 11.318 | 7.2435 | 1.9006e-08 | 0 | 0 | 0 | 0 | 0 | 1 | -90 | 90 | 0.0042339 | 0.0010599 | -0.0042317 | -0.0010602
35 | 33 | 1.5176 | 0.97127 | 2.5485e-09 | 0 | 0 | 0 | 0 | 0 | 1 | -90 | 90 | -0.0050383 | -0.0012611 | 0.0050387 | 0.0012612
46 | 45 | 5.1427 | 3.2913 | 8.6359e-09 | 0 | 0 | 0 | 0 | 0 | 1 | -90 | 90 | 0.0042317 | 0.0010602 | -0.0042306 | -0.0010604
33 | 32 | 1.7832 | 1.1412 | 2.9945e-09 | 0 | 0 | 0 | 0 | 0 | 1 | -90 | 90 | -0.0056882 | -0.0014239 | 0.0056888 | 0.0014241
34 | 32 | 1.2791 | 0.81861 | 2.1479e-09 | 0 | 0 | 0 | 0 | 0 | 1 | -90 | 90 | 0.0067231 | 0.0016834 | -0.0067225 | -0.0016832
37 | 38 | 2.3448 | 1.5007 | 3.9376e-09 | 0 | 0 | 0 | 0 | 0 | 1 | -90 | 90 | 0.027195 | 0.0068322 | -0.027176 | -0.0068205
37 | 39 | 0.045275 | 0.028976 | 7.6029e-11 | 0 | 0 | 0 | 0 | 0 | 1 | -90 | 90 | -0.050677 | -0.012717 | 0.050678 | 0.012718
38 | 40 | 2.1767 | 1.3931 | 3.6553e-09 | 0 | 0 | 0 | 0 | 0 | 1 | -90 | 90 | 0.026781 | 0.0067214 | -0.026764 | -0.0067109
39 | 41 | 2.3124 | 1.4799 | 3.8831e-09 | 0 | 0 | 0 | 0 | 0 | 1 | -90 | 90 | -0.07991 | -0.020044 | 0.080071 | 0.020147
40 | 42 | 0.36523 | 0.23375 | 6.1332e-10 | 0 | 0 | 0 | 0 | 0 | 1 | -90 | 90 | 0.025416 | 0.0063733 | -0.025414 | -0.0063717
41 | 60 | 0.67502 | 0.43202 | 4.5342e-09 | 0 | 0 | 0 | 0 | 0 | 1 | -90 | 90 | 0.26808 | 0.068183 | -0.26755 | -0.067847
41 | 63 | 0.42811 | 0.27399 | 2.8757e-09 | 0 | 0 | 0 | 0 | 0 | 1 | -90 | 90 | -0.34815 | -0.088329 | 0.34871 | 0.088689
42 | 43 | 2.5782 | 1.6501 | 4.3296e-09 | 0 | 0 | 0 | 0 | 0 | 1 | -90 | 90 | 0.014649 | 0.0036736 | -0.014643 | -0.0036702
60 | 59 | 0.055658 | 0.035621 | 3.7386e-10 | 0 | 0 | 0 | 0 | 0 | 1 | -90 | 90 | 0.26464 | 0.067119 | -0.2646 | -0.067091
63 | 64 | 0.0025902 | 0.0016577 | 1.7399e-11 | 0 | 0 | 0 | 0 | 0 | 1 | -90 | 90 | -0.36158 | -0.091915 | 0.36159 | 0.091918
43 | 44 | 0.70045 | 0.44829 | 1.1762e-09 | 0 | 0 | 0 | 0 | 0 | 1 | -90 | 90 | 0.012671 | 0.0031761 | -0.01267 | -0.0031754
59 | 51 | 0.54401 | 0.34817 | 3.6542e-09 | 0 | 0 | 0 | 0 | 0 | 1 | -90 | 90 | 0.25502 | 0.064689 | -0.25463 | -0.064443
64 | 65 | 0.63848 | 0.40862 | 4.2887e-09 | 0 | 0 | 0 | 0 | 0 | 1 | -90 | 90 | -0.37824 | -0.096091 | 0.37923 | 0.096723
47 | 48 | 3.164 | 2.025 | 5.3133e-09 | 0 | 0 | 0 | 0 | 0 | 1 | -90 | 90 | 0.0020796 | 0.00052049 | -0.0020794 | -0.00052091
47 | 49 | 3.4354 | 2.1986 | 5.7689e-09 | 0 | 0 | 0 | 0 | 0 | 1 | -90 | 90 | -0.0079491 | -0.0019916 | 0.0079515 | 0.0019925
48 | 50 | 1.5957 | 1.0212 | 2.6796e-09 | 0 | 0 | 0 | 0 | 0 | 1 | -90 | 90 | 0.0013048 | 0.00032677 | -0.0013048 | -0.00032701
49 | 51 | 0.65469 | 0.419 | 4.3976e-09 | 0 | 0 | 0 | 0 | 0 | 1 | -90 | 90 | -0.22635 | -0.057212 | 0.22672 | 0.057447
49 | 52 | 0.44906 | 0.2874 | 7.541e-10 | 0 | 0 | 0 | 0 | 0 | 1 | -90 | 90 | 0.027063 | 0.0067901 | -0.02706 | -0.0067879
49 | 53 | 0.88421 | 0.56589 | 5.9393e-09 | 0 | 0 | 0 | 0 | 0 | 1 | -90 | 90 | 0.19133 | 0.04843 | -0.19098 | -0.048203
52 | 62 | 2.3575 | 1.5088 | 3.9589e-09 | 0 | 0 | 0 | 0 | 0 | 1 | -90 | 90 | 0.025681 | 0.0064426 | -0.025664 | -0.0064321
52 | 61 | 2.0063 | 1.284 | 3.3691e-09 | 0 | 0 | 0 | 0 | 0 | 1 | -90 | 90 | 0.0013787 | 0.00034523 | -0.0013786 | -0.00034553
53 | 70 | 0.29355 | 0.18787 | 1.9718e-09 | 0 | 0 | 0 | 0 | 0 | 1 | -90 | 90 | 0.18504 | 0.046714 | -0.18492 | -0.046643
70 | 58 | 0.49297 | 0.3155 | 3.3113e-09 | 0 | 0 | 0 | 0 | 0 | 1 | -90 | 90 | 0.17609 | 0.044428 | -0.17592 | -0.044321
58 | 56 | 0.053262 | 0.034088 | 3.5777e-10 | 0 | 0 | 0 | 0 | 0 | 1 | -90 | 90 | 0.1686 | 0.042488 | -0.16859 | -0.042477
54 | 56 | 0.60151 | 0.38496 | 4.0404e-09 | 0 | 0 | 0 | 0 | 0 | 1 | -90 | 90 | -0.16259 | -0.040907 | 0.16277 | 0.041019
65 | 69 | 0.21759 | 0.13926 | 1.4616e-09 | 0 | 0 | 0 | 0 | 0 | 1 | -90 | 90 | -0.38415 | -0.097957 | 0.3845 | 0.098177