## bus_data
BUS_I | BUS_TYPE | Pd | Qd | Gs | Bs | area | Vm | Va | baseKV | zone | Vmax | Vmin
1 | 1 | 0.0061613 | 0.0015442 | 0 | 0 | 1 | 0.98294 | -0.32834 | 0.4 | 1 | 1.1 | 0.9
2 | 1 | 0.0032359 | 0.000811 | 0 | 0 | 1 | 0.98303 | -0.32674 | 0.4 | 1 | 1.1 | 0.9
3 | 1 | 0.0011408 | 0.0002859 | 0 | 0 | 1 | 0.98294 | -0.32845 | 0.4 | 1 | 1.1 | 0.9
4 | 1 | 0 | 0 | 0 | 0 | 1 | 0.98371 | -0.31336 | 0.4 | 1 | 1.1 | 0.9
5 | 1 | 0 | 0 | 0 | 0 | 1 | 0.98407 | -0.30639 | 0.4 | 1 | 1.1 | 0.9
6 | 1 | 0.00076096 | 0.00019071 | 0 | 0 | 1 | 0.98325 | -0.32245 | 0.4 | 1 | 1.1 | 0.9
101 | 1 | 0.0072994 | 0.0018294 | 0 | 0 | 1 | 0.98321 | -0.32321 | 0.4 | 1 | 1.1 | 0.9
91 | 1 | 0.0014146 | 0.00035453 | 0 | 0 | 1 | 0.98444 | -0.29919 | 0.4 | 1 | 1.1 | 0.9
64 | 1 | 0.0017959 | 0.00045009 | 0 | 0 | 1 | 0.98312 | -0.32499 | 0.4 | 1 | 1.1 | 0.9
100 | 1 | 0.0053314 | 0.0013362 | 0 | 0 | 1 | 0.98283 | -0.33062 | 0.4 | 1 | 1.1 | 0.9
90 | 1 | 0 | 0 | 0 | 0 | 1 | 0.98528 | -0.28281 | 0.4 | 1 | 1.1 | 0.9
62 | 1 | 0.00064327 | 0.00016122 | 0 | 0 | 1 | 0.98273 | -0.33252 | 0.4 | 1 | 1.1 | 0.9
7 | 1 | 0.0018102 | 0.00045368 | 0 | 0 | 1 | 0.98183 | -0.35007 | 0.4 | 1 | 1.1 | 0.9
8 | 1 | 0.0056395 | 0.0014134 | 0 | 0 | 1 | 0.98188 | -0.3491 | 0.4 | 1 | 1.1 | 0.9
77 | 1 | 0.00061923 | 0.00015519 | 0 | 0 | 1 | 0.98237 | -0.33956 | 0.4 | 1 | 1.1 | 0.9
65 | 1 | 0.0022911 | 0.0005742 | 0 | 0 | 1 | 0.98237 | -0.33954 | 0.4 | 1 | 1.1 | 0.9
10 | 1 | 0.004844 | 0.001214 | 0 | 0 | 1 | 0.99239 | -0.14544 | 0.4 | 1 | 1.1 | 0.9
11 | 1 | 0.0028316 | 0.00070966 | 0 | 0 | 1 | 0.99225 | -0.14805 | 0.4 | 1 | 1.1 | 0.9
12 | 1 | 0.0018774 | 0.00047051 | 0 | 0 | 1 | 0.99249 | -0.14342 | 0.4 | 1 | 1.1 | 0.9
13 | 1 | 0.00017402 | 4.3614e-05 | 0 | 0 | 1 | 0.99225 | -0.14806 | 0.4 | 1 | 1.1 | 0.9
14 | 1 | 0 | 0 | 0 | 0 | 1 | 0.99268 | -0.13976 | 0.4 | 1 | 1.1 | 0.9
32 | 1 | 0.0019832 | 0.00049704 | 0 | 0 | 1 | 0.99527 | -0.090136 | 0.4 | 1 | 1.1 | 0.9
44 | 1 | 0.0067462 | 0.0016907 | 0 | 0 | 1 | 0.99234 | -0.14631 | 0.4 | 1 | 1.1 | 0.9
30 | 1 | 0 | 0 | 0 | 0 | 1 | 0.99705 | -0.056047 | 0.4 | 1 | 1.1 | 0.9
45 | 1 | 0 | 0 | 0 | 0 | 1 | 0.99075 | -0.17686 | 0.4 | 1 | 1.1 | 0.9
15 | 1 | 0.0048172 | 0.0012073 | 0 | 0 | 1 | 0.99696 | -0.057867 | 0.4 | 1 | 1.1 | 0.9
16 | 1 | 0 | 0 | 0 | 0 | 1 | 0.99725 | -0.052202 | 0.4 | 1 | 1.1 | 0.9
17 | 1 | 0.0078784 | 0.0019745 | 0 | 0 | 1 | 0.99573 | -0.081543 | 0.4 | 1 | 1.1 | 0.9
18 | 1 | 0.00064628 | 0.00016197 | 0 | 0 | 1 | 0.99455 | -0.10357 | 0.4 | 1 | 1.1 | 0.9
19 | 1 | 0.0018192 | 0.00045594 | 0 | 0 | 1 | 0.99799 | -0.038082 | 0.4 | 1 | 1.1 | 0.9
33 | 1 | 0.0079067 | 0.0019816 | 0 | 0 | 1 | 0.99465 | -0.10225 | 0.4 | 1 | 1.1 | 0.9
36 | 1 | 0.00015023 | 3.7651e-05 | 0 | 0 | 1 | 0.99052 | -0.18071 | 0.4 | 1 | 1.1 | 0.9
31 | 3 | 0.0025555 | 0.00064046 | 0 | 0 | 1 | 1 | 0 | 0.4 | 1 | 1.1 | 0.9
34 | 1 | 0.007342 | 0.0018401 | 0 | 0 | 1 | 0.99414 | -0.1121 | 0.4 | 1 | 1.1 | 0.9
37 | 1 | 0 | 0 | 0 | 0 | 1 | 0.98886 | -0.21268 | 0.4 | 1 | 1.1 | 0.9
20 | 1 | 0.0067365 | 0.0016883 | 0 | 0 | 1 | 0.98194 | -0.34698 | 0.4 | 1 | 1.1 | 0.9
21 | 1 | 0.0040367 | 0.0010117 | 0 | 0 | 1 | 0.98177 | -0.35025 | 0.4 | 1 | 1.1 | 0.9
22 | 1 | 0.0020754 | 0.00052014 | 0 | 0 | 1 | 0.98308 | -0.32476 | 0.4 | 1 | 1.1 | 0.9
23 | 1 | 0.0074496 | 0.001867 | 0 | 0 | 1 | 0.98148 | -0.35589 | 0.4 | 1 | 1.1 | 0.9
24 | 1 | 0 | 0 | 0 | 0 | 1 | 0.98436 | -0.29988 | 0.4 | 1 | 1.1 | 0.9
94 | 1 | 0.0070715 | 0.0017723 | 0 | 0 | 1 | 0.98102 | -0.36503 | 0.4 | 1 | 1.1 | 0.9
43 | 1 | 0.0018269 | 0.00045785 | 0 | 0 | 1 | 0.9846 | -0.29508 | 0.4 | 1 | 1.1 | 0.9
41 | 1 | 0.0027556 | 0.00069061 | 0 | 0 | 1 | 0.98421 | -0.30267 | 0.4 | 1 | 1.1 | 0.9
80 | 1 | 0.0038907 | 0.00097511 | 0 | 0 | 1 | 0.98037 | -0.37771 | 0.4 | 1 | 1.1 | 0.9
109 | 1 | 0.0014924 | 0.00037404 | 0 | 0 | 1 | 0.98571 | -0.27353 | 0.4 | 1 | 1.1 | 0.9
42 | 1 | 0.0084418 | 0.0021157 | 0 | 0 | 1 | 0.98406 | -0.30574 | 0.4 | 1 | 1.1 | 0.9
25 | 1 | 0.0014078 | 0.00035283 | 0 | 0 | 1 | 0.99635 | -0.069556 | 0.4 | 1 | 1.1 | 0.9
26 | 1 | 0.0014161 | 0.00035492 | 0 | 0 | 1 | 0.9965 | -0.066718 | 0.4 | 1 | 1.1 | 0.9
27 | 1 | 0.0011264 | 0.0002823 | 0 | 0 | 1 | 0.99629 | -0.070692 | 0.4 | 1 | 1.1 | 0.9
28 | 1 | 0.0013469 | 0.00033756 | 0 | 0 | 1 | 0.99658 | -0.065148 | 0.4 | 1 | 1.1 | 0.9
29 | 1 | 0.0032555 | 0.00081589 | 0 | 0 | 1 | 0.9961 | -0.074388 | 0.4 | 1 | 1.1 | 0.9
82 | 1 | 0.0020528 | 0.00051448 | 0 | 0 | 1 | 0.99599 | -0.076522 | 0.4 | 1 | 1.1 | 0.9
81 | 1 | 0.0017249 | 0.0004323 | 0 | 0 | 1 | 0.99595 | -0.077241 | 0.4 | 1 | 1.1 | 0.9
35 | 1 | 0.004072 | 0.0010205 | 0 | 0 | 1 | 0.99363 | -0.12203 | 0.4 | 1 | 1.1 | 0.9
53 | 1 | 0.0039203 | 0.00098251 | 0 | 0 | 1 | 0.99359 | -0.12272 | 0.4 | 1 | 1.1 | 0.9
52 | 1 | 0.0020484 | 0.00051338 | 0 | 0 | 1 | 0.99356 | -0.12346 | 0.4 | 1 | 1.1 | 0.9
111 | 1 | 0.00015215 | 3.8133e-05 | 0 | 0 | 1 | 0.98658 | -0.25663 | 0.4 | 1 | 1.1 | 0.9
51 | 1 | 0.0020761 | 0.00052033 | 0 | 0 | 1 | 0.98877 | -0.21438 | 0.4 | 1 | 1.1 | 0.9
110 | 1 | 0.00014355 | 3.5977e-05 | 0 | 0 | 1 | 0.98614 | -0.2652 | 0.4 | 1 | 1.1 | 0.9
49 | 1 | 0.0025331 | 0.00063485 | 0 | 0 | 1 | 0.98869 | -0.21603 | 0.4 | 1 | 1.1 | 0.9
38 | 1 | 0.0028036 | 0.00070265 | 0 | 0 | 1 | 0.98109 | -0.36465 | 0.4 | 1 | 1.1 | 0.9
39 | 1 | 0 | 0 | 0 | 0 | 1 | 0.98177 | -0.35142 | 0.4 | 1 | 1.1 | 0.9
40 | 1 | 0.001104 | 0.0002767 | 0 | 0 | 1 | 0.98174 | -0.35198 | 0.4 | 1 | 1.1 | 0.9
99 | 1 | 0.015413 | 0.0038629 | 0 | 0 | 1 | 0.98225 | -0.34188 | 0.4 | 1 | 1.1 | 0.9
102 | 1 | 0.00091856 | 0.00023021 | 0 | 0 | 1 | 0.98172 | -0.35238 | 0.4 | 1 | 1.1 | 0.9
108 | 1 | 0.0023193 | 0.00058128 | 0 | 0 | 1 | 0.98585 | -0.27089 | 0.4 | 1 | 1.1 | 0.9
46 | 1 | 0.0021152 | 0.00053012 | 0 | 0 | 1 | 0.99062 | -0.1794 | 0.4 | 1 | 1.1 | 0.9
47 | 1 | 0.001389 | 0.00034811 | 0 | 0 | 1 | 0.99049 | -0.18201 | 0.4 | 1 | 1.1 | 0.9
59 | 1 | 0.0017539 | 0.00043958 | 0 | 0 | 1 | 0.98849 | -0.22046 | 0.4 | 1 | 1.1 | 0.9
67 | 1 | 0.0014725 | 0.00036904 | 0 | 0 | 1 | 0.99011 | -0.18937 | 0.4 | 1 | 1.1 | 0.9
60 | 1 | 0.0016915 | 0.00042392 | 0 | 0 | 1 | 0.98655 | -0.25806 | 0.4 | 1 | 1.1 | 0.9
66 | 1 | 0.0012152 | 0.00030457 | 0 | 0 | 1 | 0.98978 | -0.1958 | 0.4 | 1 | 1.1 | 0.9
48 | 1 | 0.0034442 | 0.00086319 | 0 | 0 | 1 | 0.98865 | -0.21668 | 0.4 | 1 | 1.1 | 0.9
54 | 1 | 0.0015119 | 0.00037891 | 0 | 0 | 1 | 0.99346 | -0.12536 | 0.4 | 1 | 1.1 | 0.9
55 | 1 | 0.0012012 | 0.00030105 | 0 | 0 | 1 | 0.9933 | -0.12838 | 0.4 | 1 | 1.1 | 0.9
93 | 1 | 0.0025607 | 0.00064178 | 0 | 0 | 1 | 0.99322 | -0.12987 | 0.4 | 1 | 1.1 | 0.9
75 | 1 | 0 | 0 | 0 | 0 | 1 | 0.99306 | -0.13303 | 0.4 | 1 | 1.1 | 0.9
56 | 1 | 0.0018937 | 0.0004746 | 0 | 0 | 1 | 0.99288 | -0.13647 | 0.4 | 1 | 1.1 | 0.9
57 | 1 | 0.002129 | 0.00053358 | 0 | 0 | 1 | 0.99289 | -0.13636 | 0.4 | 1 | 1.1 | 0.9
58 | 1 | 0.0013247 | 0.00033199 | 0 | 0 | 1 | 0.99295 | -0.13527 | 0.4 | 1 | 1.1 | 0.9
98 | 1 | 0.0020127 | 0.00050442 | 0 | 0 | 1 | 0.99297 | -0.13474 | 0.4 | 1 | 1.1 | 0.9
61 | 1 | 0.0023509 | 0.00058919 | 0 | 0 | 1 | 0.98619 | -0.26513 | 0.4 | 1 | 1.1 | 0.9
92 | 1 | 0.00078026 | 0.00019555 | 0 | 0 | 1 | 0.98514 | -0.28545 | 0.4 | 1 | 1.1 | 0.9
63 | 1 | 0.0017176 | 0.00043048 | 0 | 0 | 1 | 0.98266 | -0.33395 | 0.4 | 1 | 1.1 | 0.9
68 | 1 | 0 | 0 | 0 | 0 | 1 | 0.98957 | -0.19976 | 0.4 | 1 | 1.1 | 0.9
69 | 1 | 0.0013402 | 0.00033589 | 0 | 0 | 1 | 0.98935 | -0.20407 | 0.4 | 1 | 1.1 | 0.9
70 | 1 | 0.0018073 | 0.00045296 | 0 | 0 | 1 | 0.98954 | -0.20037 | 0.4 | 1 | 1.1 | 0.9
89 | 1 | 0 | 0 | 0 | 0 | 1 | 0.98909 | -0.20905 | 0.4 | 1 | 1.1 | 0.9
106 | 1 | 0.00091085 | 0.00022828 | 0 | 0 | 1 | 0.98952 | -0.20072 | 0.4 | 1 | 1.1 | 0.9
95 | 1 | 0.0012322 | 0.00030881 | 0 | 0 | 1 | 0.98903 | -0.21036 | 0.4 | 1 | 1.1 | 0.9
87 | 1 | 0.0018257 | 0.00045757 | 0 | 0 | 1 | 0.989 | -0.21083 | 0.4 | 1 | 1.1 | 0.9
71 | 1 | 0.0016312 | 0.00040882 | 0 | 0 | 1 | 0.97906 | -0.40338 | 0.4 | 1 | 1.1 | 0.9
72 | 1 | 0.0021238 | 0.00053228 | 0 | 0 | 1 | 0.97918 | -0.40099 | 0.4 | 1 | 1.1 | 0.9
73 | 1 | 0 | 0 | 0 | 0 | 1 | 0.97897 | -0.40508 | 0.4 | 1 | 1.1 | 0.9
74 | 1 | 0.015147 | 0.0037962 | 0 | 0 | 1 | 0.97933 | -0.39815 | 0.4 | 1 | 1.1 | 0.9
76 | 1 | 0.0033222 | 0.00083261 | 0 | 0 | 1 | 0.9788 | -0.40851 | 0.4 | 1 | 1.1 | 0.9
78 | 1 | 0.0074507 | 0.0018673 | 0 | 0 | 1 | 0.97985 | -0.38781 | 0.4 | 1 | 1.1 | 0.9
107 | 1 | 0.003299 | 0.0008268 | 0 | 0 | 1 | 0.97878 | -0.40889 | 0.4 | 1 | 1.1 | 0.9
79 | 1 | 0.0077624 | 0.0019454 | 0 | 0 | 1 | 0.98015 | -0.38204 | 0.4 | 1 | 1.1 | 0.9
84 | 1 | 0.0041144 | 0.0010312 | 0 | 0 | 1 | 0.98841 | -0.22231 | 0.4 | 1 | 1.1 | 0.9
88 | 1 | 0 | 0 | 0 | 0 | 1 | 0.98849 | -0.22083 | 0.4 | 1 | 1.1 | 0.9
86 | 1 | 0.0012479 | 0.00031276 | 0 | 0 | 1 | 0.98866 | -0.21753 | 0.4 | 1 | 1.1 | 0.9
85 | 1 | 0.0024383 | 0.00061111 | 0 | 0 | 1 | 0.98878 | -0.21518 | 0.4 | 1 | 1.1 | 0.9
96 | 1 | 0.0012333 | 0.00030909 | 0 | 0 | 1 | 0.98899 | -0.21115 | 0.4 | 1 | 1.1 | 0.9
112 | 1 | 0.00091032 | 0.00022815 | 0 | 0 | 1 | 0.98507 | -0.28683 | 0.4 | 1 | 1.1 | 0.9
113 | 1 | 0.0025219 | 0.00063206 | 0 | 0 | 1 | 0.98507 | -0.28692 | 0.4 | 1 | 1.1 | 0.9
97 | 1 | 0.00099962 | 0.00025053 | 0 | 0 | 1 | 0.98892 | -0.21235 | 0.4 | 1 | 1.1 | 0.9
105 | 1 | 0.0010003 | 0.00025071 | 0 | 0 | 1 | 0.9889 | -0.21278 | 0.4 | 1 | 1.1 | 0.9
103 | 1 | 0.00088832 | 0.00022263 | 0 | 0 | 1 | 0.98887 | -0.21338 | 0.4 | 1 | 1.1 | 0.9
104 | 1 | 0.00088842 | 0.00022266 | 0 | 0 | 1 | 0.98886 | -0.2135 | 0.4 | 1 | 1.1 | 0.9

## generator_data
GEN_BUS | PG | QG | QMAX | QMIN | VG | MBASE | GEN_STATUS | PMAX | PMIN
31 | 0.28344 | 0.072352 | 10 | -10 | 1 | 100 | 1 | 10 | 0

## branch_data
F_BUS | T_BUS | BR_R | BR_X | BR_B | RATE_A | RATE_B | RATE_C | TAP | SHIFT | BR_STATUS | ANGMIN | ANGMAX | P_in | Q_in | P_out | Q_out
1 | 2 | 0.95046 | 0.60829 | 1.5961e-09 | 0 | 0 | 0 | 0 | 0 | 1 | -90 | 90 | -0.007302 | -0.00183 | 0.0073026 | 0.0018302
1 | 3 | 0.39278 | 0.25138 | 6.5958e-10 | 0 | 0 | 0 | 0 | 0 | 1 | -90 | 90 | 0.0011407 | 0.00028584 | -0.0011407 | -0.0002859
2 | 4 | 5.5043 | 3.5227 | 9.2431e-09 | 0 | 0 | 0 | 0 | 0 | 1 | -90 | 90 | -0.010538 | -0.0026412 | 0.010545 | 0.0026446
4 | 5 | 1.1711 | 0.7495 | 1.9666e-09 | 0 | 0 | 0 | 0 | 0 | 1 | -90 | 90 | -0.025843 | -0.0064838 | 0.025851 | 0.0064891
4 | 6 | 2.5791 | 1.6506 | 4.331e-09 | 0 | 0 | 0 | 0 | 0 | 1 | -90 | 90 | 0.015298 | 0.0038391 | -0.015291 | -0.0038353
5 | 101 | 2.218 | 1.4195 | 3.7246e-09 | 0 | 0 | 0 | 0 | 0 | 1 | -90 | 90 | 0.03292 | 0.0082641 | -0.032894 | -0.0082476
5 | 91 | 0.53236 | 0.34071 | 8.9397e-10 | 0 | 0 | 0 | 0 | 0 | 1 | -90 | 90 | -0.058772 | -0.014753 | 0.058792 | 0.014766
6 | 64 | 0.75686 | 0.48439 | 1.271e-09 | 0 | 0 | 0 | 0 | 0 | 1 | -90 | 90 | 0.01453 | 0.0036446 | -0.014528 | -0.0036436
101 | 100 | 1.2543 | 0.80276 | 2.1063e-09 | 0 | 0 | 0 | 0 | 0 | 1 | -90 | 90 | 0.025594 | 0.0064182 | -0.025585 | -0.0064126
91 | 90 | 1.1844 | 0.75798 | 1.9888e-09 | 0 | 0 | 0 | 0 | 0 | 1 | -90 | 90 | -0.060206 | -0.015121 | 0.060253 | 0.01515
64 | 62 | 2.5626 | 1.64 | 4.3033e-09 | 0 | 0 | 0 | 0 | 0 | 1 | -90 | 90 | 0.012732 | 0.0031935 | -0.012728 | -0.003191
100 | 99 | 2.4063 | 1.5401 | 4.0409e-09 | 0 | 0 | 0 | 0 | 0 | 1 | -90 | 90 | 0.020254 | 0.0050765 | -0.020243 | -0.0050699
90 | 92 | 2.7267 | 1.7451 | 4.5789e-09 | 0 | 0 | 0 | 0 | 0 | 1 | -90 | 90 | 0.0042132 | 0.0010555 | -0.0042127 | -0.0010556
90 | 61 | 1.1966 | 0.76583 | 2.0094e-09 | 0 | 0 | 0 | 0 | 0 | 1 | -90 | 90 | -0.064467 | -0.016206 | 0.064521 | 0.016241
62 | 63 | 0.514 | 0.32896 | 8.6314e-10 | 0 | 0 | 0 | 0 | 0 | 1 | -90 | 90 | 0.012085 | 0.0030298 | -0.012084 | -0.0030293
7 | 8 | 2.3189 | 1.4841 | 3.8941e-09 | 0 | 0 | 0 | 0 | 0 | 1 | -90 | 90 | -0.0018102 | -0.00045368 | 0.0018103 | 0.00045336
8 | 77 | 5.5384 | 3.5446 | 9.3004e-09 | 0 | 0 | 0 | 0 | 0 | 1 | -90 | 90 | -0.0074497 | -0.0018668 | 0.0074531 | 0.001868
77 | 65 | 0.0057258 | 0.0036645 | 9.6151e-12 | 0 | 0 | 0 | 0 | 0 | 1 | -90 | 90 | -0.0080723 | -0.0020232 | 0.0080723 | 0.0020232
65 | 63 | 2.3348 | 1.4943 | 3.9208e-09 | 0 | 0 | 0 | 0 | 0 | 1 | -90 | 90 | -0.010363 | -0.0025974 | 0.010366 | 0.0025988
10 | 11 | 3.8318 | 2.4523 | 6.4346e-09 | 0 | 0 | 0 | 0 | 0 | 1 | -90 | 90 | 0.003006 | 0.00075287 | -0.0030056 | -0.00075327
10 | 12 | 1.1391 | 0.72901 | 1.9128e-09 | 0 | 0 | 0 | 0 | 0 | 1 | -90 | 90 | -0.00785 | -0.0019669 | 0.0078508 | 0.0019672
11 | 13 | 0.055954 | 0.03581 | 9.3962e-11 | 0 | 0 | 0 | 0 | 0 | 1 | -90 | 90 | 0.00017402 | 4.3605e-05 | -0.00017402 | -4.3614e-05
12 | 14 | 1.6613 | 1.0632 | 2.7897e-09 | 0 | 0 | 0 | 0 | 0 | 1 | -90 | 90 | -0.0097281 | -0.0024377 | 0.0097298 | 0.0024385
14 | 32 | 1.949 | 1.2474 | 3.273e-09 | 0 | 0 | 0 | 0 | 0 | 1 | -90 | 90 | -0.11342 | -0.028686 | 0.11369 | 0.028859
14 | 44 | 0.28083 | 0.17973 | 4.7159e-10 | 0 | 0 | 0 | 0 | 0 | 1 | -90 | 90 | 0.10369 | 0.026247 | -0.10365 | -0.026227
32 | 30 | 1.3216 | 0.84581 | 2.2193e-09 | 0 | 0 | 0 | 0 | 0 | 1 | -90 | 90 | -0.11567 | -0.029356 | 0.11586 | 0.029477
44 | 45 | 1.3985 | 0.89506 | 2.3485e-09 | 0 | 0 | 0 | 0 | 0 | 1 | -90 | 90 | 0.096908 | 0.024536 | -0.096767 | -0.024445
30 | 31 | 1.9713 | 1.2616 | 3.3103e-09 | 0 | 0 | 0 | 0 | 0 | 1 | -90 | 90 | -0.1282 | -0.032572 | 0.12855 | 0.032793
30 | 28 | 3.2861 | 2.1031 | 5.5182e-09 | 0 | 0 | 0 | 0 | 0 | 1 | -90 | 90 | 0.01234 | 0.0030943 | -0.012335 | -0.0030914
45 | 46 | 0.15482 | 0.099086 | 2.5999e-10 | 0 | 0 | 0 | 0 | 0 | 1 | -90 | 90 | 0.072727 | 0.01841 | -0.072718 | -0.018405
45 | 47 | 0.94401 | 0.60416 | 1.5852e-09 | 0 | 0 | 0 | 0 | 0 | 1 | -90 | 90 | 0.02404 | 0.0060349 | -0.024034 | -0.0060313
15 | 16 | 5.239 | 3.353 | 8.7978e-09 | 0 | 0 | 0 | 0 | 0 | 1 | -90 | 90 | -0.0048172 | -0.0012073 | 0.0048185 | 0.0012073
16 | 17 | 2.8508 | 1.8245 | 4.7873e-09 | 0 | 0 | 0 | 0 | 0 | 1 | -90 | 90 | 0.045935 | 0.011562 | -0.045871 | -0.011521
16 | 18 | 2.3306 | 1.4916 | 3.9137e-09 | 0 | 0 | 0 | 0 | 0 | 1 | -90 | 90 | 0.099382 | 0.025449 | -0.099136 | -0.025292
16 | 19 | 0.42385 | 0.27126 | 1.4235e-09 | 0 | 0 | 0 | 0 | 0 | 1 | -90 | 90 | -0.15014 | -0.038218 | 0.15024 | 0.038283
17 | 33 | 2.4236 | 1.5511 | 4.0699e-09 | 0 | 0 | 0 | 0 | 0 | 1 | -90 | 90 | 0.037992 | 0.0095464 | -0.037955 | -0.0095228
18 | 36 | 3.499 | 2.2393 | 5.8757e-09 | 0 | 0 | 0 | 0 | 0 | 1 | -90 | 90 | 0.098489 | 0.02513 | -0.098124 | -0.024896
19 | 31 | 1.1324 | 0.72472 | 3.8031e-09 | 0 | 0 | 0 | 0 | 0 | 1 | -90 | 90 | -0.15206 | -0.038739 | 0.15234 | 0.038918
33 | 34 | 1.4543 | 0.93072 | 2.4421e-09 | 0 | 0 | 0 | 0 | 0 | 1 | -90 | 90 | 0.030048 | 0.0075412 | -0.030034 | -0.0075324
36 | 37 | 1.4443 | 0.92434 | 2.4253e-09 | 0 | 0 | 0 | 0 | 0 | 1 | -90 | 90 | 0.097974 | 0.024859 | -0.097823 | -0.024763
34 | 35 | 1.9384 | 1.2406 | 3.2551e-09 | 0 | 0 | 0 | 0 | 0 | 1 | -90 | 90 | 0.022692 | 0.0056923 | -0.022681 | -0.0056857
37 | 111 | 2.1562 | 1.3799 | 3.6208e-09 | 0 | 0 | 0 | 0 | 0 | 1 | -90 | 90 | 0.089769 | 0.022744 | -0.089579 | -0.022624
37 | 51 | 0.9231 | 0.59078 | 1.5501e-09 | 0 | 0 | 0 | 0 | 0 | 1 | -90 | 90 | 0.0080546 | 0.0020187 | -0.008054 | -0.0020184
20 | 21 | 0.22408 | 0.14341 | 3.7628e-10 | 0 | 0 | 0 | 0 | 0 | 1 | -90 | 90 | 0.063294 | 0.015904 | -0.063284 | -0.015898
20 | 22 | 1.3745 | 0.87971 | 2.3082e-09 | 0 | 0 | 0 | 0 | 0 | 1 | -90 | 90 | -0.07003 | -0.017592 | 0.070105 | 0.01764
21 | 23 | 0.41137 | 0.26328 | 6.908e-10 | 0 | 0 | 0 | 0 | 0 | 1 | -90 | 90 | 0.059247 | 0.014886 | -0.059231 | -0.014876
22 | 24 | 1.4989 | 0.9593 | 2.5171e-09 | 0 | 0 | 0 | 0 | 0 | 1 | -90 | 90 | -0.07218 | -0.01816 | 0.072266 | 0.018214
23 | 94 | 0.76297 | 0.4883 | 1.2812e-09 | 0 | 0 | 0 | 0 | 0 | 1 | -90 | 90 | 0.051782 | 0.013009 | -0.051759 | -0.012994
24 | 43 | 0.25079 | 0.1605 | 4.2114e-10 | 0 | 0 | 0 | 0 | 0 | 1 | -90 | 90 | -0.083466 | -0.021022 | 0.083485 | 0.021034
24 | 41 | 1.0804 | 0.69147 | 1.8143e-09 | 0 | 0 | 0 | 0 | 0 | 1 | -90 | 90 | 0.0112 | 0.0028077 | -0.011199 | -0.0028069
94 | 80 | 1.2252 | 0.78412 | 2.0574e-09 | 0 | 0 | 0 | 0 | 0 | 1 | -90 | 90 | 0.044688 | 0.011222 | -0.044661 | -0.011205
43 | 109 | 1.1027 | 0.70571 | 1.8517e-09 | 0 | 0 | 0 | 0 | 0 | 1 | -90 | 90 | -0.085312 | -0.021492 | 0.0854 | 0.021548
41 | 42 | 1.5823 | 1.0126 | 2.657e-09 | 0 | 0 | 0 | 0 | 0 | 1 | -90 | 90 | 0.008443 | 0.0021163 | -0.0084417 | -0.0021157
80 | 79 | 0.45766 | 0.2929 | 7.6854e-10 | 0 | 0 | 0 | 0 | 0 | 1 | -90 | 90 | 0.04077 | 0.01023 | -0.040762 | -0.010225
109 | 108 | 0.13274 | 0.084954 | 2.2291e-10 | 0 | 0 | 0 | 0 | 0 | 1 | -90 | 90 | -0.086892 | -0.021922 | 0.086903 | 0.021929
25 | 26 | 1.3194 | 0.84439 | 2.2155e-09 | 0 | 0 | 0 | 0 | 0 | 1 | -90 | 90 | -0.0095695 | -0.0023979 | 0.0095708 | 0.0023985
25 | 27 | 0.61934 | 0.39638 | 1.04e-09 | 0 | 0 | 0 | 0 | 0 | 1 | -90 | 90 | 0.0081617 | 0.0020451 | -0.0081612 | -0.0020449
26 | 28 | 0.63618 | 0.40715 | 1.0683e-09 | 0 | 0 | 0 | 0 | 0 | 1 | -90 | 90 | -0.010987 | -0.0027535 | 0.010988 | 0.0027539
27 | 29 | 2.3369 | 1.4956 | 3.9243e-09 | 0 | 0 | 0 | 0 | 0 | 1 | -90 | 90 | 0.0070348 | 0.0017626 | -0.0070336 | -0.0017622
29 | 82 | 2.5118 | 1.6075 | 4.2179e-09 | 0 | 0 | 0 | 0 | 0 | 1 | -90 | 90 | 0.0037781 | 0.00094634 | -0.0037778 | -0.00094651
82 | 81 | 1.8523 | 1.1855 | 3.1106e-09 | 0 | 0 | 0 | 0 | 0 | 1 | -90 | 90 | 0.001725 | 0.00043203 | -0.0017249 | -0.0004323
35 | 53 | 0.16522 | 0.10574 | 2.7745e-10 | 0 | 0 | 0 | 0 | 0 | 1 | -90 | 90 | 0.018609 | 0.0046652 | -0.018609 | -0.0046648
53 | 52 | 0.22351 | 0.14304 | 3.7533e-10 | 0 | 0 | 0 | 0 | 0 | 1 | -90 | 90 | 0.014688 | 0.0036823 | -0.014688 | -0.003682
52 | 54 | 0.66392 | 0.42491 | 1.1149e-09 | 0 | 0 | 0 | 0 | 0 | 1 | -90 | 90 | 0.012639 | 0.0031687 | -0.012638 | -0.003168
111 | 110 | 0.42002 | 0.26881 | 7.0533e-10 | 0 | 0 | 0 | 0 | 0 | 1 | -90 | 90 | 0.089427 | 0.022585 | -0.089391 | -0.022562
51 | 49 | 1.2085 | 0.77342 | 2.0294e-09 | 0 | 0 | 0 | 0 | 0 | 1 | -90 | 90 | 0.0059778 | 0.0014981 | -0.0059774 | -0.001498
110 | 108 | 0.279 | 0.17856 | 4.6852e-10 | 0 | 0 | 0 | 0 | 0 | 1 | -90 | 90 | 0.089247 | 0.022526 | -0.089223 | -0.022511
49 | 48 | 0.835 | 0.5344 | 1.4022e-09 | 0 | 0 | 0 | 0 | 0 | 1 | -90 | 90 | 0.0034443 | 0.00086313 | -0.0034442 | -0.0008632
38 | 39 | 20.3415 | 13.0186 | 3.4159e-08 | 0 | 0 | 0 | 0 | 0 | 1 | -90 | 90 | -0.0028036 | -0.00070266 | 0.0028053 | 0.0007005
39 | 40 | 1.2012 | 0.76878 | 2.0172e-09 | 0 | 0 | 0 | 0 | 0 | 1 | -90 | 90 | 0.0020226 | 0.00050647 | -0.0020226 | -0.00050663
39 | 99 | 8.5247 | 5.4558 | 1.4315e-08 | 0 | 0 | 0 | 0 | 0 | 1 | -90 | 90 | -0.004828 | -0.001207 | 0.0048302 | 0.001207
40 | 102 | 1.8577 | 1.1889 | 3.1195e-09 | 0 | 0 | 0 | 0 | 0 | 1 | -90 | 90 | 0.00091857 | 0.00022993 | -0.00091855 | -0.00023021
46 | 59 | 2.5693 | 1.6443 | 4.3145e-09 | 0 | 0 | 0 | 0 | 0 | 1 | -90 | 90 | 0.070603 | 0.017875 | -0.070464 | -0.017786
47 | 67 | 1.4291 | 0.91464 | 2.3999e-09 | 0 | 0 | 0 | 0 | 0 | 1 | -90 | 90 | 0.022645 | 0.0056832 | -0.022637 | -0.0056783
59 | 60 | 2.4035 | 1.5383 | 4.0362e-09 | 0 | 0 | 0 | 0 | 0 | 1 | -90 | 90 | 0.06871 | 0.017347 | -0.068586 | -0.017268
67 | 66 | 1.3353 | 0.85461 | 2.2424e-09 | 0 | 0 | 0 | 0 | 0 | 1 | -90 | 90 | 0.021165 | 0.0053093 | -0.021158 | -0.0053054
60 | 61 | 0.46249 | 0.29599 | 7.7665e-10 | 0 | 0 | 0 | 0 | 0 | 1 | -90 | 90 | 0.066895 | 0.016844 | -0.066872 | -0.01683
66 | 68 | 0.87312 | 0.5588 | 1.4662e-09 | 0 | 0 | 0 | 0 | 0 | 1 | -90 | 90 | 0.019943 | 0.0050008 | -0.019939 | -0.0049985
54 | 55 | 1.1994 | 0.76762 | 2.0141e-09 | 0 | 0 | 0 | 0 | 0 | 1 | -90 | 90 | 0.011126 | 0.0027891 | -0.011125 | -0.0027883
55 | 93 | 0.66505 | 0.42563 | 1.1168e-09 | 0 | 0 | 0 | 0 | 0 | 1 | -90 | 90 | 0.0099235 | 0.0024872 | -0.0099228 | -0.0024869
93 | 75 | 1.8996 | 1.2158 | 3.19e-09 | 0 | 0 | 0 | 0 | 0 | 1 | -90 | 90 | 0.0073621 | 0.0018451 | -0.007361 | -0.0018447
75 | 98 | 1.0273 | 0.65745 | 1.7251e-09 | 0 | 0 | 0 | 0 | 0 | 1 | -90 | 90 | 0.007361 | 0.0018447 | -0.0073604 | -0.0018445
56 | 57 | 0.25568 | 0.16364 | 4.2936e-10 | 0 | 0 | 0 | 0 | 0 | 1 | -90 | 90 | -0.0018937 | -0.0004746 | 0.0018937 | 0.00047456
57 | 58 | 1.1991 | 0.76742 | 2.0136e-09 | 0 | 0 | 0 | 0 | 0 | 1 | -90 | 90 | -0.0040227 | -0.0010081 | 0.0040229 | 0.0010081
58 | 98 | 0.43429 | 0.27795 | 7.2929e-10 | 0 | 0 | 0 | 0 | 0 | 1 | -90 | 90 | -0.0053476 | -0.0013401 | 0.0053477 | 0.0013401
92 | 112 | 1.7512 | 1.1208 | 2.9408e-09 | 0 | 0 | 0 | 0 | 0 | 1 | -90 | 90 | 0.0034325 | 0.00086005 | -0.0034322 | -0.00086019
68 | 69 | 1.0981 | 0.70276 | 1.844e-09 | 0 | 0 | 0 | 0 | 0 | 1 | -90 | 90 | 0.017221 | 0.0043177 | -0.017217 | -0.0043156
68 | 70 | 0.97079 | 0.62131 | 1.6302e-09 | 0 | 0 | 0 | 0 | 0 | 1 | -90 | 90 | 0.0027183 | 0.00068087 | -0.0027182 | -0.00068098
69 | 89 | 1.3753 | 0.88017 | 2.3094e-09 | 0 | 0 | 0 | 0 | 0 | 1 | -90 | 90 | 0.015877 | 0.0039797 | -0.015873 | -0.0039775
70 | 106 | 1.7216 | 1.1019 | 2.8911e-09 | 0 | 0 | 0 | 0 | 0 | 1 | -90 | 90 | 0.00091087 | 0.00022801 | -0.00091085 | -0.00022828
89 | 95 | 0.92286 | 0.59063 | 1.5497e-09 | 0 | 0 | 0 | 0 | 0 | 1 | -90 | 90 | 0.006243 | 0.0015641 | -0.0062426 | -0.001564
89 | 87 | 0.80938 | 0.518 | 1.3592e-09 | 0 | 0 | 0 | 0 | 0 | 1 | -90 | 90 | 0.0096303 | 0.0024135 | -0.0096295 | -0.0024131
95 | 96 | 0.69038 | 0.44185 | 1.1593e-09 | 0 | 0 | 0 | 0 | 0 | 1 | -90 | 90 | 0.0050105 | 0.0012552 | -0.0050103 | -0.0012551
87 | 85 | 2.4427 | 1.5633 | 4.102e-09 | 0 | 0 | 0 | 0 | 0 | 1 | -90 | 90 | 0.0078038 | 0.0019555 | -0.0078022 | -0.0019549
71 | 72 | 1.2435 | 0.79581 | 2.0881e-09 | 0 | 0 | 0 | 0 | 0 | 1 | -90 | 90 | -0.0082539 | -0.0020687 | 0.0082549 | 0.0020691
71 | 73 | 1.1046 | 0.70696 | 1.855e-09 | 0 | 0 | 0 | 0 | 0 | 1 | -90 | 90 | 0.0066227 | 0.0016599 | -0.0066222 | -0.0016597
72 | 74 | 1.1779 | 0.75385 | 1.978e-09 | 0 | 0 | 0 | 0 | 0 | 1 | -90 | 90 | -0.010379 | -0.0026014 | 0.01038 | 0.0026021
73 | 76 | 2.2251 | 1.4241 | 3.7366e-09 | 0 | 0 | 0 | 0 | 0 | 1 | -90 | 90 | 0.0066222 | 0.0016597 | -0.0066211 | -0.0016594
74 | 78 | 1.742 | 1.1149 | 2.9252e-09 | 0 | 0 | 0 | 0 | 0 | 1 | -90 | 90 | -0.025527 | -0.0063984 | 0.02554 | 0.0064062
76 | 107 | 0.4883 | 0.31251 | 8.1999e-10 | 0 | 0 | 0 | 0 | 0 | 1 | -90 | 90 | 0.003299 | 0.00082678 | -0.0032989 | -0.00082682
78 | 79 | 0.75321 | 0.48205 | 1.2648e-09 | 0 | 0 | 0 | 0 | 0 | 1 | -90 | 90 | -0.03299 | -0.0082735 | 0.032999 | 0.0082792
84 | 88 | 1.5728 | 1.0066 | 2.6412e-09 | 0 | 0 | 0 | 0 | 0 | 1 | -90 | 90 | -0.0041144 | -0.0010312 | 0.0041147 | 0.0010311
88 | 86 | 3.5164 | 2.2505 | 5.905e-09 | 0 | 0 | 0 | 0 | 0 | 1 | -90 | 90 | -0.0041147 | -0.0010311 | 0.0041153 | 0.0010309
86 | 85 | 1.921 | 1.2294 | 3.2258e-09 | 0 | 0 | 0 | 0 | 0 | 1 | -90 | 90 | -0.0053633 | -0.0013437 | 0.0053639 | 0.0013438
96 | 97 | 1.3869 | 0.8876 | 2.3289e-09 | 0 | 0 | 0 | 0 | 0 | 1 | -90 | 90 | 0.003777 | 0.00094605 | -0.0037768 | -0.00094614
112 | 113 | 0.1388 | 0.088832 | 2.3308e-10 | 0 | 0 | 0 | 0 | 0 | 1 | -90 | 90 | 0.0025219 | 0.00063204 | -0.0025219 | -0.00063206
97 | 105 | 0.67421 | 0.4315 | 1.1322e-09 | 0 | 0 | 0 | 0 | 0 | 1 | -90 | 90 | 0.0027772 | 0.00069561 | -0.0027771 | -0.00069569
105 | 103 | 1.4778 | 0.9458 | 2.4817e-09 | 0 | 0 | 0 | 0 | 0 | 1 | -90 | 90 | 0.0017768 | 0.00044498 | -0.0017767 | -0.00044519
103 | 104 | 0.63427 | 0.40594 | 1.0651e-09 | 0 | 0 | 0 | 0 | 0 | 1 | -90 | 90 | 0.00088842 | 0.00022256 | -0.00088842 | -0.00022266