## bus_data
BUS_I | BUS_TYPE | Pd | Qd | Gs | Bs | area | Vm | Va | baseKV | zone | Vmax | Vmin
1 | 1 | 0.00083337 | 0.00020886 | 0 | 0 | 1 | 0.98236 | -0.34049 | 0.4 | 1 | 1.1 | 0.9
2 | 1 | 0.0017894 | 0.00044846 | 0 | 0 | 1 | 0.98204 | -0.34663 | 0.4 | 1 | 1.1 | 0.9
3 | 1 | 0.0014468 | 0.0003626 | 0 | 0 | 1 | 0.98261 | -0.33545 | 0.4 | 1 | 1.1 | 0.9
4 | 1 | 0.002577 | 0.00064587 | 0 | 0 | 1 | 0.98191 | -0.34932 | 0.4 | 1 | 1.1 | 0.9
5 | 1 | 0.00087188 | 0.00021851 | 0 | 0 | 1 | 0.98282 | -0.3314 | 0.4 | 1 | 1.1 | 0.9
6 | 1 | 0.0024146 | 0.00060516 | 0 | 0 | 1 | 0.98182 | -0.35104 | 0.4 | 1 | 1.1 | 0.9
9 | 1 | 0.0009419 | 0.00023606 | 0 | 0 | 1 | 0.98313 | -0.32538 | 0.4 | 1 | 1.1 | 0.9
7 | 1 | 0.0025264 | 0.00063319 | 0 | 0 | 1 | 0.98177 | -0.35195 | 0.4 | 1 | 1.1 | 0.9
8 | 1 | 0.00081305 | 0.00020377 | 0 | 0 | 1 | 0.98346 | -0.31898 | 0.4 | 1 | 1.1 | 0.9
10 | 1 | 0 | 0 | 0 | 0 | 1 | 0.9836 | -0.31622 | 0.4 | 1 | 1.1 | 0.9
11 | 1 | 0 | 0 | 0 | 0 | 1 | 0.98451 | -0.29846 | 0.4 | 1 | 1.1 | 0.9
207 | 1 | 0 | 0 | 0 | 0 | 1 | 0.98586 | -0.27218 | 0.4 | 1 | 1.1 | 0.9
206 | 1 | 0.00084348 | 0.0002114 | 0 | 0 | 1 | 0.98446 | -0.29934 | 0.4 | 1 | 1.1 | 0.9
14 | 1 | 0 | 0 | 0 | 0 | 1 | 0.98895 | -0.21225 | 0.4 | 1 | 1.1 | 0.9
20 | 1 | 0 | 0 | 0 | 0 | 1 | 0.9879 | -0.23264 | 0.4 | 1 | 1.1 | 0.9
68 | 1 | 0.0044969 | 0.001127 | 0 | 0 | 1 | 0.98897 | -0.2119 | 0.4 | 1 | 1.1 | 0.9
15 | 1 | 0 | 0 | 0 | 0 | 1 | 0.99125 | -0.16782 | 0.4 | 1 | 1.1 | 0.9
17 | 1 | 0 | 0 | 0 | 0 | 1 | 0.98952 | -0.20119 | 0.4 | 1 | 1.1 | 0.9
77 | 1 | 0.003913 | 0.00098069 | 0 | 0 | 1 | 0.99163 | -0.16034 | 0.4 | 1 | 1.1 | 0.9
16 | 1 | 0 | 0 | 0 | 0 | 1 | 0.98723 | -0.24559 | 0.4 | 1 | 1.1 | 0.9
18 | 1 | 0 | 0 | 0 | 0 | 1 | 0.9866 | -0.25776 | 0.4 | 1 | 1.1 | 0.9
70 | 1 | 0.0021962 | 0.00055042 | 0 | 0 | 1 | 0.98723 | -0.24562 | 0.4 | 1 | 1.1 | 0.9
67 | 1 | 0.0024302 | 0.00060906 | 0 | 0 | 1 | 0.98932 | -0.20498 | 0.4 | 1 | 1.1 | 0.9
212 | 1 | 0.003179 | 0.00079672 | 0 | 0 | 1 | 0.98653 | -0.25915 | 0.4 | 1 | 1.1 | 0.9
144 | 1 | 0.007695 | 0.0019286 | 0 | 0 | 1 | 0.98783 | -0.23407 | 0.4 | 1 | 1.1 | 0.9
21 | 1 | 0 | 0 | 0 | 0 | 1 | 0.9892 | -0.20738 | 0.4 | 1 | 1.1 | 0.9
22 | 1 | 0 | 0 | 0 | 0 | 1 | 0.9938 | -0.1187 | 0.4 | 1 | 1.1 | 0.9
23 | 1 | 0 | 0 | 0 | 0 | 1 | 0.99256 | -0.14253 | 0.4 | 1 | 1.1 | 0.9
44 | 1 | 0 | 0 | 0 | 0 | 1 | 0.99561 | -0.084061 | 0.4 | 1 | 1.1 | 0.9
191 | 1 | 0.0013789 | 0.00034558 | 0 | 0 | 1 | 0.99376 | -0.11946 | 0.4 | 1 | 1.1 | 0.9
24 | 1 | 0 | 0 | 0 | 0 | 1 | 0.98989 | -0.19469 | 0.4 | 1 | 1.1 | 0.9
178 | 1 | 0.00034854 | 8.7353e-05 | 0 | 0 | 1 | 0.98985 | -0.19529 | 0.4 | 1 | 1.1 | 0.9
177 | 1 | 0.00066853 | 0.00016755 | 0 | 0 | 1 | 0.98992 | -0.19401 | 0.4 | 1 | 1.1 | 0.9
25 | 1 | 0 | 0 | 0 | 0 | 1 | 0.99244 | -0.14548 | 0.4 | 1 | 1.1 | 0.9
69 | 1 | 0.0026465 | 0.00066326 | 0 | 0 | 1 | 0.99237 | -0.1468 | 0.4 | 1 | 1.1 | 0.9
42 | 1 | 0.002307 | 0.00057819 | 0 | 0 | 1 | 0.99261 | -0.14207 | 0.4 | 1 | 1.1 | 0.9
213 | 1 | 0.0014824 | 0.00037153 | 0 | 0 | 1 | 0.98583 | -0.27279 | 0.4 | 1 | 1.1 | 0.9
194 | 1 | 0.0019271 | 0.00048298 | 0 | 0 | 1 | 0.99598 | -0.077139 | 0.4 | 1 | 1.1 | 0.9
193 | 1 | 0.002506 | 0.00062806 | 0 | 0 | 1 | 0.99599 | -0.076945 | 0.4 | 1 | 1.1 | 0.9
71 | 1 | 0 | 0 | 0 | 0 | 1 | 0.99212 | -0.15135 | 0.4 | 1 | 1.1 | 0.9
154 | 1 | 0.0006956 | 0.00017433 | 0 | 0 | 1 | 0.99174 | -0.15874 | 0.4 | 1 | 1.1 | 0.9
152 | 1 | 0.0015789 | 0.0003957 | 0 | 0 | 1 | 0.99258 | -0.14243 | 0.4 | 1 | 1.1 | 0.9
145 | 1 | 0.002591 | 0.00064937 | 0 | 0 | 1 | 0.99364 | -0.12192 | 0.4 | 1 | 1.1 | 0.9
37 | 1 | 0 | 0 | 0 | 0 | 1 | 0.99765 | -0.044973 | 0.4 | 1 | 1.1 | 0.9
181 | 1 | 0.00056342 | 0.00014121 | 0 | 0 | 1 | 0.98979 | -0.19662 | 0.4 | 1 | 1.1 | 0.9
176 | 1 | 0.00043773 | 0.0001097 | 0 | 0 | 1 | 0.99025 | -0.18756 | 0.4 | 1 | 1.1 | 0.9
210 | 1 | 0 | 0 | 0 | 0 | 1 | 0.99231 | -0.14799 | 0.4 | 1 | 1.1 | 0.9
40 | 1 | 0.0026486 | 0.00066381 | 0 | 0 | 1 | 0.99284 | -0.13769 | 0.4 | 1 | 1.1 | 0.9
51 | 1 | 0.0019463 | 0.00048778 | 0 | 0 | 1 | 0.99322 | -0.13036 | 0.4 | 1 | 1.1 | 0.9
49 | 1 | 0.0016933 | 0.00042439 | 0 | 0 | 1 | 0.99323 | -0.1301 | 0.4 | 1 | 1.1 | 0.9
150 | 1 | 0.0028603 | 0.00071685 | 0 | 0 | 1 | 0.99238 | -0.1464 | 0.4 | 1 | 1.1 | 0.9
149 | 1 | 0.0015108 | 0.00037864 | 0 | 0 | 1 | 0.99246 | -0.14481 | 0.4 | 1 | 1.1 | 0.9
35 | 3 | 0.0013809 | 0.00034609 | 0 | 0 | 1 | 1 | 0 | 0.4 | 1 | 1.1 | 0.9
36 | 1 | 0.0041777 | 0.001047 | 0 | 0 | 1 | 0.9987 | -0.024842 | 0.4 | 1 | 1.1 | 0.9
43 | 1 | 0.0041914 | 0.0010505 | 0 | 0 | 1 | 0.99694 | -0.058458 | 0.4 | 1 | 1.1 | 0.9
45 | 1 | 0 | 0 | 0 | 0 | 1 | 0.99747 | -0.048295 | 0.4 | 1 | 1.1 | 0.9
46 | 1 | 0.006733 | 0.0016874 | 0 | 0 | 1 | 0.99604 | -0.075935 | 0.4 | 1 | 1.1 | 0.9
196 | 1 | 0.0016587 | 0.00041572 | 0 | 0 | 1 | 0.99705 | -0.056377 | 0.4 | 1 | 1.1 | 0.9
38 | 1 | 0.0023039 | 0.00057742 | 0 | 0 | 1 | 0.99311 | -0.13249 | 0.4 | 1 | 1.1 | 0.9
39 | 1 | 0.0026396 | 0.00066155 | 0 | 0 | 1 | 0.99311 | -0.13243 | 0.4 | 1 | 1.1 | 0.9
41 | 1 | 0 | 0 | 0 | 0 | 1 | 0.99327 | -0.12923 | 0.4 | 1 | 1.1 | 0.9
59 | 1 | 0.0022976 | 0.00057584 | 0 | 0 | 1 | 0.99358 | -0.12342 | 0.4 | 1 | 1.1 | 0.9
58 | 1 | 0.0019982 | 0.0005008 | 0 | 0 | 1 | 0.99371 | -0.12075 | 0.4 | 1 | 1.1 | 0.9
47 | 1 | 0 | 0 | 0 | 0 | 1 | 0.99522 | -0.091702 | 0.4 | 1 | 1.1 | 0.9
146 | 1 | 0 | 0 | 0 | 0 | 1 | 0.99328 | -0.129 | 0.4 | 1 | 1.1 | 0.9
48 | 1 | 0 | 0 | 0 | 0 | 1 | 0.99474 | -0.10083 | 0.4 | 1 | 1.1 | 0.9
197 | 1 | 0.0016297 | 0.00040845 | 0 | 0 | 1 | 0.99694 | -0.058617 | 0.4 | 1 | 1.1 | 0.9
61 | 1 | 0 | 0 | 0 | 0 | 1 | 0.99425 | -0.11033 | 0.4 | 1 | 1.1 | 0.9
208 | 1 | 0.0022923 | 0.0005745 | 0 | 0 | 1 | 0.99398 | -0.11569 | 0.4 | 1 | 1.1 | 0.9
60 | 1 | 0.0019958 | 0.0005002 | 0 | 0 | 1 | 0.99385 | -0.11802 | 0.4 | 1 | 1.1 | 0.9
209 | 1 | 0.0026912 | 0.00067449 | 0 | 0 | 1 | 0.99227 | -0.14869 | 0.4 | 1 | 1.1 | 0.9
50 | 1 | 0.0023782 | 0.00059603 | 0 | 0 | 1 | 0.99326 | -0.12955 | 0.4 | 1 | 1.1 | 0.9
52 | 1 | 0 | 0 | 0 | 0 | 1 | 0.99334 | -0.1279 | 0.4 | 1 | 1.1 | 0.9
75 | 1 | 0 | 0 | 0 | 0 | 1 | 0.99323 | -0.13011 | 0.4 | 1 | 1.1 | 0.9
72 | 1 | 0.0027443 | 0.00068778 | 0 | 0 | 1 | 0.99339 | -0.12693 | 0.4 | 1 | 1.1 | 0.9
214 | 1 | 0.0035723 | 0.00089531 | 0 | 0 | 1 | 0.99321 | -0.13044 | 0.4 | 1 | 1.1 | 0.9
76 | 1 | 0 | 0 | 0 | 0 | 1 | 0.99263 | -0.14156 | 0.4 | 1 | 1.1 | 0.9
148 | 1 | 0.0073379 | 0.0018391 | 0 | 0 | 1 | 0.99277 | -0.13878 | 0.4 | 1 | 1.1 | 0.9
73 | 1 | 0 | 0 | 0 | 0 | 1 | 0.99363 | -0.12232 | 0.4 | 1 | 1.1 | 0.9
53 | 1 | 0.0020129 | 0.00050448 | 0 | 0 | 1 | 0.99291 | -0.13604 | 0.4 | 1 | 1.1 | 0.9
54 | 1 | 0.001569 | 0.00039322 | 0 | 0 | 1 | 0.99289 | -0.13644 | 0.4 | 1 | 1.1 | 0.9
55 | 1 | 0.001569 | 0.00039322 | 0 | 0 | 1 | 0.99296 | -0.13506 | 0.4 | 1 | 1.1 | 0.9
56 | 1 | 0.0023056 | 0.00057783 | 0 | 0 | 1 | 0.99287 | -0.13677 | 0.4 | 1 | 1.1 | 0.9
57 | 1 | 0 | 0 | 0 | 0 | 1 | 0.99304 | -0.13365 | 0.4 | 1 | 1.1 | 0.9
147 | 1 | 0 | 0 | 0 | 0 | 1 | 0.99275 | -0.13919 | 0.4 | 1 | 1.1 | 0.9
74 | 1 | 0 | 0 | 0 | 0 | 1 | 0.99377 | -0.11965 | 0.4 | 1 | 1.1 | 0.9
62 | 1 | 0.0019948 | 0.00049995 | 0 | 0 | 1 | 0.99348 | -0.12527 | 0.4 | 1 | 1.1 | 0.9
63 | 1 | 0.0022954 | 0.00057527 | 0 | 0 | 1 | 0.99346 | -0.12558 | 0.4 | 1 | 1.1 | 0.9
64 | 1 | 0.0020062 | 0.0005028 | 0 | 0 | 1 | 0.99351 | -0.12473 | 0.4 | 1 | 1.1 | 0.9
66 | 1 | 0.0022919 | 0.0005744 | 0 | 0 | 1 | 0.99355 | -0.12388 | 0.4 | 1 | 1.1 | 0.9
211 | 1 | 0.0022816 | 0.00057183 | 0 | 0 | 1 | 0.99229 | -0.14837 | 0.4 | 1 | 1.1 | 0.9
168 | 1 | 0.0012915 | 0.00032368 | 0 | 0 | 1 | 0.9913 | -0.1672 | 0.4 | 1 | 1.1 | 0.9
153 | 1 | 0.0022629 | 0.00056715 | 0 | 0 | 1 | 0.99268 | -0.14044 | 0.4 | 1 | 1.1 | 0.9
166 | 1 | 0 | 0 | 0 | 0 | 1 | 0.99115 | -0.17021 | 0.4 | 1 | 1.1 | 0.9
165 | 1 | 0.00093916 | 0.00023538 | 0 | 0 | 1 | 0.99112 | -0.17064 | 0.4 | 1 | 1.1 | 0.9
167 | 1 | 0.00049638 | 0.0001244 | 0 | 0 | 1 | 0.99112 | -0.17081 | 0.4 | 1 | 1.1 | 0.9
169 | 1 | 0.00039364 | 9.8656e-05 | 0 | 0 | 1 | 0.99109 | -0.17138 | 0.4 | 1 | 1.1 | 0.9
170 | 1 | 0.00045169 | 0.0001132 | 0 | 0 | 1 | 0.99081 | -0.17671 | 0.4 | 1 | 1.1 | 0.9
171 | 1 | 0.00050392 | 0.00012629 | 0 | 0 | 1 | 0.99079 | -0.17715 | 0.4 | 1 | 1.1 | 0.9
172 | 1 | 0 | 0 | 0 | 0 | 1 | 0.99056 | -0.18153 | 0.4 | 1 | 1.1 | 0.9
173 | 1 | 0.00078421 | 0.00019654 | 0 | 0 | 1 | 0.99054 | -0.18194 | 0.4 | 1 | 1.1 | 0.9
174 | 1 | 0.00047452 | 0.00011893 | 0 | 0 | 1 | 0.9904 | -0.18468 | 0.4 | 1 | 1.1 | 0.9
175 | 1 | 0.00044576 | 0.00011172 | 0 | 0 | 1 | 0.99054 | -0.18195 | 0.4 | 1 | 1.1 | 0.9
179 | 1 | 0.00067271 | 0.0001686 | 0 | 0 | 1 | 0.98969 | -0.19853 | 0.4 | 1 | 1.1 | 0.9
180 | 1 | 0.0012463 | 0.00031236 | 0 | 0 | 1 | 0.98959 | -0.2004 | 0.4 | 1 | 1.1 | 0.9
182 | 1 | 0.0037346 | 0.00093598 | 0 | 0 | 1 | 0.98948 | -0.20266 | 0.4 | 1 | 1.1 | 0.9
184 | 1 | 0.0019044 | 0.00047729 | 0 | 0 | 1 | 0.99647 | -0.067635 | 0.4 | 1 | 1.1 | 0.9
185 | 1 | 0.0018743 | 0.00046974 | 0 | 0 | 1 | 0.99639 | -0.069118 | 0.4 | 1 | 1.1 | 0.9
186 | 1 | 0.001914 | 0.0004797 | 0 | 0 | 1 | 0.99673 | -0.062574 | 0.4 | 1 | 1.1 | 0.9
187 | 1 | 0.0018749 | 0.00046988 | 0 | 0 | 1 | 0.99633 | -0.070394 | 0.4 | 1 | 1.1 | 0.9
188 | 1 | 0.001634 | 0.00040951 | 0 | 0 | 1 | 0.99683 | -0.060669 | 0.4 | 1 | 1.1 | 0.9
189 | 1 | 0 | 0 | 0 | 0 | 1 | 0.99616 | -0.073581 | 0.4 | 1 | 1.1 | 0.9
190 | 1 | 0 | 0 | 0 | 0 | 1 | 0.99611 | -0.074627 | 0.4 | 1 | 1.1 | 0.9
195 | 1 | 0.0041743 | 0.0010462 | 0 | 0 | 1 | 0.99606 | -0.075565 | 0.4 | 1 | 1.1 | 0.9
192 | 1 | 0.0018783 | 0.00047075 | 0 | 0 | 1 | 0.99601 | -0.076452 | 0.4 | 1 | 1.1 | 0.9

## generator_data
GEN_BUS | PG | QG | QMAX | QMIN | VG | MBASE | GEN_STATUS | PMAX | PMIN
35 | 0.1693 | 0.042881 | 10 | -10 | 1 | 100 | 1 | 10 | 0

## branch_data
F_BUS | T_BUS | BR_R | BR_X | BR_B | RATE_A | RATE_B | RATE_C | TAP | SHIFT | BR_STATUS | ANGMIN | ANGMAX | P_in | Q_in | P_out | Q_out
1 | 2 | 2.8524 | 1.8256 | 4.79e-09 | 0 | 0 | 0 | 0 | 0 | 1 | -90 | 90 | 0.0093116 | 0.0023342 | -0.0093089 | -0.0023329
1 | 3 | 2.1473 | 1.3743 | 3.6059e-09 | 0 | 0 | 0 | 0 | 0 | 1 | -90 | 90 | -0.010145 | -0.002543 | 0.010147 | 0.0025442
2 | 4 | 1.5457 | 0.98928 | 2.5957e-09 | 0 | 0 | 0 | 0 | 0 | 1 | -90 | 90 | 0.0075195 | 0.0018844 | -0.0075185 | -0.0018841
3 | 5 | 1.513 | 0.96833 | 2.5408e-09 | 0 | 0 | 0 | 0 | 0 | 1 | -90 | 90 | -0.011594 | -0.0029068 | 0.011596 | 0.002908
4 | 6 | 1.5027 | 0.96172 | 2.5234e-09 | 0 | 0 | 0 | 0 | 0 | 1 | -90 | 90 | 0.0049415 | 0.0012382 | -0.0049411 | -0.0012382
5 | 9 | 2.094 | 1.3401 | 3.5163e-09 | 0 | 0 | 0 | 0 | 0 | 1 | -90 | 90 | -0.012468 | -0.0031265 | 0.012472 | 0.0031285
6 | 7 | 1.5679 | 1.0034 | 2.6329e-09 | 0 | 0 | 0 | 0 | 0 | 1 | -90 | 90 | 0.0025265 | 0.00063301 | -0.0025264 | -0.00063319
9 | 8 | 2.0679 | 1.3235 | 3.4726e-09 | 0 | 0 | 0 | 0 | 0 | 1 | -90 | 90 | -0.013414 | -0.0033646 | 0.013418 | 0.0033668
8 | 10 | 0.84219 | 0.539 | 1.4143e-09 | 0 | 0 | 0 | 0 | 0 | 1 | -90 | 90 | -0.014231 | -0.0035706 | 0.014233 | 0.0035717
10 | 11 | 5.4184 | 3.4678 | 9.099e-09 | 0 | 0 | 0 | 0 | 0 | 1 | -90 | 90 | -0.014233 | -0.0035717 | 0.014245 | 0.0035785
11 | 207 | 7.5879 | 4.8562 | 1.2742e-08 | 0 | 0 | 0 | 0 | 0 | 1 | -90 | 90 | -0.015088 | -0.0037892 | 0.015107 | 0.0038001
11 | 206 | 4.5324 | 2.9007 | 7.6111e-09 | 0 | 0 | 0 | 0 | 0 | 1 | -90 | 90 | 0.00084352 | 0.00021068 | -0.00084348 | -0.0002114
207 | 213 | 1.8047 | 1.155 | 3.0306e-09 | 0 | 0 | 0 | 0 | 0 | 1 | -90 | 90 | 0.0014825 | 0.00037127 | -0.0014824 | -0.00037154
207 | 18 | 3.7977 | 2.4305 | 6.3774e-09 | 0 | 0 | 0 | 0 | 0 | 1 | -90 | 90 | -0.01659 | -0.0041713 | 0.016601 | 0.004178
14 | 20 | 11.6026 | 7.4257 | 1.9484e-08 | 0 | 0 | 0 | 0 | 0 | 1 | -90 | 90 | 0.007703 | 0.0019317 | -0.0076955 | -0.0019288
14 | 68 | 0.19771 | 0.12653 | 3.32e-10 | 0 | 0 | 0 | 0 | 0 | 1 | -90 | 90 | -0.007703 | -0.0019316 | 0.0077031 | 0.0019317
20 | 144 | 0.80917 | 0.51787 | 1.3588e-09 | 0 | 0 | 0 | 0 | 0 | 1 | -90 | 90 | 0.0076955 | 0.0019288 | -0.007695 | -0.0019286
68 | 21 | 1.6262 | 1.0408 | 2.7309e-09 | 0 | 0 | 0 | 0 | 0 | 1 | -90 | 90 | -0.0122 | -0.0030587 | 0.012203 | 0.0030601
15 | 17 | 4.0118 | 2.5675 | 6.7368e-09 | 0 | 0 | 0 | 0 | 0 | 1 | -90 | 90 | 0.03673 | 0.0092686 | -0.036672 | -0.0092318
15 | 77 | 0.90116 | 0.57674 | 1.5133e-09 | 0 | 0 | 0 | 0 | 0 | 1 | -90 | 90 | -0.03673 | -0.0092686 | 0.036743 | 0.0092769
17 | 67 | 1.1358 | 0.72689 | 1.9072e-09 | 0 | 0 | 0 | 0 | 0 | 1 | -90 | 90 | 0.014637 | 0.0036715 | -0.014634 | -0.0036699
17 | 16 | 8.864 | 5.673 | 1.4885e-08 | 0 | 0 | 0 | 0 | 0 | 1 | -90 | 90 | 0.022035 | 0.0055604 | -0.021988 | -0.0055319
77 | 23 | 1.9416 | 1.2426 | 3.2605e-09 | 0 | 0 | 0 | 0 | 0 | 1 | -90 | 90 | -0.040656 | -0.010258 | 0.040691 | 0.010279
16 | 18 | 2.6906 | 1.722 | 4.5183e-09 | 0 | 0 | 0 | 0 | 0 | 1 | -90 | 90 | 0.019792 | 0.0049815 | -0.01978 | -0.0049746
16 | 70 | 0.052981 | 0.033908 | 8.8969e-11 | 0 | 0 | 0 | 0 | 0 | 1 | -90 | 90 | 0.0021962 | 0.00055041 | -0.0021962 | -0.00055042
18 | 212 | 1.9116 | 1.2234 | 3.21e-09 | 0 | 0 | 0 | 0 | 0 | 1 | -90 | 90 | 0.0031792 | 0.00079655 | -0.003179 | -0.00079673
67 | 21 | 0.86397 | 0.55294 | 1.4508e-09 | 0 | 0 | 0 | 0 | 0 | 1 | -90 | 90 | 0.012204 | 0.0030609 | -0.012203 | -0.0030601
22 | 23 | 2.6029 | 1.6659 | 4.371e-09 | 0 | 0 | 0 | 0 | 0 | 1 | -90 | 90 | 0.040738 | 0.010309 | -0.040691 | -0.010279
22 | 44 | 3.669 | 2.3482 | 6.1613e-09 | 0 | 0 | 0 | 0 | 0 | 1 | -90 | 90 | -0.042117 | -0.010654 | 0.042187 | 0.010698
22 | 191 | 2.4658 | 1.5781 | 4.1407e-09 | 0 | 0 | 0 | 0 | 0 | 1 | -90 | 90 | 0.0013789 | 0.00034521 | -0.0013789 | -0.00034558
44 | 145 | 4.2215 | 2.7017 | 7.089e-09 | 0 | 0 | 0 | 0 | 0 | 1 | -90 | 90 | 0.039882 | 0.010039 | -0.03981 | -0.0099932
44 | 37 | 2.1317 | 1.3643 | 3.5797e-09 | 0 | 0 | 0 | 0 | 0 | 1 | -90 | 90 | -0.082069 | -0.020737 | 0.082223 | 0.020835
24 | 178 | 0.4029 | 0.25786 | 6.7658e-10 | 0 | 0 | 0 | 0 | 0 | 1 | -90 | 90 | 0.0065675 | 0.0016456 | -0.0065673 | -0.0016455
24 | 177 | 0.4529 | 0.28986 | 7.6054e-10 | 0 | 0 | 0 | 0 | 0 | 1 | -90 | 90 | -0.0065675 | -0.0016456 | 0.0065677 | 0.0016456
178 | 181 | 0.93881 | 0.60084 | 1.5765e-09 | 0 | 0 | 0 | 0 | 0 | 1 | -90 | 90 | 0.0062188 | 0.0015582 | -0.0062184 | -0.0015581
177 | 176 | 3.9154 | 2.5058 | 6.575e-09 | 0 | 0 | 0 | 0 | 0 | 1 | -90 | 90 | -0.0072363 | -0.0018132 | 0.0072385 | 0.001814
25 | 69 | 0.76504 | 0.48962 | 1.2847e-09 | 0 | 0 | 0 | 0 | 0 | 1 | -90 | 90 | 0.0076202 | 0.0019095 | -0.0076197 | -0.0019094
25 | 42 | 1.975 | 1.264 | 3.3166e-09 | 0 | 0 | 0 | 0 | 0 | 1 | -90 | 90 | -0.0076202 | -0.0019095 | 0.0076215 | 0.00191
69 | 210 | 1.0497 | 0.67181 | 1.7627e-09 | 0 | 0 | 0 | 0 | 0 | 1 | -90 | 90 | 0.0049733 | 0.0012461 | -0.004973 | -0.0012461
42 | 40 | 1.9483 | 1.2469 | 3.2716e-09 | 0 | 0 | 0 | 0 | 0 | 1 | -90 | 90 | -0.0099285 | -0.0024882 | 0.0099305 | 0.0024892
194 | 193 | 0.44701 | 0.28609 | 7.5066e-10 | 0 | 0 | 0 | 0 | 0 | 1 | -90 | 90 | -0.0019271 | -0.00048298 | 0.0019271 | 0.00048292
193 | 192 | 0.49405 | 0.31619 | 8.2964e-10 | 0 | 0 | 0 | 0 | 0 | 1 | -90 | 90 | -0.0044331 | -0.001111 | 0.0044332 | 0.001111
71 | 154 | 2.2998 | 1.4719 | 3.862e-09 | 0 | 0 | 0 | 0 | 0 | 1 | -90 | 90 | 0.014172 | 0.0035564 | -0.014167 | -0.0035536
71 | 152 | 2.7797 | 1.779 | 4.6679e-09 | 0 | 0 | 0 | 0 | 0 | 1 | -90 | 90 | -0.014172 | -0.0035564 | 0.014179 | 0.0035598
154 | 168 | 2.7707 | 1.7733 | 4.6528e-09 | 0 | 0 | 0 | 0 | 0 | 1 | -90 | 90 | 0.013472 | 0.0033793 | -0.013466 | -0.0033762
152 | 147 | 0.91055 | 0.58275 | 1.5291e-09 | 0 | 0 | 0 | 0 | 0 | 1 | -90 | 90 | -0.015757 | -0.0039555 | 0.01576 | 0.0039569
145 | 146 | 0.84174 | 0.53871 | 1.4135e-09 | 0 | 0 | 0 | 0 | 0 | 1 | -90 | 90 | 0.037219 | 0.0093438 | -0.037206 | -0.0093359
37 | 43 | 1.0372 | 0.66381 | 1.7417e-09 | 0 | 0 | 0 | 0 | 0 | 1 | -90 | 90 | 0.058156 | 0.01465 | -0.058119 | -0.014626
37 | 45 | 0.64469 | 0.4126 | 1.0826e-09 | 0 | 0 | 0 | 0 | 0 | 1 | -90 | 90 | 0.023003 | 0.0057737 | -0.022999 | -0.0057715
37 | 36 | 0.553 | 0.35392 | 1.8573e-09 | 0 | 0 | 0 | 0 | 0 | 1 | -90 | 90 | -0.16338 | -0.041259 | 0.16354 | 0.04136
181 | 179 | 1.4809 | 0.94778 | 2.4868e-09 | 0 | 0 | 0 | 0 | 0 | 1 | -90 | 90 | 0.005655 | 0.0014169 | -0.0056545 | -0.0014168
176 | 174 | 1.6524 | 1.0576 | 2.7749e-09 | 0 | 0 | 0 | 0 | 0 | 1 | -90 | 90 | -0.0076762 | -0.0019237 | 0.0076773 | 0.0019241
210 | 211 | 0.73648 | 0.47135 | 1.2368e-09 | 0 | 0 | 0 | 0 | 0 | 1 | -90 | 90 | 0.0022817 | 0.00057174 | -0.0022816 | -0.00057183
210 | 209 | 1.15 | 0.73601 | 1.9312e-09 | 0 | 0 | 0 | 0 | 0 | 1 | -90 | 90 | 0.0026913 | 0.00067436 | -0.0026912 | -0.00067449
40 | 38 | 1.8284 | 1.1702 | 3.0703e-09 | 0 | 0 | 0 | 0 | 0 | 1 | -90 | 90 | -0.012579 | -0.003153 | 0.012582 | 0.0031547
51 | 49 | 0.59844 | 0.383 | 1.0049e-09 | 0 | 0 | 0 | 0 | 0 | 1 | -90 | 90 | -0.0019463 | -0.00048779 | 0.0019463 | 0.0004877
49 | 50 | 0.65894 | 0.42172 | 1.1065e-09 | 0 | 0 | 0 | 0 | 0 | 1 | -90 | 90 | -0.0036397 | -0.00091209 | 0.0036397 | 0.00091205
150 | 149 | 2.4534 | 1.5702 | 4.1199e-09 | 0 | 0 | 0 | 0 | 0 | 1 | -90 | 90 | -0.0028603 | -0.00071685 | 0.0028605 | 0.00071658
149 | 76 | 3.2761 | 2.0967 | 5.5015e-09 | 0 | 0 | 0 | 0 | 0 | 1 | -90 | 90 | -0.0043713 | -0.0010952 | 0.0043719 | 0.0010951
35 | 36 | 0.66686 | 0.42679 | 2.2397e-09 | 0 | 0 | 0 | 0 | 0 | 1 | -90 | 90 | 0.16792 | 0.042535 | -0.16772 | -0.042407
43 | 46 | 1.4466 | 0.92585 | 2.4293e-09 | 0 | 0 | 0 | 0 | 0 | 1 | -90 | 90 | 0.053927 | 0.013576 | -0.053882 | -0.013547
45 | 196 | 1.5678 | 1.0034 | 2.6328e-09 | 0 | 0 | 0 | 0 | 0 | 1 | -90 | 90 | 0.022999 | 0.0057715 | -0.02299 | -0.0057661
46 | 47 | 1.4893 | 0.95318 | 2.501e-09 | 0 | 0 | 0 | 0 | 0 | 1 | -90 | 90 | 0.047149 | 0.01186 | -0.047114 | -0.011838
196 | 197 | 0.46829 | 0.29971 | 7.8639e-10 | 0 | 0 | 0 | 0 | 0 | 1 | -90 | 90 | 0.021331 | 0.0053503 | -0.021329 | -0.005349
38 | 39 | 0.019278 | 0.012338 | 3.2373e-11 | 0 | 0 | 0 | 0 | 0 | 1 | -90 | 90 | -0.014886 | -0.0037321 | 0.014886 | 0.0037321
39 | 41 | 0.80529 | 0.51538 | 1.3523e-09 | 0 | 0 | 0 | 0 | 0 | 1 | -90 | 90 | -0.017526 | -0.0043937 | 0.017529 | 0.0043953
41 | 59 | 1.4678 | 0.93941 | 2.4649e-09 | 0 | 0 | 0 | 0 | 0 | 1 | -90 | 90 | -0.017529 | -0.0043953 | 0.017533 | 0.0043981
59 | 58 | 0.59712 | 0.38216 | 1.0027e-09 | 0 | 0 | 0 | 0 | 0 | 1 | -90 | 90 | -0.019831 | -0.004974 | 0.019834 | 0.0049755
58 | 60 | 0.55265 | 0.3537 | 9.2805e-10 | 0 | 0 | 0 | 0 | 0 | 1 | -90 | 90 | -0.021832 | -0.0054763 | 0.021835 | 0.005478
47 | 48 | 0.86086 | 0.55095 | 1.4456e-09 | 0 | 0 | 0 | 0 | 0 | 1 | -90 | 90 | 0.047114 | 0.011838 | -0.047093 | -0.011825
146 | 147 | 2.5018 | 1.6012 | 4.2012e-09 | 0 | 0 | 0 | 0 | 0 | 1 | -90 | 90 | 0.018032 | 0.0045289 | -0.018023 | -0.0045237
146 | 57 | 1.0723 | 0.6863 | 1.8008e-09 | 0 | 0 | 0 | 0 | 0 | 1 | -90 | 90 | 0.019175 | 0.004807 | -0.019171 | -0.0048045
48 | 61 | 0.89578 | 0.5733 | 1.5043e-09 | 0 | 0 | 0 | 0 | 0 | 1 | -90 | 90 | 0.047093 | 0.011825 | -0.047072 | -0.011811
197 | 188 | 0.46421 | 0.2971 | 7.7954e-10 | 0 | 0 | 0 | 0 | 0 | 1 | -90 | 90 | 0.019699 | 0.0049405 | -0.019698 | -0.0049394
61 | 208 | 1.0228 | 0.65461 | 1.7176e-09 | 0 | 0 | 0 | 0 | 0 | 1 | -90 | 90 | 0.023233 | 0.0058275 | -0.023227 | -0.0058238
61 | 60 | 1.4303 | 0.91536 | 2.4018e-09 | 0 | 0 | 0 | 0 | 0 | 1 | -90 | 90 | 0.023839 | 0.0059836 | -0.02383 | -0.0059782
208 | 74 | 0.83812 | 0.5364 | 1.4074e-09 | 0 | 0 | 0 | 0 | 0 | 1 | -90 | 90 | 0.020934 | 0.0052493 | -0.02093 | -0.005247
50 | 52 | 1.2148 | 0.77746 | 2.0399e-09 | 0 | 0 | 0 | 0 | 0 | 1 | -90 | 90 | -0.0060179 | -0.0015081 | 0.0060184 | 0.0015082
52 | 75 | 2.7318 | 1.7484 | 4.5874e-09 | 0 | 0 | 0 | 0 | 0 | 1 | -90 | 90 | 0.0035727 | 0.00089506 | -0.0035724 | -0.00089527
52 | 72 | 0.44912 | 0.28743 | 7.5419e-10 | 0 | 0 | 0 | 0 | 0 | 1 | -90 | 90 | -0.0095912 | -0.0024032 | 0.0095916 | 0.0024035
75 | 214 | 0.41648 | 0.26655 | 6.9939e-10 | 0 | 0 | 0 | 0 | 0 | 1 | -90 | 90 | 0.0035724 | 0.00089527 | -0.0035723 | -0.00089531
72 | 73 | 1.6534 | 1.0582 | 2.7765e-09 | 0 | 0 | 0 | 0 | 0 | 1 | -90 | 90 | -0.012336 | -0.0030912 | 0.012339 | 0.0030927
76 | 148 | 2.8079 | 1.797 | 4.7152e-09 | 0 | 0 | 0 | 0 | 0 | 1 | -90 | 90 | -0.0043719 | -0.0010951 | 0.0043725 | 0.001095
148 | 57 | 1.9383 | 1.2405 | 3.2548e-09 | 0 | 0 | 0 | 0 | 0 | 1 | -90 | 90 | -0.01171 | -0.0029341 | 0.011713 | 0.0029356
73 | 74 | 0.56297 | 0.3603 | 9.4538e-10 | 0 | 0 | 0 | 0 | 0 | 1 | -90 | 90 | -0.020928 | -0.0052453 | 0.02093 | 0.005247
73 | 66 | 0.80715 | 0.51658 | 1.3554e-09 | 0 | 0 | 0 | 0 | 0 | 1 | -90 | 90 | 0.0085893 | 0.0021527 | -0.0085886 | -0.0021524
53 | 54 | 0.45988 | 0.29432 | 7.7226e-10 | 0 | 0 | 0 | 0 | 0 | 1 | -90 | 90 | 0.0038746 | 0.00097094 | -0.0038746 | -0.00097097
53 | 55 | 0.73596 | 0.47101 | 1.2359e-09 | 0 | 0 | 0 | 0 | 0 | 1 | -90 | 90 | -0.0058875 | -0.0014754 | 0.0058878 | 0.0014755
54 | 56 | 0.63804 | 0.40835 | 1.0714e-09 | 0 | 0 | 0 | 0 | 0 | 1 | -90 | 90 | 0.0023056 | 0.00057775 | -0.0023056 | -0.00057783
55 | 57 | 0.83607 | 0.53508 | 1.404e-09 | 0 | 0 | 0 | 0 | 0 | 1 | -90 | 90 | -0.0074568 | -0.0018687 | 0.0074573 | 0.0018689
147 | 153 | 2.4396 | 1.5614 | 4.0968e-09 | 0 | 0 | 0 | 0 | 0 | 1 | -90 | 90 | 0.0022631 | 0.00056683 | -0.0022629 | -0.00056715
62 | 63 | 0.59738 | 0.38232 | 1.0032e-09 | 0 | 0 | 0 | 0 | 0 | 1 | -90 | 90 | 0.0022954 | 0.00057519 | -0.0022954 | -0.00057527
62 | 64 | 0.55313 | 0.354 | 9.2886e-10 | 0 | 0 | 0 | 0 | 0 | 1 | -90 | 90 | -0.0042902 | -0.0010751 | 0.0042903 | 0.0010751
64 | 66 | 0.59881 | 0.38324 | 1.0056e-09 | 0 | 0 | 0 | 0 | 0 | 1 | -90 | 90 | -0.0062965 | -0.0015779 | 0.0062968 | 0.001578
168 | 166 | 1.0895 | 0.69728 | 1.8296e-09 | 0 | 0 | 0 | 0 | 0 | 1 | -90 | 90 | 0.012175 | 0.0030526 | -0.012173 | -0.0030516
166 | 169 | 0.48069 | 0.30764 | 8.072e-10 | 0 | 0 | 0 | 0 | 0 | 1 | -90 | 90 | 0.010738 | 0.0026923 | -0.010737 | -0.002692
166 | 165 | 1.3063 | 0.83606 | 2.1937e-09 | 0 | 0 | 0 | 0 | 0 | 1 | -90 | 90 | 0.0014356 | 0.00035933 | -0.0014355 | -0.00035953
165 | 167 | 1.547 | 0.99005 | 2.5978e-09 | 0 | 0 | 0 | 0 | 0 | 1 | -90 | 90 | 0.00049638 | 0.00012415 | -0.00049637 | -0.0001244
169 | 170 | 2.2663 | 1.4504 | 3.8057e-09 | 0 | 0 | 0 | 0 | 0 | 1 | -90 | 90 | 0.010343 | 0.0025933 | -0.010341 | -0.002592
170 | 171 | 0.19532 | 0.12501 | 3.28e-10 | 0 | 0 | 0 | 0 | 0 | 1 | -90 | 90 | 0.0098891 | 0.0024788 | -0.0098889 | -0.0024787
171 | 172 | 2.0545 | 1.3149 | 3.4501e-09 | 0 | 0 | 0 | 0 | 0 | 1 | -90 | 90 | 0.009385 | 0.0023524 | -0.009383 | -0.0023515
172 | 173 | 1.4697 | 0.94062 | 2.468e-09 | 0 | 0 | 0 | 0 | 0 | 1 | -90 | 90 | 0.00123 | 0.00030802 | -0.00123 | -0.00030825
172 | 174 | 1.6982 | 1.0869 | 2.8517e-09 | 0 | 0 | 0 | 0 | 0 | 1 | -90 | 90 | 0.008153 | 0.0020435 | -0.0081518 | -0.002043
173 | 175 | 0.068601 | 0.043904 | 1.152e-10 | 0 | 0 | 0 | 0 | 0 | 1 | -90 | 90 | 0.00044576 | 0.00011171 | -0.00044576 | -0.00011172
179 | 180 | 1.6477 | 1.0545 | 2.7669e-09 | 0 | 0 | 0 | 0 | 0 | 1 | -90 | 90 | 0.0049818 | 0.0012482 | -0.0049813 | -0.0012482
180 | 182 | 2.6586 | 1.7015 | 4.4644e-09 | 0 | 0 | 0 | 0 | 0 | 1 | -90 | 90 | 0.003735 | 0.00093581 | -0.0037346 | -0.00093599
184 | 185 | 0.46333 | 0.29653 | 7.7806e-10 | 0 | 0 | 0 | 0 | 0 | 1 | -90 | 90 | 0.01424 | 0.0035696 | -0.014239 | -0.0035691
184 | 186 | 1.396 | 0.89342 | 2.3442e-09 | 0 | 0 | 0 | 0 | 0 | 1 | -90 | 90 | -0.016144 | -0.0040469 | 0.016148 | 0.0040492
185 | 187 | 0.45947 | 0.29406 | 7.7157e-10 | 0 | 0 | 0 | 0 | 0 | 1 | -90 | 90 | 0.012364 | 0.0030993 | -0.012364 | -0.0030989
186 | 188 | 0.46974 | 0.30063 | 7.8881e-10 | 0 | 0 | 0 | 0 | 0 | 1 | -90 | 90 | -0.018062 | -0.0045289 | 0.018064 | 0.0045298
187 | 189 | 1.3518 | 0.86517 | 2.2701e-09 | 0 | 0 | 0 | 0 | 0 | 1 | -90 | 90 | 0.010489 | 0.002629 | -0.010487 | -0.0026282
189 | 190 | 0.44359 | 0.2839 | 7.4491e-10 | 0 | 0 | 0 | 0 | 0 | 1 | -90 | 90 | 0.010487 | 0.0026282 | -0.010487 | -0.002628
190 | 195 | 0.99977 | 0.63985 | 1.6789e-09 | 0 | 0 | 0 | 0 | 0 | 1 | -90 | 90 | 0.0041745 | 0.0010461 | -0.0041743 | -0.0010462
190 | 192 | 1.2861 | 0.82312 | 2.1598e-09 | 0 | 0 | 0 | 0 | 0 | 1 | -90 | 90 | 0.0063121 | 0.0015818 | -0.0063115 | -0.0015817