## bus_data
BUS_I | BUS_TYPE | Pd | Qd | Gs | Bs | area | Vm | Va | baseKV | zone | Vmax | Vmin
26 | 1 | 0 | 0 | 0 | 0 | 1 | 0.9801 | -0.38257 | 0.4 | 1 | 1.1 | 0.9
27 | 1 | 0 | 0 | 0 | 0 | 1 | 0.98394 | -0.30775 | 0.4 | 1 | 1.1 | 0.9
161 | 1 | 0.00593 | 0.0014862 | 0 | 0 | 1 | 0.97979 | -0.38873 | 0.4 | 1 | 1.1 | 0.9
143 | 1 | 0 | 0 | 0 | 0 | 1 | 0.98358 | -0.31478 | 0.4 | 1 | 1.1 | 0.9
199 | 1 | 0.0022065 | 0.000553 | 0 | 0 | 1 | 0.98998 | -0.19078 | 0.4 | 1 | 1.1 | 0.9
29 | 1 | 0 | 0 | 0 | 0 | 1 | 0.97815 | -0.42091 | 0.4 | 1 | 1.1 | 0.9
183 | 1 | 0.0010818 | 0.00027113 | 0 | 0 | 1 | 0.97812 | -0.42146 | 0.4 | 1 | 1.1 | 0.9
164 | 1 | 0.0067559 | 0.0016932 | 0 | 0 | 1 | 0.97816 | -0.42066 | 0.4 | 1 | 1.1 | 0.9
34 | 1 | 0 | 0 | 0 | 0 | 1 | 0.99543 | -0.087895 | 0.4 | 1 | 1.1 | 0.9
81 | 1 | 0.016789 | 0.0042077 | 0 | 0 | 1 | 0.99613 | -0.074391 | 0.4 | 1 | 1.1 | 0.9
78 | 1 | 0.0069497 | 0.0017418 | 0 | 0 | 1 | 0.99513 | -0.093732 | 0.4 | 1 | 1.1 | 0.9
79 | 1 | 0.0074053 | 0.001856 | 0 | 0 | 1 | 0.99497 | -0.096756 | 0.4 | 1 | 1.1 | 0.9
80 | 1 | 0.0080988 | 0.0020298 | 0 | 0 | 1 | 0.99484 | -0.099339 | 0.4 | 1 | 1.1 | 0.9
88 | 1 | 0 | 0 | 0 | 0 | 1 | 0.99721 | -0.053562 | 0.4 | 1 | 1.1 | 0.9
82 | 1 | 0.0018189 | 0.00045585 | 0 | 0 | 1 | 0.98718 | -0.24428 | 0.4 | 1 | 1.1 | 0.9
83 | 1 | 0.0024818 | 0.000622 | 0 | 0 | 1 | 0.98669 | -0.25381 | 0.4 | 1 | 1.1 | 0.9
84 | 1 | 0 | 0 | 0 | 0 | 1 | 0.98842 | -0.22053 | 0.4 | 1 | 1.1 | 0.9
85 | 1 | 0.0029541 | 0.00074036 | 0 | 0 | 1 | 0.98602 | -0.26665 | 0.4 | 1 | 1.1 | 0.9
86 | 1 | 0.0012881 | 0.00032283 | 0 | 0 | 1 | 0.98867 | -0.21567 | 0.4 | 1 | 1.1 | 0.9
87 | 1 | 0.007447 | 0.0018664 | 0 | 0 | 1 | 0.98677 | -0.25249 | 0.4 | 1 | 1.1 | 0.9
91 | 1 | 0 | 0 | 0 | 0 | 1 | 0.98592 | -0.26847 | 0.4 | 1 | 1.1 | 0.9
96 | 1 | 0.008286 | 0.0020767 | 0 | 0 | 1 | 0.98946 | -0.20044 | 0.4 | 1 | 1.1 | 0.9
102 | 1 | 0.0083231 | 0.002086 | 0 | 0 | 1 | 0.98639 | -0.25993 | 0.4 | 1 | 1.1 | 0.9
89 | 1 | 0.020068 | 0.0050296 | 0 | 0 | 1 | 0.99795 | -0.039251 | 0.4 | 1 | 1.1 | 0.9
99 | 1 | 0.013696 | 0.0034324 | 0 | 0 | 1 | 0.99986 | -0.0026143 | 0.4 | 1 | 1.1 | 0.9
90 | 1 | 0 | 0 | 0 | 0 | 1 | 0.98272 | -0.33134 | 0.4 | 1 | 1.1 | 0.9
117 | 1 | 0 | 0 | 0 | 0 | 1 | 0.98347 | -0.3168 | 0.4 | 1 | 1.1 | 0.9
114 | 1 | 0.0068049 | 0.0017055 | 0 | 0 | 1 | 0.98222 | -0.34116 | 0.4 | 1 | 1.1 | 0.9
92 | 1 | 0.0054769 | 0.0013726 | 0 | 0 | 1 | 0.98526 | -0.28124 | 0.4 | 1 | 1.1 | 0.9
106 | 1 | 0.010412 | 0.0026096 | 0 | 0 | 1 | 0.98391 | -0.30727 | 0.4 | 1 | 1.1 | 0.9
93 | 1 | 0 | 0 | 0 | 0 | 1 | 0.97916 | -0.39955 | 0.4 | 1 | 1.1 | 0.9
94 | 1 | 0 | 0 | 0 | 0 | 1 | 0.98139 | -0.35621 | 0.4 | 1 | 1.1 | 0.9
128 | 1 | 0.013897 | 0.0034829 | 0 | 0 | 1 | 0.97639 | -0.45354 | 0.4 | 1 | 1.1 | 0.9
138 | 1 | 0 | 0 | 0 | 0 | 1 | 0.97656 | -0.45043 | 0.4 | 1 | 1.1 | 0.9
105 | 1 | 0.01036 | 0.0025966 | 0 | 0 | 1 | 0.98248 | -0.33497 | 0.4 | 1 | 1.1 | 0.9
97 | 1 | 0.0088582 | 0.0022201 | 0 | 0 | 1 | 0.99099 | -0.17121 | 0.4 | 1 | 1.1 | 0.9
98 | 1 | 0.0060514 | 0.0015166 | 0 | 0 | 1 | 0.99217 | -0.14857 | 0.4 | 1 | 1.1 | 0.9
111 | 1 | 0 | 0 | 0 | 0 | 1 | 0.99333 | -0.12652 | 0.4 | 1 | 1.1 | 0.9
100 | 3 | 0.016624 | 0.0041663 | 0 | 0 | 1 | 1 | 0 | 0.4 | 1 | 1.1 | 0.9
108 | 1 | 0.013013 | 0.0032613 | 0 | 0 | 1 | 0.99678 | -0.060818 | 0.4 | 1 | 1.1 | 0.9
101 | 1 | 0.0105 | 0.0026315 | 0 | 0 | 1 | 0.98522 | -0.2826 | 0.4 | 1 | 1.1 | 0.9
103 | 1 | 0.0029069 | 0.00072853 | 0 | 0 | 1 | 0.98385 | -0.30929 | 0.4 | 1 | 1.1 | 0.9
104 | 1 | 0.0030392 | 0.00076169 | 0 | 0 | 1 | 0.98385 | -0.30938 | 0.4 | 1 | 1.1 | 0.9
107 | 1 | 0.0030618 | 0.00076737 | 0 | 0 | 1 | 0.98342 | -0.31768 | 0.4 | 1 | 1.1 | 0.9
109 | 1 | 0 | 0 | 0 | 0 | 1 | 0.99543 | -0.086612 | 0.4 | 1 | 1.1 | 0.9
110 | 1 | 0.0034948 | 0.00087588 | 0 | 0 | 1 | 0.99519 | -0.091134 | 0.4 | 1 | 1.1 | 0.9
112 | 1 | 0.0094087 | 0.002358 | 0 | 0 | 1 | 0.99514 | -0.092043 | 0.4 | 1 | 1.1 | 0.9
118 | 1 | 0 | 0 | 0 | 0 | 1 | 0.9908 | -0.17517 | 0.4 | 1 | 1.1 | 0.9
113 | 1 | 0.0062734 | 0.0015723 | 0 | 0 | 1 | 0.99494 | -0.096028 | 0.4 | 1 | 1.1 | 0.9
115 | 1 | 0.0051262 | 0.0012848 | 0 | 0 | 1 | 0.98217 | -0.34219 | 0.4 | 1 | 1.1 | 0.9
116 | 1 | 0.013023 | 0.0032638 | 0 | 0 | 1 | 0.98191 | -0.34719 | 0.4 | 1 | 1.1 | 0.9
200 | 1 | 0.0044602 | 0.0011178 | 0 | 0 | 1 | 0.99068 | -0.1774 | 0.4 | 1 | 1.1 | 0.9
198 | 1 | 0.0053 | 0.0013283 | 0 | 0 | 1 | 0.99021 | -0.1865 | 0.4 | 1 | 1.1 | 0.9
119 | 1 | 0.0013981 | 0.00035039 | 0 | 0 | 1 | 0.97509 | -0.47946 | 0.4 | 1 | 1.1 | 0.9
120 | 1 | 0.001977 | 0.00049548 | 0 | 0 | 1 | 0.97541 | -0.473 | 0.4 | 1 | 1.1 | 0.9
121 | 1 | 0.0023173 | 0.00058077 | 0 | 0 | 1 | 0.97442 | -0.49267 | 0.4 | 1 | 1.1 | 0.9
122 | 1 | 0.0014148 | 0.00035457 | 0 | 0 | 1 | 0.97581 | -0.46514 | 0.4 | 1 | 1.1 | 0.9
123 | 1 | 0.0055177 | 0.0013829 | 0 | 0 | 1 | 0.97419 | -0.49715 | 0.4 | 1 | 1.1 | 0.9
124 | 1 | 0 | 0 | 0 | 0 | 1 | 0.97585 | -0.46435 | 0.4 | 1 | 1.1 | 0.9
136 | 1 | 0.0027346 | 0.00068536 | 0 | 0 | 1 | 0.97412 | -0.49854 | 0.4 | 1 | 1.1 | 0.9
137 | 1 | 0.0014213 | 0.00035622 | 0 | 0 | 1 | 0.97592 | -0.46308 | 0.4 | 1 | 1.1 | 0.9
125 | 1 | 0.0017834 | 0.00044697 | 0 | 0 | 1 | 0.97533 | -0.47442 | 0.4 | 1 | 1.1 | 0.9
126 | 1 | 0.0028398 | 0.00071173 | 0 | 0 | 1 | 0.97564 | -0.46839 | 0.4 | 1 | 1.1 | 0.9
127 | 1 | 0 | 0 | 0 | 0 | 1 | 0.97435 | -0.4937 | 0.4 | 1 | 1.1 | 0.9
129 | 1 | 0.0017615 | 0.00044146 | 0 | 0 | 1 | 0.974 | -0.5006 | 0.4 | 1 | 1.1 | 0.9
130 | 1 | 0.0057543 | 0.0014422 | 0 | 0 | 1 | 0.97351 | -0.51023 | 0.4 | 1 | 1.1 | 0.9
131 | 1 | 0.006197 | 0.0015531 | 0 | 0 | 1 | 0.97381 | -0.50428 | 0.4 | 1 | 1.1 | 0.9
133 | 1 | 0 | 0 | 0 | 0 | 1 | 0.97212 | -0.53757 | 0.4 | 1 | 1.1 | 0.9
132 | 1 | 0.0017913 | 0.00044894 | 0 | 0 | 1 | 0.97378 | -0.50488 | 0.4 | 1 | 1.1 | 0.9
134 | 1 | 0.024312 | 0.0060932 | 0 | 0 | 1 | 0.97074 | -0.56478 | 0.4 | 1 | 1.1 | 0.9
135 | 1 | 0.028159 | 0.0070572 | 0 | 0 | 1 | 0.97004 | -0.5787 | 0.4 | 1 | 1.1 | 0.9
139 | 1 | 0.0022603 | 0.00056648 | 0 | 0 | 1 | 0.98288 | -0.32833 | 0.4 | 1 | 1.1 | 0.9
140 | 1 | 0.0029181 | 0.00073134 | 0 | 0 | 1 | 0.98292 | -0.32764 | 0.4 | 1 | 1.1 | 0.9
141 | 1 | 0.0031035 | 0.0007778 | 0 | 0 | 1 | 0.98302 | -0.32563 | 0.4 | 1 | 1.1 | 0.9
142 | 1 | 0.0029455 | 0.0007382 | 0 | 0 | 1 | 0.98318 | -0.32249 | 0.4 | 1 | 1.1 | 0.9
155 | 1 | 0.0069831 | 0.0017501 | 0 | 0 | 1 | 0.97889 | -0.40639 | 0.4 | 1 | 1.1 | 0.9
157 | 1 | 0 | 0 | 0 | 0 | 1 | 0.97896 | -0.40493 | 0.4 | 1 | 1.1 | 0.9
159 | 1 | 0 | 0 | 0 | 0 | 1 | 0.97909 | -0.4024 | 0.4 | 1 | 1.1 | 0.9
158 | 1 | 0 | 0 | 0 | 0 | 1 | 0.97872 | -0.40963 | 0.4 | 1 | 1.1 | 0.9
163 | 1 | 0.0037923 | 0.00095044 | 0 | 0 | 1 | 0.97833 | -0.41728 | 0.4 | 1 | 1.1 | 0.9
160 | 1 | 0.0031014 | 0.00077729 | 0 | 0 | 1 | 0.97979 | -0.38876 | 0.4 | 1 | 1.1 | 0.9
162 | 1 | 0.0011701 | 0.00029327 | 0 | 0 | 1 | 0.97817 | -0.42043 | 0.4 | 1 | 1.1 | 0.9
201 | 1 | 0.0027475 | 0.00068859 | 0 | 0 | 1 | 0.9904 | -0.1828 | 0.4 | 1 | 1.1 | 0.9
202 | 1 | 0.0018243 | 0.00045721 | 0 | 0 | 1 | 0.9904 | -0.18288 | 0.4 | 1 | 1.1 | 0.9
203 | 1 | 0.0021246 | 0.00053247 | 0 | 0 | 1 | 0.99025 | -0.18583 | 0.4 | 1 | 1.1 | 0.9
204 | 1 | 0.0019297 | 0.00048364 | 0 | 0 | 1 | 0.99024 | -0.18593 | 0.4 | 1 | 1.1 | 0.9
205 | 1 | 0.0018718 | 0.00046912 | 0 | 0 | 1 | 0.99019 | -0.18693 | 0.4 | 1 | 1.1 | 0.9

## generator_data
GEN_BUS | PG | QG | QMAX | QMIN | VG | MBASE | GEN_STATUS | PMAX | PMIN
100 | 0.41135 | 0.10522 | 10 | -10 | 1 | 100 | 1 | 10 | 0

## branch_data
F_BUS | T_BUS | BR_R | BR_X | BR_B | RATE_A | RATE_B | RATE_C | TAP | SHIFT | BR_STATUS | ANGMIN | ANGMAX | P_in | Q_in | P_out | Q_out
26 | 27 | 11.221 | 7.1815 | 1.8843e-08 | 0 | 0 | 0 | 0 | 0 | 1 | -90 | 90 | -0.028848 | -0.0072404 | 0.028951 | 0.0073047
26 | 161 | 0.92058 | 0.58917 | 1.5459e-09 | 0 | 0 | 0 | 0 | 0 | 1 | -90 | 90 | 0.028848 | 0.0072405 | -0.028839 | -0.0072352
27 | 143 | 2.7145 | 1.7373 | 4.5584e-09 | 0 | 0 | 0 | 0 | 0 | 1 | -90 | 90 | 0.011237 | 0.0028184 | -0.011233 | -0.0028164
27 | 199 | 12.7491 | 8.1594 | 2.1409e-08 | 0 | 0 | 0 | 0 | 0 | 1 | -90 | 90 | -0.040188 | -0.010123 | 0.040414 | 0.010266
161 | 160 | 0.0054448 | 0.0034847 | 9.1433e-12 | 0 | 0 | 0 | 0 | 0 | 1 | -90 | 90 | 0.022909 | 0.005749 | -0.022909 | -0.0057489
143 | 142 | 2.9793 | 1.9068 | 5.0031e-09 | 0 | 0 | 0 | 0 | 0 | 1 | -90 | 90 | 0.011233 | 0.0028164 | -0.011229 | -0.0028143
199 | 198 | 0.44468 | 0.2846 | 7.4675e-10 | 0 | 0 | 0 | 0 | 0 | 1 | -90 | 90 | -0.042621 | -0.010819 | 0.042629 | 0.010824
29 | 183 | 2.1733 | 1.3909 | 3.6496e-09 | 0 | 0 | 0 | 0 | 0 | 1 | -90 | 90 | 0.0010818 | 0.00027081 | -0.0010818 | -0.00027114
29 | 164 | 0.97489 | 0.62393 | 1.6371e-09 | 0 | 0 | 0 | 0 | 0 | 1 | -90 | 90 | -0.0010818 | -0.00027081 | 0.0010819 | 0.00027066
164 | 162 | 0.12579 | 0.080509 | 2.1124e-10 | 0 | 0 | 0 | 0 | 0 | 1 | -90 | 90 | -0.0078376 | -0.0019639 | 0.0078377 | 0.0019639
34 | 81 | 2.6728 | 1.7106 | 4.4883e-09 | 0 | 0 | 0 | 0 | 0 | 1 | -90 | 90 | -0.022463 | -0.005633 | 0.022478 | 0.0056418
34 | 78 | 1.1543 | 0.73874 | 1.9384e-09 | 0 | 0 | 0 | 0 | 0 | 1 | -90 | 90 | 0.022463 | 0.005633 | -0.022457 | -0.0056292
81 | 88 | 2.3631 | 1.5124 | 3.9683e-09 | 0 | 0 | 0 | 0 | 0 | 1 | -90 | 90 | -0.039267 | -0.0098495 | 0.039306 | 0.009874
78 | 79 | 0.86551 | 0.55393 | 1.4534e-09 | 0 | 0 | 0 | 0 | 0 | 1 | -90 | 90 | 0.015507 | 0.0038874 | -0.015505 | -0.0038861
79 | 80 | 1.415 | 0.90557 | 2.3761e-09 | 0 | 0 | 0 | 0 | 0 | 1 | -90 | 90 | 0.0080998 | 0.0020302 | -0.0080988 | -0.0020298
88 | 89 | 1.6266 | 1.041 | 2.7315e-09 | 0 | 0 | 0 | 0 | 0 | 1 | -90 | 90 | -0.039306 | -0.009874 | 0.039333 | 0.009891
82 | 83 | 0.30818 | 0.19723 | 1.5525e-09 | 0 | 0 | 0 | 0 | 0 | 1 | -90 | 90 | 0.13647 | 0.034776 | -0.1364 | -0.034736
82 | 84 | 0.75933 | 0.48597 | 3.8254e-09 | 0 | 0 | 0 | 0 | 0 | 1 | -90 | 90 | -0.13828 | -0.035231 | 0.13844 | 0.035333
83 | 85 | 0.42238 | 0.27032 | 2.1279e-09 | 0 | 0 | 0 | 0 | 0 | 1 | -90 | 90 | 0.13392 | 0.034114 | -0.13384 | -0.034061
84 | 86 | 0.10812 | 0.069197 | 5.4469e-10 | 0 | 0 | 0 | 0 | 0 | 1 | -90 | 90 | -0.19892 | -0.050583 | 0.19897 | 0.050613
84 | 87 | 2.3192 | 1.4843 | 3.8946e-09 | 0 | 0 | 0 | 0 | 0 | 1 | -90 | 90 | 0.060477 | 0.01525 | -0.060385 | -0.015191
85 | 91 | 0.061235 | 0.03919 | 3.0849e-10 | 0 | 0 | 0 | 0 | 0 | 1 | -90 | 90 | 0.13088 | 0.033321 | -0.13087 | -0.033313
86 | 96 | 0.33665 | 0.21545 | 1.696e-09 | 0 | 0 | 0 | 0 | 0 | 1 | -90 | 90 | -0.20026 | -0.050935 | 0.2004 | 0.051029
87 | 102 | 0.61529 | 0.39378 | 1.0332e-09 | 0 | 0 | 0 | 0 | 0 | 1 | -90 | 90 | 0.052938 | 0.013325 | -0.052919 | -0.013313
91 | 92 | 0.42928 | 0.27474 | 2.1627e-09 | 0 | 0 | 0 | 0 | 0 | 1 | -90 | 90 | 0.13087 | 0.033313 | -0.13079 | -0.033262
96 | 97 | 0.62173 | 0.39791 | 3.1321e-09 | 0 | 0 | 0 | 0 | 0 | 1 | -90 | 90 | -0.20869 | -0.053106 | 0.20898 | 0.053294
102 | 101 | 2.2204 | 1.4211 | 3.7286e-09 | 0 | 0 | 0 | 0 | 0 | 1 | -90 | 90 | 0.044596 | 0.011227 | -0.044548 | -0.011197
89 | 99 | 2.7625 | 1.768 | 4.639e-09 | 0 | 0 | 0 | 0 | 0 | 1 | -90 | 90 | -0.059401 | -0.014921 | 0.059505 | 0.014987
99 | 100 | 0.16047 | 0.1027 | 2.6948e-10 | 0 | 0 | 0 | 0 | 0 | 1 | -90 | 90 | -0.073201 | -0.018419 | 0.07321 | 0.018425
90 | 117 | 2.5244 | 1.6156 | 4.2391e-09 | 0 | 0 | 0 | 0 | 0 | 1 | -90 | 90 | -0.024969 | -0.0062635 | 0.024987 | 0.0062742
90 | 114 | 1.7023 | 1.0895 | 2.8587e-09 | 0 | 0 | 0 | 0 | 0 | 1 | -90 | 90 | 0.024969 | 0.0062635 | -0.024958 | -0.0062563
117 | 104 | 1.1491 | 0.73542 | 1.9296e-09 | 0 | 0 | 0 | 0 | 0 | 1 | -90 | 90 | -0.028048 | -0.0070414 | 0.028058 | 0.0070476
117 | 107 | 1.2497 | 0.79978 | 2.0985e-09 | 0 | 0 | 0 | 0 | 0 | 1 | -90 | 90 | 0.003062 | 0.00076726 | -0.0030618 | -0.00076738
114 | 115 | 0.24579 | 0.15731 | 4.1275e-10 | 0 | 0 | 0 | 0 | 0 | 1 | -90 | 90 | 0.018153 | 0.0045509 | -0.018152 | -0.0045503
92 | 106 | 0.91141 | 0.5833 | 4.5915e-09 | 0 | 0 | 0 | 0 | 0 | 1 | -90 | 90 | 0.12532 | 0.031889 | -0.12516 | -0.031789
106 | 105 | 1.056 | 0.67586 | 5.3201e-09 | 0 | 0 | 0 | 0 | 0 | 1 | -90 | 90 | 0.11475 | 0.02918 | -0.11459 | -0.029083
93 | 94 | 1.8074 | 1.1568 | 9.1056e-09 | 0 | 0 | 0 | 0 | 0 | 1 | -90 | 90 | -0.10391 | -0.026281 | 0.10413 | 0.026419
93 | 128 | 2.6744 | 1.7116 | 1.3473e-08 | 0 | 0 | 0 | 0 | 0 | 1 | -90 | 90 | 0.087059 | 0.022036 | -0.086834 | -0.021893
93 | 138 | 12.9866 | 8.3115 | 2.1808e-08 | 0 | 0 | 0 | 0 | 0 | 1 | -90 | 90 | 0.016851 | 0.0042456 | -0.01681 | -0.0042215
94 | 105 | 0.88868 | 0.56875 | 4.477e-09 | 0 | 0 | 0 | 0 | 0 | 1 | -90 | 90 | -0.10413 | -0.026418 | 0.10423 | 0.026486
128 | 126 | 0.87362 | 0.55911 | 4.4011e-09 | 0 | 0 | 0 | 0 | 0 | 1 | -90 | 90 | 0.072937 | 0.01841 | -0.072885 | -0.018377
138 | 137 | 3.2186 | 2.0599 | 5.405e-09 | 0 | 0 | 0 | 0 | 0 | 1 | -90 | 90 | 0.01681 | 0.0042215 | -0.016799 | -0.0042156
97 | 98 | 0.46317 | 0.29643 | 2.3334e-09 | 0 | 0 | 0 | 0 | 0 | 1 | -90 | 90 | -0.21784 | -0.055514 | 0.21808 | 0.055666
98 | 111 | 0.43964 | 0.28137 | 2.2148e-09 | 0 | 0 | 0 | 0 | 0 | 1 | -90 | 90 | -0.22413 | -0.057183 | 0.22437 | 0.057335
111 | 118 | 3.4324 | 2.1968 | 5.764e-09 | 0 | 0 | 0 | 0 | 0 | 1 | -90 | 90 | 0.063066 | 0.016014 | -0.062919 | -0.01592
111 | 109 | 0.62263 | 0.39848 | 3.1367e-09 | 0 | 0 | 0 | 0 | 0 | 1 | -90 | 90 | -0.28744 | -0.073349 | 0.28799 | 0.073704
100 | 108 | 0.85919 | 0.54988 | 4.3285e-09 | 0 | 0 | 0 | 0 | 0 | 1 | -90 | 90 | 0.32152 | 0.082625 | -0.32057 | -0.08202
108 | 109 | 0.3783 | 0.24211 | 1.9058e-09 | 0 | 0 | 0 | 0 | 0 | 1 | -90 | 90 | 0.30756 | 0.078759 | -0.30717 | -0.078513
101 | 103 | 3.4138 | 2.1848 | 5.7327e-09 | 0 | 0 | 0 | 0 | 0 | 1 | -90 | 90 | 0.034048 | 0.0085651 | -0.034005 | -0.0085379
103 | 104 | 0.01308 | 0.008371 | 2.1964e-11 | 0 | 0 | 0 | 0 | 0 | 1 | -90 | 90 | 0.031098 | 0.0078094 | -0.031098 | -0.0078093
109 | 110 | 1.0469 | 0.67 | 1.758e-09 | 0 | 0 | 0 | 0 | 0 | 1 | -90 | 90 | 0.019183 | 0.0048093 | -0.019179 | -0.0048069
110 | 112 | 0.25726 | 0.16465 | 4.3201e-10 | 0 | 0 | 0 | 0 | 0 | 1 | -90 | 90 | 0.015684 | 0.003931 | -0.015683 | -0.0039306
112 | 113 | 2.819 | 1.8042 | 4.7339e-09 | 0 | 0 | 0 | 0 | 0 | 1 | -90 | 90 | 0.0062746 | 0.0015726 | -0.0062734 | -0.0015723
118 | 200 | 0.65361 | 0.41831 | 1.0976e-09 | 0 | 0 | 0 | 0 | 0 | 1 | -90 | 90 | 0.014963 | 0.003751 | -0.014962 | -0.0037501
118 | 198 | 1.0469 | 0.67004 | 1.7581e-09 | 0 | 0 | 0 | 0 | 0 | 1 | -90 | 90 | 0.047955 | 0.012169 | -0.047929 | -0.012152
115 | 116 | 1.6596 | 1.0622 | 2.787e-09 | 0 | 0 | 0 | 0 | 0 | 1 | -90 | 90 | 0.013026 | 0.0032655 | -0.013023 | -0.0032638
200 | 201 | 2.2655 | 1.4499 | 3.8044e-09 | 0 | 0 | 0 | 0 | 0 | 1 | -90 | 90 | 0.010502 | 0.0026323 | -0.010499 | -0.0026309
119 | 120 | 2.2991 | 1.4714 | 3.8608e-09 | 0 | 0 | 0 | 0 | 0 | 1 | -90 | 90 | -0.011976 | -0.0030034 | 0.01198 | 0.0030054
119 | 121 | 5.3229 | 3.4067 | 8.9386e-09 | 0 | 0 | 0 | 0 | 0 | 1 | -90 | 90 | 0.010578 | 0.002653 | -0.010571 | -0.0026496
120 | 122 | 2.4055 | 1.5395 | 4.0395e-09 | 0 | 0 | 0 | 0 | 0 | 1 | -90 | 90 | -0.013957 | -0.0035009 | 0.013962 | 0.0035039
121 | 123 | 2.3065 | 1.4761 | 3.8732e-09 | 0 | 0 | 0 | 0 | 0 | 1 | -90 | 90 | 0.0082541 | 0.0020688 | -0.0082523 | -0.0020681
122 | 124 | 0.21955 | 0.14052 | 3.6869e-10 | 0 | 0 | 0 | 0 | 0 | 1 | -90 | 90 | -0.015377 | -0.0038585 | 0.015377 | 0.0038588
123 | 136 | 2.166 | 1.3862 | 3.6372e-09 | 0 | 0 | 0 | 0 | 0 | 1 | -90 | 90 | 0.0027347 | 0.00068516 | -0.0027346 | -0.00068539
124 | 137 | 0.35373 | 0.22639 | 5.9401e-10 | 0 | 0 | 0 | 0 | 0 | 1 | -90 | 90 | -0.015377 | -0.0038588 | 0.015378 | 0.0038593
125 | 126 | 0.36837 | 0.23576 | 1.8558e-09 | 0 | 0 | 0 | 0 | 0 | 1 | -90 | 90 | -0.070025 | -0.017653 | 0.070046 | 0.017666
125 | 127 | 1.2086 | 0.77349 | 4.0591e-09 | 0 | 0 | 0 | 0 | 0 | 1 | -90 | 90 | 0.068242 | 0.017206 | -0.068179 | -0.017166
127 | 129 | 3.0078 | 1.925 | 5.0509e-09 | 0 | 0 | 0 | 0 | 0 | 1 | -90 | 90 | 0.0097541 | 0.0024456 | -0.0097509 | -0.002444
127 | 130 | 1.2066 | 0.77222 | 2.0262e-09 | 0 | 0 | 0 | 0 | 0 | 1 | -90 | 90 | 0.058425 | 0.014721 | -0.058379 | -0.014691
129 | 131 | 1.9584 | 1.2534 | 3.2888e-09 | 0 | 0 | 0 | 0 | 0 | 1 | -90 | 90 | 0.0079895 | 0.0020025 | -0.0079881 | -0.0020019
130 | 133 | 2.2104 | 1.4147 | 3.7118e-09 | 0 | 0 | 0 | 0 | 0 | 1 | -90 | 90 | 0.052624 | 0.013249 | -0.052556 | -0.013206
131 | 132 | 1.418 | 0.90751 | 2.3812e-09 | 0 | 0 | 0 | 0 | 0 | 1 | -90 | 90 | 0.0017913 | 0.00044876 | -0.0017912 | -0.00044895
133 | 134 | 2.1937 | 1.404 | 3.6839e-09 | 0 | 0 | 0 | 0 | 0 | 1 | -90 | 90 | 0.052556 | 0.013206 | -0.052488 | -0.013163
134 | 135 | 2.0872 | 1.3358 | 3.5049e-09 | 0 | 0 | 0 | 0 | 0 | 1 | -90 | 90 | 0.028176 | 0.0070692 | -0.028158 | -0.0070575
139 | 140 | 1.3221 | 0.84617 | 2.2202e-09 | 0 | 0 | 0 | 0 | 0 | 1 | -90 | 90 | -0.0022602 | -0.00056648 | 0.0022603 | 0.00056632
140 | 141 | 1.6817 | 1.0763 | 2.824e-09 | 0 | 0 | 0 | 0 | 0 | 1 | -90 | 90 | -0.0051784 | -0.0012977 | 0.0051789 | 0.0012977
141 | 142 | 1.6413 | 1.0504 | 2.7562e-09 | 0 | 0 | 0 | 0 | 0 | 1 | -90 | 90 | -0.0082823 | -0.0020755 | 0.0082836 | 0.0020761
155 | 157 | 0.89929 | 0.57555 | 1.5101e-09 | 0 | 0 | 0 | 0 | 0 | 1 | -90 | 90 | -0.006983 | -0.0017502 | 0.0069835 | 0.0017503
157 | 159 | 1.5573 | 0.99665 | 2.6151e-09 | 0 | 0 | 0 | 0 | 0 | 1 | -90 | 90 | -0.0069835 | -0.0017503 | 0.0069844 | 0.0017506
159 | 160 | 2.9625 | 1.896 | 4.9749e-09 | 0 | 0 | 0 | 0 | 0 | 1 | -90 | 90 | -0.019795 | -0.0049639 | 0.019808 | 0.0049716
159 | 158 | 2.4271 | 1.5534 | 4.0758e-09 | 0 | 0 | 0 | 0 | 0 | 1 | -90 | 90 | 0.012811 | 0.0032133 | -0.012806 | -0.0032108
158 | 163 | 2.5632 | 1.6405 | 4.3043e-09 | 0 | 0 | 0 | 0 | 0 | 1 | -90 | 90 | 0.012806 | 0.0032108 | -0.012801 | -0.0032083
163 | 162 | 1.5024 | 0.96153 | 2.5229e-09 | 0 | 0 | 0 | 0 | 0 | 1 | -90 | 90 | 0.0090092 | 0.0022578 | -0.0090078 | -0.0022572
201 | 202 | 0.045715 | 0.029257 | 7.6767e-11 | 0 | 0 | 0 | 0 | 0 | 1 | -90 | 90 | 0.0077514 | 0.0019423 | -0.0077514 | -0.0019423
202 | 203 | 2.1847 | 1.3982 | 3.6686e-09 | 0 | 0 | 0 | 0 | 0 | 1 | -90 | 90 | 0.0059271 | 0.0014851 | -0.0059262 | -0.0014849
203 | 204 | 0.12014 | 0.076892 | 2.0175e-10 | 0 | 0 | 0 | 0 | 0 | 1 | -90 | 90 | 0.0038016 | 0.00095242 | -0.0038016 | -0.00095243
204 | 205 | 2.3288 | 1.4904 | 3.9107e-09 | 0 | 0 | 0 | 0 | 0 | 1 | -90 | 90 | 0.0018719 | 0.00046879 | -0.0018718 | -0.00046912