## bus_data
BUS_I | BUS_TYPE | Pd | Qd | Gs | Bs | area | Vm | Va | baseKV | zone | Vmax | Vmin
1 | 1 | 0.0061563 | 0.0015429 | 0 | 0 | 1 | 0.99321 | -0.13018 | 0.4 | 1 | 1.1 | 0.9
2 | 1 | 0.0042636 | 0.0010686 | 0 | 0 | 1 | 0.99331 | -0.1282 | 0.4 | 1 | 1.1 | 0.9
4 | 1 | 0.0049612 | 0.0012434 | 0 | 0 | 1 | 0.99341 | -0.12641 | 0.4 | 1 | 1.1 | 0.9
6 | 1 | 0 | 0 | 0 | 0 | 1 | 0.99364 | -0.12198 | 0.4 | 1 | 1.1 | 0.9
35 | 1 | 0 | 0 | 0 | 0 | 1 | 0.99422 | -0.11068 | 0.4 | 1 | 1.1 | 0.9
64 | 1 | 0.015442 | 0.00387 | 0 | 0 | 1 | 0.99229 | -0.14807 | 0.4 | 1 | 1.1 | 0.9
65 | 1 | 0.01128 | 0.002827 | 0 | 0 | 1 | 0.99336 | -0.12721 | 0.4 | 1 | 1.1 | 0.9
32 | 1 | 0 | 0 | 0 | 0 | 1 | 0.99592 | -0.077967 | 0.4 | 1 | 1.1 | 0.9
63 | 1 | 0.0089919 | 0.0022536 | 0 | 0 | 1 | 0.99161 | -0.16124 | 0.4 | 1 | 1.1 | 0.9
8 | 1 | 0.0055321 | 0.0013865 | 0 | 0 | 1 | 0.99077 | -0.17732 | 0.4 | 1 | 1.1 | 0.9
9 | 1 | 0.0028888 | 0.00072401 | 0 | 0 | 1 | 0.9909 | -0.17484 | 0.4 | 1 | 1.1 | 0.9
10 | 1 | 0.0040084 | 0.0010046 | 0 | 0 | 1 | 0.99077 | -0.17738 | 0.4 | 1 | 1.1 | 0.9
11 | 1 | 0.00088721 | 0.00022236 | 0 | 0 | 1 | 0.99229 | -0.148 | 0.4 | 1 | 1.1 | 0.9
12 | 1 | 0.0055054 | 0.0013798 | 0 | 0 | 1 | 0.98969 | -0.19834 | 0.4 | 1 | 1.1 | 0.9
13 | 1 | 0.0023702 | 0.00059402 | 0 | 0 | 1 | 0.99252 | -0.14361 | 0.4 | 1 | 1.1 | 0.9
14 | 1 | 0.0063254 | 0.0015853 | 0 | 0 | 1 | 0.98963 | -0.19948 | 0.4 | 1 | 1.1 | 0.9
22 | 1 | 0.0016621 | 0.00041657 | 0 | 0 | 1 | 0.99264 | -0.14123 | 0.4 | 1 | 1.1 | 0.9
81 | 1 | 0.00087716 | 0.00021984 | 0 | 0 | 1 | 0.98923 | -0.2072 | 0.4 | 1 | 1.1 | 0.9
23 | 1 | 0.0016874 | 0.0004229 | 0 | 0 | 1 | 0.99265 | -0.14096 | 0.4 | 1 | 1.1 | 0.9
79 | 1 | 0.00075816 | 0.00019001 | 0 | 0 | 1 | 0.98903 | -0.21108 | 0.4 | 1 | 1.1 | 0.9
15 | 1 | 0.0018176 | 0.00045554 | 0 | 0 | 1 | 0.99227 | -0.14858 | 0.4 | 1 | 1.1 | 0.9
16 | 1 | 0.0060532 | 0.0015171 | 0 | 0 | 1 | 0.99227 | -0.14846 | 0.4 | 1 | 1.1 | 0.9
19 | 1 | 0.0035487 | 0.00088939 | 0 | 0 | 1 | 0.9925 | -0.14404 | 0.4 | 1 | 1.1 | 0.9
21 | 1 | 0.0067274 | 0.0016861 | 0 | 0 | 1 | 0.99256 | -0.143 | 0.4 | 1 | 1.1 | 0.9
60 | 1 | 0.0035469 | 0.00088893 | 0 | 0 | 1 | 0.99265 | -0.14127 | 0.4 | 1 | 1.1 | 0.9
44 | 1 | 0 | 0 | 0 | 0 | 1 | 0.99305 | -0.13342 | 0.4 | 1 | 1.1 | 0.9
24 | 1 | 0.0053016 | 0.0013287 | 0 | 0 | 1 | 0.99314 | -0.13163 | 0.4 | 1 | 1.1 | 0.9
61 | 1 | 0.0022105 | 0.00055399 | 0 | 0 | 1 | 0.99415 | -0.11204 | 0.4 | 1 | 1.1 | 0.9
59 | 1 | 0.001204 | 0.00030174 | 0 | 0 | 1 | 0.99479 | -0.099797 | 0.4 | 1 | 1.1 | 0.9
25 | 1 | 0.0034702 | 0.00086972 | 0 | 0 | 1 | 0.99239 | -0.14622 | 0.4 | 1 | 1.1 | 0.9
26 | 1 | 0.0027156 | 0.0006806 | 0 | 0 | 1 | 0.9925 | -0.14413 | 0.4 | 1 | 1.1 | 0.9
27 | 1 | 0.00088592 | 0.00022203 | 0 | 0 | 1 | 0.99251 | -0.14393 | 0.4 | 1 | 1.1 | 0.9
28 | 1 | 0.00085338 | 0.00021388 | 0 | 0 | 1 | 0.99252 | -0.14369 | 0.4 | 1 | 1.1 | 0.9
43 | 1 | 0.0026525 | 0.00066479 | 0 | 0 | 1 | 0.99253 | -0.14356 | 0.4 | 1 | 1.1 | 0.9
41 | 1 | 0.0008521 | 0.00021356 | 0 | 0 | 1 | 0.99256 | -0.14286 | 0.4 | 1 | 1.1 | 0.9
29 | 1 | 0.0032246 | 0.00080815 | 0 | 0 | 1 | 0.9978 | -0.042068 | 0.4 | 1 | 1.1 | 0.9
30 | 1 | 0.0053687 | 0.0013455 | 0 | 0 | 1 | 0.99708 | -0.055865 | 0.4 | 1 | 1.1 | 0.9
31 | 1 | 0.0022709 | 0.00056915 | 0 | 0 | 1 | 0.99919 | -0.015517 | 0.4 | 1 | 1.1 | 0.9
33 | 3 | 0.003497 | 0.00087642 | 0 | 0 | 1 | 1 | 0 | 0.4 | 1 | 1.1 | 0.9
34 | 1 | 0 | 0 | 0 | 0 | 1 | 0.99567 | -0.082805 | 0.4 | 1 | 1.1 | 0.9
36 | 1 | 0 | 0 | 0 | 0 | 1 | 0.99711 | -0.055243 | 0.4 | 1 | 1.1 | 0.9
37 | 1 | 0.0079779 | 0.0019995 | 0 | 0 | 1 | 0.99533 | -0.089373 | 0.4 | 1 | 1.1 | 0.9
38 | 1 | 0.006214 | 0.0015574 | 0 | 0 | 1 | 0.99694 | -0.058549 | 0.4 | 1 | 1.1 | 0.9
39 | 1 | 0 | 0 | 0 | 0 | 1 | 0.99511 | -0.09362 | 0.4 | 1 | 1.1 | 0.9
82 | 1 | 0.0064881 | 0.0016261 | 0 | 0 | 1 | 0.99523 | -0.09144 | 0.4 | 1 | 1.1 | 0.9
105 | 1 | 0.0023447 | 0.00058763 | 0 | 0 | 1 | 0.99149 | -0.16327 | 0.4 | 1 | 1.1 | 0.9
73 | 1 | 0.0026498 | 0.0006641 | 0 | 0 | 1 | 0.99646 | -0.067776 | 0.4 | 1 | 1.1 | 0.9
57 | 1 | 0.0045163 | 0.0011319 | 0 | 0 | 1 | 0.99435 | -0.10829 | 0.4 | 1 | 1.1 | 0.9
90 | 1 | 0 | 0 | 0 | 0 | 1 | 0.99629 | -0.071139 | 0.4 | 1 | 1.1 | 0.9
58 | 1 | 0.0031506 | 0.00078962 | 0 | 0 | 1 | 0.99361 | -0.12258 | 0.4 | 1 | 1.1 | 0.9
40 | 1 | 0.0069301 | 0.0017368 | 0 | 0 | 1 | 0.99262 | -0.14184 | 0.4 | 1 | 1.1 | 0.9
42 | 1 | 0.0023745 | 0.0005951 | 0 | 0 | 1 | 0.99292 | -0.13592 | 0.4 | 1 | 1.1 | 0.9
48 | 1 | 0.0019729 | 0.00049445 | 0 | 0 | 1 | 0.99153 | -0.16272 | 0.4 | 1 | 1.1 | 0.9
109 | 1 | 0.0089602 | 0.0022456 | 0 | 0 | 1 | 0.99115 | -0.17017 | 0.4 | 1 | 1.1 | 0.9
50 | 1 | 0.0023946 | 0.00060014 | 0 | 0 | 1 | 0.98729 | -0.24487 | 0.4 | 1 | 1.1 | 0.9
51 | 1 | 0 | 0 | 0 | 0 | 1 | 0.98732 | -0.24437 | 0.4 | 1 | 1.1 | 0.9
53 | 1 | 0.0035347 | 0.00088589 | 0 | 0 | 1 | 0.98727 | -0.24526 | 0.4 | 1 | 1.1 | 0.9
54 | 1 | 0.0031062 | 0.0007785 | 0 | 0 | 1 | 0.98735 | -0.2437 | 0.4 | 1 | 1.1 | 0.9
56 | 1 | 0 | 0 | 0 | 0 | 1 | 0.98767 | -0.23749 | 0.4 | 1 | 1.1 | 0.9
76 | 1 | 0 | 0 | 0 | 0 | 1 | 0.98779 | -0.23522 | 0.4 | 1 | 1.1 | 0.9
78 | 1 | 0.0023491 | 0.00058873 | 0 | 0 | 1 | 0.98766 | -0.23777 | 0.4 | 1 | 1.1 | 0.9
74 | 1 | 0.0018927 | 0.00047436 | 0 | 0 | 1 | 0.98821 | -0.22697 | 0.4 | 1 | 1.1 | 0.9
106 | 1 | 0.0023402 | 0.00058651 | 0 | 0 | 1 | 0.99112 | -0.17051 | 0.4 | 1 | 1.1 | 0.9
91 | 1 | 0.0060858 | 0.0015253 | 0 | 0 | 1 | 0.99626 | -0.071669 | 0.4 | 1 | 1.1 | 0.9
88 | 1 | 0.0046598 | 0.0011679 | 0 | 0 | 1 | 0.99619 | -0.073009 | 0.4 | 1 | 1.1 | 0.9
75 | 1 | 0.0034463 | 0.00086372 | 0 | 0 | 1 | 0.98838 | -0.2238 | 0.4 | 1 | 1.1 | 0.9
77 | 1 | 0.0018581 | 0.00046568 | 0 | 0 | 1 | 0.98895 | -0.21265 | 0.4 | 1 | 1.1 | 0.9
80 | 1 | 0.0027243 | 0.00068277 | 0 | 0 | 1 | 0.98757 | -0.23956 | 0.4 | 1 | 1.1 | 0.9
87 | 1 | 0.0027265 | 0.00068333 | 0 | 0 | 1 | 0.98755 | -0.23984 | 0.4 | 1 | 1.1 | 0.9
89 | 1 | 0.0020697 | 0.00051873 | 0 | 0 | 1 | 0.99618 | -0.073232 | 0.4 | 1 | 1.1 | 0.9
92 | 1 | 0 | 0 | 0 | 0 | 1 | 0.9962 | -0.072722 | 0.4 | 1 | 1.1 | 0.9
93 | 1 | 0.0015479 | 0.00038794 | 0 | 0 | 1 | 0.99615 | -0.073846 | 0.4 | 1 | 1.1 | 0.9
94 | 1 | 0.0021254 | 0.00053267 | 0 | 0 | 1 | 0.98741 | -0.24255 | 0.4 | 1 | 1.1 | 0.9
95 | 1 | 0.002121 | 0.00053158 | 0 | 0 | 1 | 0.98731 | -0.24438 | 0.4 | 1 | 1.1 | 0.9
96 | 1 | 0.0021106 | 0.00052896 | 0 | 0 | 1 | 0.98741 | -0.24252 | 0.4 | 1 | 1.1 | 0.9
97 | 1 | 0.0021052 | 0.0005276 | 0 | 0 | 1 | 0.98731 | -0.24439 | 0.4 | 1 | 1.1 | 0.9
98 | 1 | 0 | 0 | 0 | 0 | 1 | 0.98752 | -0.24027 | 0.4 | 1 | 1.1 | 0.9
110 | 1 | 0.0029763 | 0.00074593 | 0 | 0 | 1 | 0.98829 | -0.22541 | 0.4 | 1 | 1.1 | 0.9
111 | 1 | 0.003718 | 0.00093183 | 0 | 0 | 1 | 0.98804 | -0.23013 | 0.4 | 1 | 1.1 | 0.9
99 | 1 | 0.0020761 | 0.00052031 | 0 | 0 | 1 | 0.98761 | -0.23853 | 0.4 | 1 | 1.1 | 0.9
107 | 1 | 0.0027322 | 0.00068474 | 0 | 0 | 1 | 0.9889 | -0.21341 | 0.4 | 1 | 1.1 | 0.9
108 | 1 | 0.0049413 | 0.0012384 | 0 | 0 | 1 | 0.98746 | -0.24158 | 0.4 | 1 | 1.1 | 0.9
100 | 1 | 0.0018008 | 0.00045133 | 0 | 0 | 1 | 0.98949 | -0.20205 | 0.4 | 1 | 1.1 | 0.9
101 | 1 | 0.0031921 | 0.00080002 | 0 | 0 | 1 | 0.98954 | -0.20111 | 0.4 | 1 | 1.1 | 0.9
102 | 1 | 0 | 0 | 0 | 0 | 1 | 0.9897 | -0.19791 | 0.4 | 1 | 1.1 | 0.9
103 | 1 | 0.0023452 | 0.00058777 | 0 | 0 | 1 | 0.989 | -0.21163 | 0.4 | 1 | 1.1 | 0.9
104 | 1 | 0.0023393 | 0.00058628 | 0 | 0 | 1 | 0.99047 | -0.18315 | 0.4 | 1 | 1.1 | 0.9
112 | 1 | 0.005053 | 0.0012664 | 0 | 0 | 1 | 0.9877 | -0.23689 | 0.4 | 1 | 1.1 | 0.9
113 | 1 | 0.015379 | 0.0038544 | 0 | 0 | 1 | 0.98762 | -0.23832 | 0.4 | 1 | 1.1 | 0.9

## generator_data
GEN_BUS | PG | QG | QMAX | QMIN | VG | MBASE | GEN_STATUS | PMAX | PMIN
33 | 0.29131 | 0.073839 | 10 | -10 | 1 | 100 | 1 | 10 | 0

## branch_data
F_BUS | T_BUS | BR_R | BR_X | BR_B | RATE_A | RATE_B | RATE_C | TAP | SHIFT | BR_STATUS | ANGMIN | ANGMAX | P_in | Q_in | P_out | Q_out
1 | 2 | 1.4221 | 0.91014 | 2.3881e-09 | 0 | 0 | 0 | 0 | 0 | 1 | -90 | 90 | -0.0061563 | -0.0015429 | 0.0061568 | 0.001543
2 | 4 | 0.75821 | 0.48526 | 1.2732e-09 | 0 | 0 | 0 | 0 | 0 | 1 | -90 | 90 | -0.01042 | -0.0026116 | 0.010421 | 0.002612
4 | 6 | 1.2751 | 0.81608 | 2.1413e-09 | 0 | 0 | 0 | 0 | 0 | 1 | -90 | 90 | -0.015383 | -0.0038554 | 0.015386 | 0.0038573
6 | 35 | 0.98531 | 0.6306 | 1.6546e-09 | 0 | 0 | 0 | 0 | 0 | 1 | -90 | 90 | -0.050813 | -0.012757 | 0.05084 | 0.012775
6 | 64 | 3.2606 | 2.0868 | 5.4754e-09 | 0 | 0 | 0 | 0 | 0 | 1 | -90 | 90 | 0.035427 | 0.0089001 | -0.035383 | -0.0088725
35 | 65 | 1.0308 | 0.65968 | 1.7309e-09 | 0 | 0 | 0 | 0 | 0 | 1 | -90 | 90 | 0.071316 | 0.018 | -0.07126 | -0.017964
35 | 32 | 1.1927 | 0.7633 | 2.0028e-09 | 0 | 0 | 0 | 0 | 0 | 1 | -90 | 90 | -0.12216 | -0.030775 | 0.12235 | 0.030897
64 | 63 | 2.9138 | 1.8648 | 4.893e-09 | 0 | 0 | 0 | 0 | 0 | 1 | -90 | 90 | 0.019941 | 0.0050025 | -0.019929 | -0.0049949
65 | 105 | 2.6658 | 1.7061 | 4.4766e-09 | 0 | 0 | 0 | 0 | 0 | 1 | -90 | 90 | 0.05998 | 0.015137 | -0.059877 | -0.015071
32 | 34 | 1.4864 | 0.9513 | 2.4961e-09 | 0 | 0 | 0 | 0 | 0 | 1 | -90 | 90 | 0.014474 | 0.0036301 | -0.014471 | -0.0036283
32 | 30 | 0.72219 | 0.4622 | 1.2128e-09 | 0 | 0 | 0 | 0 | 0 | 1 | -90 | 90 | -0.13682 | -0.034527 | 0.13697 | 0.03462
63 | 109 | 4.3896 | 2.8094 | 7.3714e-09 | 0 | 0 | 0 | 0 | 0 | 1 | -90 | 90 | 0.008964 | 0.0022474 | -0.0089602 | -0.0022456
63 | 48 | 3.3093 | 2.118 | 5.5573e-09 | 0 | 0 | 0 | 0 | 0 | 1 | -90 | 90 | 0.001973 | 0.00049399 | -0.0019729 | -0.00049445
8 | 9 | 0.23184 | 0.14838 | 3.8932e-10 | 0 | 0 | 0 | 0 | 0 | 1 | -90 | 90 | -0.047121 | -0.011838 | 0.047127 | 0.011842
8 | 10 | 0.0057118 | 0.0036555 | 9.5916e-12 | 0 | 0 | 0 | 0 | 0 | 1 | -90 | 90 | 0.041589 | 0.010452 | -0.041589 | -0.010452
9 | 11 | 2.369 | 1.5162 | 3.9782e-09 | 0 | 0 | 0 | 0 | 0 | 1 | -90 | 90 | -0.050015 | -0.012566 | 0.05008 | 0.012607
10 | 12 | 2.4566 | 1.5723 | 4.1254e-09 | 0 | 0 | 0 | 0 | 0 | 1 | -90 | 90 | 0.03758 | 0.0094472 | -0.037543 | -0.0094236
11 | 13 | 0.38167 | 0.24427 | 6.4093e-10 | 0 | 0 | 0 | 0 | 0 | 1 | -90 | 90 | -0.050967 | -0.012829 | 0.050977 | 0.012836
12 | 14 | 0.15607 | 0.099884 | 2.6208e-10 | 0 | 0 | 0 | 0 | 0 | 1 | -90 | 90 | 0.032037 | 0.0080438 | -0.032036 | -0.0080427
13 | 22 | 0.19737 | 0.12632 | 3.3144e-10 | 0 | 0 | 0 | 0 | 0 | 1 | -90 | 90 | -0.053348 | -0.01343 | 0.053354 | 0.013434
14 | 81 | 1.3192 | 0.84427 | 2.2152e-09 | 0 | 0 | 0 | 0 | 0 | 1 | -90 | 90 | 0.02571 | 0.0064574 | -0.025701 | -0.0064516
22 | 23 | 0.02136 | 0.01367 | 3.5869e-11 | 0 | 0 | 0 | 0 | 0 | 1 | -90 | 90 | -0.055016 | -0.01385 | 0.055017 | 0.013851
81 | 79 | 0.68734 | 0.4399 | 1.1542e-09 | 0 | 0 | 0 | 0 | 0 | 1 | -90 | 90 | 0.024824 | 0.0062317 | -0.024819 | -0.0062289
23 | 24 | 0.72979 | 0.46707 | 1.2255e-09 | 0 | 0 | 0 | 0 | 0 | 1 | -90 | 90 | -0.056704 | -0.014273 | 0.056729 | 0.01429
79 | 77 | 0.28609 | 0.1831 | 4.8042e-10 | 0 | 0 | 0 | 0 | 0 | 1 | -90 | 90 | 0.024061 | 0.0060389 | -0.024059 | -0.0060378
15 | 16 | 0.29321 | 0.18766 | 4.9238e-10 | 0 | 0 | 0 | 0 | 0 | 1 | -90 | 90 | -0.0018176 | -0.00045554 | 0.0018176 | 0.0004555
16 | 19 | 2.4774 | 1.5856 | 4.1603e-09 | 0 | 0 | 0 | 0 | 0 | 1 | -90 | 90 | -0.0078708 | -0.0019726 | 0.0078725 | 0.0019732
19 | 21 | 0.40161 | 0.25703 | 6.7442e-10 | 0 | 0 | 0 | 0 | 0 | 1 | -90 | 90 | -0.011421 | -0.0028626 | 0.011422 | 0.0028629
21 | 60 | 0.42213 | 0.27016 | 7.0887e-10 | 0 | 0 | 0 | 0 | 0 | 1 | -90 | 90 | -0.018149 | -0.004549 | 0.018151 | 0.0045499
60 | 44 | 1.5992 | 1.0235 | 2.6854e-09 | 0 | 0 | 0 | 0 | 0 | 1 | -90 | 90 | -0.021698 | -0.0054388 | 0.021706 | 0.0054437
44 | 58 | 1.1299 | 0.72313 | 1.8974e-09 | 0 | 0 | 0 | 0 | 0 | 1 | -90 | 90 | -0.042449 | -0.010645 | 0.042471 | 0.010659
44 | 42 | 0.53422 | 0.3419 | 8.971e-10 | 0 | 0 | 0 | 0 | 0 | 1 | -90 | 90 | 0.020743 | 0.0052014 | -0.020741 | -0.0051999
24 | 61 | 1.4017 | 0.89707 | 2.3538e-09 | 0 | 0 | 0 | 0 | 0 | 1 | -90 | 90 | -0.062031 | -0.015618 | 0.062089 | 0.015655
61 | 59 | 0.84715 | 0.54218 | 1.4226e-09 | 0 | 0 | 0 | 0 | 0 | 1 | -90 | 90 | -0.064299 | -0.016209 | 0.064337 | 0.016233
59 | 39 | 0.41996 | 0.26877 | 7.0522e-10 | 0 | 0 | 0 | 0 | 0 | 1 | -90 | 90 | -0.065541 | -0.016535 | 0.065561 | 0.016547
25 | 26 | 2.6551 | 1.6993 | 4.4587e-09 | 0 | 0 | 0 | 0 | 0 | 1 | -90 | 90 | -0.0034702 | -0.00086972 | 0.0034706 | 0.0008695
26 | 27 | 0.14076 | 0.090089 | 2.3638e-10 | 0 | 0 | 0 | 0 | 0 | 1 | -90 | 90 | -0.0061862 | -0.0015501 | 0.0061863 | 0.0015501
27 | 28 | 0.14837 | 0.094955 | 2.4915e-10 | 0 | 0 | 0 | 0 | 0 | 1 | -90 | 90 | -0.0070722 | -0.0017722 | 0.0070723 | 0.0017722
28 | 43 | 0.073806 | 0.047236 | 1.2394e-10 | 0 | 0 | 0 | 0 | 0 | 1 | -90 | 90 | -0.0079256 | -0.0019861 | 0.0079257 | 0.0019861
43 | 41 | 0.2913 | 0.18643 | 4.8917e-10 | 0 | 0 | 0 | 0 | 0 | 1 | -90 | 90 | -0.010578 | -0.0026509 | 0.010579 | 0.002651
41 | 40 | 0.39614 | 0.25353 | 6.6522e-10 | 0 | 0 | 0 | 0 | 0 | 1 | -90 | 90 | -0.011431 | -0.0028646 | 0.011431 | 0.0028649
29 | 30 | 0.43455 | 0.27811 | 1.4594e-09 | 0 | 0 | 0 | 0 | 0 | 1 | -90 | 90 | 0.14243 | 0.036025 | -0.14234 | -0.035965
29 | 31 | 0.81937 | 0.5244 | 2.7519e-09 | 0 | 0 | 0 | 0 | 0 | 1 | -90 | 90 | -0.14565 | -0.036834 | 0.14584 | 0.036952
31 | 33 | 0.47251 | 0.30241 | 1.5869e-09 | 0 | 0 | 0 | 0 | 0 | 1 | -90 | 90 | -0.14811 | -0.037521 | 0.14822 | 0.037592
33 | 36 | 1.7815 | 1.1401 | 2.9915e-09 | 0 | 0 | 0 | 0 | 0 | 1 | -90 | 90 | 0.13959 | 0.03537 | -0.13922 | -0.035134
34 | 37 | 2.0169 | 1.2908 | 3.3869e-09 | 0 | 0 | 0 | 0 | 0 | 1 | -90 | 90 | 0.014471 | 0.0036283 | -0.014467 | -0.0036257
36 | 38 | 0.63413 | 0.40584 | 1.0649e-09 | 0 | 0 | 0 | 0 | 0 | 1 | -90 | 90 | 0.023241 | 0.0058284 | -0.023238 | -0.0058262
36 | 39 | 1.4795 | 0.9469 | 2.4845e-09 | 0 | 0 | 0 | 0 | 0 | 1 | -90 | 90 | 0.11598 | 0.029306 | -0.11576 | -0.02917
37 | 82 | 1.414 | 0.90497 | 2.3745e-09 | 0 | 0 | 0 | 0 | 0 | 1 | -90 | 90 | 0.0064887 | 0.0016262 | -0.006488 | -0.0016261
38 | 73 | 2.4143 | 1.5451 | 4.0542e-09 | 0 | 0 | 0 | 0 | 0 | 1 | -90 | 90 | 0.017024 | 0.0042688 | -0.017016 | -0.0042644
39 | 57 | 1.2983 | 0.83089 | 2.1801e-09 | 0 | 0 | 0 | 0 | 0 | 1 | -90 | 90 | 0.050204 | 0.012622 | -0.050169 | -0.0126
105 | 106 | 0.55572 | 0.35566 | 9.332e-10 | 0 | 0 | 0 | 0 | 0 | 1 | -90 | 90 | 0.057532 | 0.014484 | -0.057512 | -0.014471
73 | 90 | 1.0415 | 0.66654 | 1.7489e-09 | 0 | 0 | 0 | 0 | 0 | 1 | -90 | 90 | 0.014367 | 0.0036003 | -0.014364 | -0.003599
57 | 58 | 1.3883 | 0.88851 | 2.3313e-09 | 0 | 0 | 0 | 0 | 0 | 1 | -90 | 90 | 0.045653 | 0.011468 | -0.045622 | -0.011449
90 | 91 | 0.30896 | 0.19773 | 5.1882e-10 | 0 | 0 | 0 | 0 | 0 | 1 | -90 | 90 | 0.0076341 | 0.0019123 | -0.0076339 | -0.0019123
90 | 88 | 1.2362 | 0.79116 | 2.0759e-09 | 0 | 0 | 0 | 0 | 0 | 1 | -90 | 90 | 0.0067301 | 0.0016867 | -0.0067295 | -0.0016865
40 | 42 | 1.4234 | 0.91095 | 2.3902e-09 | 0 | 0 | 0 | 0 | 0 | 1 | -90 | 90 | -0.018361 | -0.0046017 | 0.018366 | 0.0046048
50 | 51 | 0.91132 | 0.58325 | 1.5304e-09 | 0 | 0 | 0 | 0 | 0 | 1 | -90 | 90 | -0.0023946 | -0.00060014 | 0.0023946 | 0.00060002
51 | 53 | 1.1029 | 0.70587 | 1.8521e-09 | 0 | 0 | 0 | 0 | 0 | 1 | -90 | 90 | 0.0035349 | 0.00088581 | -0.0035347 | -0.00088589
51 | 54 | 0.49192 | 0.31483 | 8.2607e-10 | 0 | 0 | 0 | 0 | 0 | 1 | -90 | 90 | -0.0059295 | -0.0014858 | 0.0059297 | 0.0014859
54 | 56 | 3.0042 | 1.9227 | 5.0448e-09 | 0 | 0 | 0 | 0 | 0 | 1 | -90 | 90 | -0.0090359 | -0.0022644 | 0.0090386 | 0.0022656
56 | 76 | 1.1002 | 0.70411 | 1.8475e-09 | 0 | 0 | 0 | 0 | 0 | 1 | -90 | 90 | -0.0090386 | -0.0022656 | 0.0090396 | 0.002266
76 | 78 | 1.4328 | 0.91697 | 2.406e-09 | 0 | 0 | 0 | 0 | 0 | 1 | -90 | 90 | 0.0078013 | 0.0019552 | -0.0078003 | -0.0019548
76 | 74 | 2.1443 | 1.3724 | 3.6009e-09 | 0 | 0 | 0 | 0 | 0 | 1 | -90 | 90 | -0.016841 | -0.0042213 | 0.016847 | 0.0042251
78 | 80 | 1.4348 | 0.91826 | 2.4094e-09 | 0 | 0 | 0 | 0 | 0 | 1 | -90 | 90 | 0.0054513 | 0.0013661 | -0.0054508 | -0.0013661
74 | 75 | 0.7397 | 0.47341 | 1.2422e-09 | 0 | 0 | 0 | 0 | 0 | 1 | -90 | 90 | -0.01874 | -0.0046995 | 0.018743 | 0.0047012
106 | 104 | 1.0107 | 0.64688 | 1.6973e-09 | 0 | 0 | 0 | 0 | 0 | 1 | -90 | 90 | 0.055172 | 0.013884 | -0.055138 | -0.013863
91 | 92 | 3.0227 | 1.9345 | 5.0759e-09 | 0 | 0 | 0 | 0 | 0 | 1 | -90 | 90 | 0.0015481 | 0.000387 | -0.001548 | -0.00038746
88 | 89 | 0.47937 | 0.3068 | 8.0499e-10 | 0 | 0 | 0 | 0 | 0 | 1 | -90 | 90 | 0.0020698 | 0.00051866 | -0.0020697 | -0.00051873
75 | 77 | 2.2024 | 1.4095 | 3.6984e-09 | 0 | 0 | 0 | 0 | 0 | 1 | -90 | 90 | -0.022189 | -0.0055649 | 0.022201 | 0.0055721
80 | 87 | 0.45117 | 0.28875 | 7.5763e-10 | 0 | 0 | 0 | 0 | 0 | 1 | -90 | 90 | 0.0027266 | 0.00068328 | -0.0027265 | -0.00068333
92 | 93 | 3.2277 | 2.0657 | 5.4201e-09 | 0 | 0 | 0 | 0 | 0 | 1 | -90 | 90 | 0.001548 | 0.00038746 | -0.0015479 | -0.00038794
94 | 95 | 1.8861 | 1.2071 | 3.1672e-09 | 0 | 0 | 0 | 0 | 0 | 1 | -90 | 90 | 0.0042265 | 0.0010591 | -0.0042262 | -0.0010592
94 | 96 | 0.019611 | 0.012551 | 3.2932e-11 | 0 | 0 | 0 | 0 | 0 | 1 | -90 | 90 | -0.0063519 | -0.0015918 | 0.0063519 | 0.0015918
95 | 97 | 0.028437 | 0.018199 | 4.7753e-11 | 0 | 0 | 0 | 0 | 0 | 1 | -90 | 90 | 0.0021051 | 0.0005276 | -0.0021051 | -0.0005276
96 | 98 | 1.1629 | 0.74424 | 1.9528e-09 | 0 | 0 | 0 | 0 | 0 | 1 | -90 | 90 | -0.0084625 | -0.0021207 | 0.0084634 | 0.0021211
98 | 99 | 0.90229 | 0.57746 | 1.5152e-09 | 0 | 0 | 0 | 0 | 0 | 1 | -90 | 90 | -0.0084634 | -0.0021211 | 0.0084641 | 0.0021214
110 | 111 | 0.85528 | 0.54738 | 1.4362e-09 | 0 | 0 | 0 | 0 | 0 | 1 | -90 | 90 | 0.024163 | 0.0060606 | -0.024158 | -0.0060572
110 | 99 | 3.7058 | 2.3717 | 6.2231e-09 | 0 | 0 | 0 | 0 | 0 | 1 | -90 | 90 | 0.015492 | 0.0038858 | -0.015482 | -0.0038802
110 | 107 | 1.2342 | 0.78986 | 2.0725e-09 | 0 | 0 | 0 | 0 | 0 | 1 | -90 | 90 | -0.042631 | -0.010692 | 0.042656 | 0.010708
111 | 112 | 1.4472 | 0.92618 | 2.4302e-09 | 0 | 0 | 0 | 0 | 0 | 1 | -90 | 90 | 0.02044 | 0.0051254 | -0.020433 | -0.0051214
99 | 108 | 2.699 | 1.7273 | 4.5323e-09 | 0 | 0 | 0 | 0 | 0 | 1 | -90 | 90 | 0.004942 | 0.0012384 | -0.0049413 | -0.0012384
107 | 103 | 0.17148 | 0.10975 | 2.8797e-10 | 0 | 0 | 0 | 0 | 0 | 1 | -90 | 90 | -0.045388 | -0.011392 | 0.045392 | 0.011395
100 | 101 | 2.3117 | 1.4795 | 3.8819e-09 | 0 | 0 | 0 | 0 | 0 | 1 | -90 | 90 | -0.0018008 | -0.00045133 | 0.0018009 | 0.000451
101 | 102 | 2.8108 | 1.7989 | 4.7202e-09 | 0 | 0 | 0 | 0 | 0 | 1 | -90 | 90 | -0.004993 | -0.001251 | 0.0049938 | 0.0012511
102 | 103 | 1.2627 | 0.80814 | 2.1205e-09 | 0 | 0 | 0 | 0 | 0 | 1 | -90 | 90 | 0.047768 | 0.012002 | -0.047737 | -0.011983
102 | 104 | 1.2312 | 0.78794 | 2.0675e-09 | 0 | 0 | 0 | 0 | 0 | 1 | -90 | 90 | -0.052762 | -0.013253 | 0.052799 | 0.013277
112 | 113 | 0.40749 | 0.26079 | 6.8428e-10 | 0 | 0 | 0 | 0 | 0 | 1 | -90 | 90 | 0.01538 | 0.003855 | -0.015379 | -0.0038544