## bus_data
BUS_I | BUS_TYPE | Pd | Qd | Gs | Bs | area | Vm | Va | baseKV | zone | Vmax | Vmin
11 | 1 | 0.0006702 | 0.00016797 | 0 | 0 | 1 | 0.97988 | -0.38716 | 0.4 | 1 | 1.1 | 0.9
168 | 1 | 0.003091 | 0.00077468 | 0 | 0 | 1 | 0.97998 | -0.38532 | 0.4 | 1 | 1.1 | 0.9
24 | 1 | 0.0031387 | 0.00078664 | 0 | 0 | 1 | 0.97966 | -0.39157 | 0.4 | 1 | 1.1 | 0.9
19 | 1 | 0.0034704 | 0.00086976 | 0 | 0 | 1 | 0.97928 | -0.399 | 0.4 | 1 | 1.1 | 0.9
20 | 1 | 0.0040532 | 0.0010158 | 0 | 0 | 1 | 0.97937 | -0.39721 | 0.4 | 1 | 1.1 | 0.9
22 | 1 | 0.0038615 | 0.00096778 | 0 | 0 | 1 | 0.97949 | -0.39495 | 0.4 | 1 | 1.1 | 0.9
27 | 1 | 0.0073435 | 0.0018405 | 0 | 0 | 1 | 0.97958 | -0.39308 | 0.4 | 1 | 1.1 | 0.9
41 | 1 | 0.0353 | 0.0088469 | 0 | 0 | 1 | 0.98035 | -0.37804 | 0.4 | 1 | 1.1 | 0.9
42 | 1 | 0.043542 | 0.010913 | 0 | 0 | 1 | 0.97993 | -0.38619 | 0.4 | 1 | 1.1 | 0.9
43 | 1 | 0.013485 | 0.0033798 | 0 | 0 | 1 | 0.98292 | -0.32767 | 0.4 | 1 | 1.1 | 0.9
44 | 1 | 0.0048341 | 0.0012115 | 0 | 0 | 1 | 0.98596 | -0.26866 | 0.4 | 1 | 1.1 | 0.9
132 | 1 | 0.012842 | 0.0032184 | 0 | 0 | 1 | 0.98699 | -0.24876 | 0.4 | 1 | 1.1 | 0.9
46 | 3 | 0.0036017 | 0.00090267 | 0 | 0 | 1 | 1 | 0 | 0.4 | 1 | 1.1 | 0.9
47 | 1 | 0.0035847 | 0.0008984 | 0 | 0 | 1 | 0.99872 | -0.024236 | 0.4 | 1 | 1.1 | 0.9
48 | 1 | 0.0048473 | 0.0012149 | 0 | 0 | 1 | 0.99911 | -0.016921 | 0.4 | 1 | 1.1 | 0.9
49 | 1 | 0.004826 | 0.0012095 | 0 | 0 | 1 | 0.9979 | -0.039805 | 0.4 | 1 | 1.1 | 0.9
50 | 1 | 0 | 0 | 0 | 0 | 1 | 0.99796 | -0.038563 | 0.4 | 1 | 1.1 | 0.9
104 | 1 | 0.0011595 | 0.00029061 | 0 | 0 | 1 | 0.9972 | -0.053046 | 0.4 | 1 | 1.1 | 0.9
58 | 1 | 0.0028964 | 0.00072592 | 0 | 0 | 1 | 0.99784 | -0.040944 | 0.4 | 1 | 1.1 | 0.9
71 | 1 | 0.0050452 | 0.0012644 | 0 | 0 | 1 | 0.99727 | -0.051769 | 0.4 | 1 | 1.1 | 0.9
56 | 1 | 0.0029003 | 0.00072687 | 0 | 0 | 1 | 0.99777 | -0.042323 | 0.4 | 1 | 1.1 | 0.9
57 | 1 | 0.0036091 | 0.00090453 | 0 | 0 | 1 | 0.99782 | -0.041407 | 0.4 | 1 | 1.1 | 0.9
59 | 1 | 0.0018281 | 0.00045816 | 0 | 0 | 1 | 0.98387 | -0.30906 | 0.4 | 1 | 1.1 | 0.9
60 | 1 | 0.0027811 | 0.00069702 | 0 | 0 | 1 | 0.98384 | -0.30971 | 0.4 | 1 | 1.1 | 0.9
61 | 1 | 0 | 0 | 0 | 0 | 1 | 0.98416 | -0.30334 | 0.4 | 1 | 1.1 | 0.9
62 | 1 | 0.0017525 | 0.00043923 | 0 | 0 | 1 | 0.98384 | -0.30976 | 0.4 | 1 | 1.1 | 0.9
63 | 1 | 0.0014156 | 0.00035478 | 0 | 0 | 1 | 0.98393 | -0.3079 | 0.4 | 1 | 1.1 | 0.9
64 | 1 | 0.00080251 | 0.00020113 | 0 | 0 | 1 | 0.98437 | -0.29932 | 0.4 | 1 | 1.1 | 0.9
97 | 1 | 0.00084643 | 0.00021214 | 0 | 0 | 1 | 0.98374 | -0.31166 | 0.4 | 1 | 1.1 | 0.9
100 | 1 | 0 | 0 | 0 | 0 | 1 | 0.98376 | -0.31122 | 0.4 | 1 | 1.1 | 0.9
67 | 1 | 0.00080373 | 0.00020143 | 0 | 0 | 1 | 0.98464 | -0.2941 | 0.4 | 1 | 1.1 | 0.9
65 | 1 | 0.0011725 | 0.00029385 | 0 | 0 | 1 | 0.98464 | -0.29398 | 0.4 | 1 | 1.1 | 0.9
66 | 1 | 0.0019941 | 0.00049977 | 0 | 0 | 1 | 0.98498 | -0.28742 | 0.4 | 1 | 1.1 | 0.9
68 | 1 | 0.00096863 | 0.00024276 | 0 | 0 | 1 | 0.98533 | -0.28054 | 0.4 | 1 | 1.1 | 0.9
73 | 1 | 0 | 0 | 0 | 0 | 1 | 0.98609 | -0.26578 | 0.4 | 1 | 1.1 | 0.9
69 | 1 | 0.0053064 | 0.0013299 | 0 | 0 | 1 | 0.99543 | -0.086759 | 0.4 | 1 | 1.1 | 0.9
70 | 1 | 0.0014664 | 0.00036751 | 0 | 0 | 1 | 0.99386 | -0.11669 | 0.4 | 1 | 1.1 | 0.9
72 | 1 | 0.004824 | 0.001209 | 0 | 0 | 1 | 0.99337 | -0.12596 | 0.4 | 1 | 1.1 | 0.9
78 | 1 | 0 | 0 | 0 | 0 | 1 | 0.99227 | -0.14697 | 0.4 | 1 | 1.1 | 0.9
74 | 1 | 0.0028138 | 0.00070521 | 0 | 0 | 1 | 0.98536 | -0.27992 | 0.4 | 1 | 1.1 | 0.9
75 | 1 | 0.0016194 | 0.00040585 | 0 | 0 | 1 | 0.98714 | -0.2455 | 0.4 | 1 | 1.1 | 0.9
76 | 1 | 0.00049168 | 0.00012323 | 0 | 0 | 1 | 0.98405 | -0.3051 | 0.4 | 1 | 1.1 | 0.9
90 | 1 | 0.00044153 | 0.00011066 | 0 | 0 | 1 | 0.9872 | -0.24432 | 0.4 | 1 | 1.1 | 0.9
77 | 1 | 0 | 0 | 0 | 0 | 1 | 0.98289 | -0.32762 | 0.4 | 1 | 1.1 | 0.9
121 | 1 | 0.0020636 | 0.00051718 | 0 | 0 | 1 | 0.9783 | -0.417 | 0.4 | 1 | 1.1 | 0.9
85 | 1 | 0.00089789 | 0.00022503 | 0 | 0 | 1 | 0.98922 | -0.20539 | 0.4 | 1 | 1.1 | 0.9
86 | 1 | 0 | 0 | 0 | 0 | 1 | 0.99178 | -0.15652 | 0.4 | 1 | 1.1 | 0.9
94 | 1 | 0.0038077 | 0.00095429 | 0 | 0 | 1 | 0.99154 | -0.16108 | 0.4 | 1 | 1.1 | 0.9
93 | 1 | 0.0014722 | 0.00036896 | 0 | 0 | 1 | 0.99154 | -0.16118 | 0.4 | 1 | 1.1 | 0.9
96 | 1 | 0.001216 | 0.00030477 | 0 | 0 | 1 | 0.98363 | -0.31383 | 0.4 | 1 | 1.1 | 0.9
103 | 1 | 0.00116 | 0.00029073 | 0 | 0 | 1 | 0.98364 | -0.31354 | 0.4 | 1 | 1.1 | 0.9
98 | 1 | 0.0013991 | 0.00035066 | 0 | 0 | 1 | 0.98366 | -0.31328 | 0.4 | 1 | 1.1 | 0.9
101 | 1 | 0.0023826 | 0.00059713 | 0 | 0 | 1 | 0.98369 | -0.3126 | 0.4 | 1 | 1.1 | 0.9
102 | 1 | 0.00091942 | 0.00023043 | 0 | 0 | 1 | 0.98359 | -0.31464 | 0.4 | 1 | 1.1 | 0.9
123 | 1 | 0.00081272 | 0.00020369 | 0 | 0 | 1 | 0.98356 | -0.31515 | 0.4 | 1 | 1.1 | 0.9
109 | 1 | 0.0086246 | 0.0021615 | 0 | 0 | 1 | 0.99029 | -0.18504 | 0.4 | 1 | 1.1 | 0.9
110 | 1 | 0 | 0 | 0 | 0 | 1 | 0.98834 | -0.22256 | 0.4 | 1 | 1.1 | 0.9
111 | 1 | 0.015947 | 0.0039968 | 0 | 0 | 1 | 0.98807 | -0.22795 | 0.4 | 1 | 1.1 | 0.9
112 | 1 | 0.0076482 | 0.0019168 | 0 | 0 | 1 | 0.98807 | -0.22774 | 0.4 | 1 | 1.1 | 0.9
122 | 1 | 0.00097951 | 0.00024549 | 0 | 0 | 1 | 0.97764 | -0.42992 | 0.4 | 1 | 1.1 | 0.9
156 | 1 | 0.0013307 | 0.0003335 | 0 | 0 | 1 | 0.97727 | -0.43725 | 0.4 | 1 | 1.1 | 0.9
124 | 1 | 0.00051486 | 0.00012904 | 0 | 0 | 1 | 0.98352 | -0.31594 | 0.4 | 1 | 1.1 | 0.9
125 | 1 | 0.00069229 | 0.0001735 | 0 | 0 | 1 | 0.9835 | -0.3164 | 0.4 | 1 | 1.1 | 0.9
145 | 1 | 0.0029082 | 0.00072887 | 0 | 0 | 1 | 0.97379 | -0.50561 | 0.4 | 1 | 1.1 | 0.9
146 | 1 | 0.0024612 | 0.00061684 | 0 | 0 | 1 | 0.97417 | -0.49815 | 0.4 | 1 | 1.1 | 0.9
147 | 1 | 0.0015187 | 0.00038062 | 0 | 0 | 1 | 0.97292 | -0.5227 | 0.4 | 1 | 1.1 | 0.9
148 | 1 | 0.0019461 | 0.00048774 | 0 | 0 | 1 | 0.9744 | -0.49363 | 0.4 | 1 | 1.1 | 0.9
149 | 1 | 0.001098 | 0.00027518 | 0 | 0 | 1 | 0.97265 | -0.52811 | 0.4 | 1 | 1.1 | 0.9
150 | 1 | 0.0053426 | 0.001339 | 0 | 0 | 1 | 0.97467 | -0.48826 | 0.4 | 1 | 1.1 | 0.9
157 | 1 | 0.0014808 | 0.00037111 | 0 | 0 | 1 | 0.97213 | -0.53841 | 0.4 | 1 | 1.1 | 0.9
151 | 1 | 0.00057332 | 0.00014369 | 0 | 0 | 1 | 0.97489 | -0.484 | 0.4 | 1 | 1.1 | 0.9
153 | 1 | 0.0016774 | 0.0004204 | 0 | 0 | 1 | 0.97496 | -0.48254 | 0.4 | 1 | 1.1 | 0.9
152 | 1 | 0.0018813 | 0.00047151 | 0 | 0 | 1 | 0.97559 | -0.47009 | 0.4 | 1 | 1.1 | 0.9
154 | 1 | 0.001184 | 0.00029675 | 0 | 0 | 1 | 0.97608 | -0.46046 | 0.4 | 1 | 1.1 | 0.9
155 | 1 | 0.00080906 | 0.00020277 | 0 | 0 | 1 | 0.97677 | -0.44689 | 0.4 | 1 | 1.1 | 0.9
158 | 1 | 0.0015198 | 0.00038091 | 0 | 0 | 1 | 0.9718 | -0.54486 | 0.4 | 1 | 1.1 | 0.9
164 | 1 | 0.0014977 | 0.00037536 | 0 | 0 | 1 | 0.97172 | -0.54653 | 0.4 | 1 | 1.1 | 0.9
161 | 1 | 0.0014605 | 0.00036603 | 0 | 0 | 1 | 0.97168 | -0.54733 | 0.4 | 1 | 1.1 | 0.9
162 | 1 | 0.0015956 | 0.00039991 | 0 | 0 | 1 | 0.97166 | -0.54771 | 0.4 | 1 | 1.1 | 0.9
163 | 1 | 0.0015848 | 0.00039719 | 0 | 0 | 1 | 0.97171 | -0.54677 | 0.4 | 1 | 1.1 | 0.9

## generator_data
GEN_BUS | PG | QG | QMAX | QMIN | VG | MBASE | GEN_STATUS | PMAX | PMIN
46 | 0.28599 | 0.073264 | 10 | -10 | 1 | 100 | 1 | 10 | 0

## branch_data
F_BUS | T_BUS | BR_R | BR_X | BR_B | RATE_A | RATE_B | RATE_C | TAP | SHIFT | BR_STATUS | ANGMIN | ANGMAX | P_in | Q_in | P_out | Q_out
11 | 168 | 2.0724 | 1.3263 | 3.48e-09 | 0 | 0 | 0 | 0 | 0 | 1 | -90 | 90 | -0.0038096 | -0.00095407 | 0.0038099 | 0.00095395
11 | 24 | 6.0537 | 3.8744 | 1.0166e-08 | 0 | 0 | 0 | 0 | 0 | 1 | -90 | 90 | 0.0031394 | 0.0007861 | -0.0031387 | -0.00078666
168 | 41 | 4.5415 | 2.9065 | 7.6264e-09 | 0 | 0 | 0 | 0 | 0 | 1 | -90 | 90 | -0.0069008 | -0.0017286 | 0.0069032 | 0.0017294
19 | 20 | 2.2196 | 1.4206 | 3.7274e-09 | 0 | 0 | 0 | 0 | 0 | 1 | -90 | 90 | -0.0034704 | -0.00086978 | 0.0034706 | 0.00086961
20 | 22 | 1.294 | 0.82819 | 2.173e-09 | 0 | 0 | 0 | 0 | 0 | 1 | -90 | 90 | -0.0075238 | -0.0018855 | 0.0075247 | 0.0018858
22 | 27 | 0.70464 | 0.45097 | 1.1833e-09 | 0 | 0 | 0 | 0 | 0 | 1 | -90 | 90 | -0.011386 | -0.0028536 | 0.011387 | 0.0028541
27 | 41 | 3.4569 | 2.2124 | 5.8051e-09 | 0 | 0 | 0 | 0 | 0 | 1 | -90 | 90 | -0.018731 | -0.0046946 | 0.018744 | 0.0047026
41 | 42 | 0.80646 | 0.51614 | 1.3543e-09 | 0 | 0 | 0 | 0 | 0 | 1 | -90 | 90 | 0.043558 | 0.010923 | -0.043541 | -0.010913
41 | 43 | 2.0823 | 1.3326 | 3.4967e-09 | 0 | 0 | 0 | 0 | 0 | 1 | -90 | 90 | -0.1045 | -0.026202 | 0.10476 | 0.026363
43 | 44 | 2.1732 | 1.3908 | 3.6493e-09 | 0 | 0 | 0 | 0 | 0 | 1 | -90 | 90 | -0.11824 | -0.029743 | 0.11858 | 0.029956
44 | 132 | 0.70695 | 0.45245 | 1.1872e-09 | 0 | 0 | 0 | 0 | 0 | 1 | -90 | 90 | -0.12341 | -0.031168 | 0.12353 | 0.031243
132 | 112 | 0.67733 | 0.43349 | 1.1374e-09 | 0 | 0 | 0 | 0 | 0 | 1 | -90 | 90 | -0.13637 | -0.034461 | 0.13651 | 0.034549
46 | 47 | 0.61144 | 0.39132 | 2.0536e-09 | 0 | 0 | 0 | 0 | 0 | 1 | -90 | 90 | 0.18016 | 0.046212 | -0.17995 | -0.046077
46 | 48 | 0.75127 | 0.48082 | 1.2616e-09 | 0 | 0 | 0 | 0 | 0 | 1 | -90 | 90 | 0.10222 | 0.026149 | -0.10214 | -0.026096
47 | 49 | 0.40005 | 0.25603 | 1.3436e-09 | 0 | 0 | 0 | 0 | 0 | 1 | -90 | 90 | 0.17636 | 0.045179 | -0.17623 | -0.045094
48 | 50 | 1.0074 | 0.64472 | 1.6916e-09 | 0 | 0 | 0 | 0 | 0 | 1 | -90 | 90 | 0.097293 | 0.024881 | -0.097191 | -0.024816
49 | 104 | 0.34942 | 0.22363 | 1.1736e-09 | 0 | 0 | 0 | 0 | 0 | 1 | -90 | 90 | 0.17141 | 0.043884 | -0.1713 | -0.043814
50 | 58 | 1.1301 | 0.72325 | 1.8977e-09 | 0 | 0 | 0 | 0 | 0 | 1 | -90 | 90 | 0.0094072 | 0.0023577 | -0.0094061 | -0.0023572
50 | 71 | 0.68021 | 0.43533 | 1.1423e-09 | 0 | 0 | 0 | 0 | 0 | 1 | -90 | 90 | 0.087784 | 0.022458 | -0.087728 | -0.022423
104 | 109 | 3.4805 | 2.2275 | 1.1689e-08 | 0 | 0 | 0 | 0 | 0 | 1 | -90 | 90 | 0.17014 | 0.043523 | -0.16906 | -0.042834
58 | 57 | 0.31693 | 0.20283 | 5.3221e-10 | 0 | 0 | 0 | 0 | 0 | 1 | -90 | 90 | 0.0065097 | 0.0016313 | -0.0065095 | -0.0016313
71 | 69 | 1.9089 | 1.2217 | 3.2056e-09 | 0 | 0 | 0 | 0 | 0 | 1 | -90 | 90 | 0.082683 | 0.021158 | -0.082543 | -0.021069
56 | 57 | 1.4101 | 0.90243 | 2.3679e-09 | 0 | 0 | 0 | 0 | 0 | 1 | -90 | 90 | -0.0029003 | -0.00072687 | 0.0029004 | 0.00072672
59 | 60 | 0.30668 | 0.19628 | 5.1501e-10 | 0 | 0 | 0 | 0 | 0 | 1 | -90 | 90 | 0.0091563 | 0.0022943 | -0.009156 | -0.0022942
59 | 61 | 2.2603 | 1.4466 | 3.7957e-09 | 0 | 0 | 0 | 0 | 0 | 1 | -90 | 90 | -0.010984 | -0.0027525 | 0.010987 | 0.0027541
60 | 62 | 0.033819 | 0.021644 | 5.679e-11 | 0 | 0 | 0 | 0 | 0 | 1 | -90 | 90 | 0.0063749 | 0.0015972 | -0.0063749 | -0.0015972
61 | 63 | 2.9344 | 1.878 | 4.9277e-09 | 0 | 0 | 0 | 0 | 0 | 1 | -90 | 90 | 0.0067405 | 0.0016873 | -0.006739 | -0.0016868
61 | 64 | 0.98375 | 0.6296 | 1.652e-09 | 0 | 0 | 0 | 0 | 0 | 1 | -90 | 90 | -0.017728 | -0.0044413 | 0.017731 | 0.0044434
62 | 97 | 1.7875 | 1.144 | 3.0018e-09 | 0 | 0 | 0 | 0 | 0 | 1 | -90 | 90 | 0.0046223 | 0.0011579 | -0.0046219 | -0.001158
63 | 100 | 2.7065 | 1.7322 | 4.545e-09 | 0 | 0 | 0 | 0 | 0 | 1 | -90 | 90 | 0.0053234 | 0.001332 | -0.0053226 | -0.0013319
64 | 67 | 1.2251 | 0.78403 | 2.0572e-09 | 0 | 0 | 0 | 0 | 0 | 1 | -90 | 90 | -0.018534 | -0.0046445 | 0.018538 | 0.0046472
97 | 98 | 1.854 | 1.1865 | 3.1133e-09 | 0 | 0 | 0 | 0 | 0 | 1 | -90 | 90 | 0.0037755 | 0.00094583 | -0.0037752 | -0.00094595
100 | 101 | 2.5025 | 1.6016 | 4.2024e-09 | 0 | 0 | 0 | 0 | 0 | 1 | -90 | 90 | 0.0023827 | 0.00059683 | -0.0023826 | -0.00059714
100 | 102 | 5.0315 | 3.2202 | 8.4493e-09 | 0 | 0 | 0 | 0 | 0 | 1 | -90 | 90 | 0.0029398 | 0.00073512 | -0.0029394 | -0.00073563
67 | 65 | 0.026186 | 0.016759 | 4.3973e-11 | 0 | 0 | 0 | 0 | 0 | 1 | -90 | 90 | -0.019342 | -0.0048487 | 0.019342 | 0.0048487
65 | 66 | 1.3898 | 0.88947 | 2.3338e-09 | 0 | 0 | 0 | 0 | 0 | 1 | -90 | 90 | -0.020515 | -0.0051426 | 0.020521 | 0.0051465
66 | 68 | 1.3295 | 0.85091 | 2.2327e-09 | 0 | 0 | 0 | 0 | 0 | 1 | -90 | 90 | -0.022515 | -0.0056462 | 0.022523 | 0.0056507
68 | 73 | 2.7385 | 1.7526 | 4.5986e-09 | 0 | 0 | 0 | 0 | 0 | 1 | -90 | 90 | -0.023491 | -0.0058935 | 0.023508 | 0.0059036
73 | 74 | 1.6108 | 1.0309 | 2.7049e-09 | 0 | 0 | 0 | 0 | 0 | 1 | -90 | 90 | 0.03861 | 0.009821 | -0.038584 | -0.0098044
73 | 75 | 1.4341 | 0.9178 | 2.4082e-09 | 0 | 0 | 0 | 0 | 0 | 1 | -90 | 90 | -0.062118 | -0.015725 | 0.062179 | 0.015763
69 | 70 | 1.7406 | 1.114 | 2.9229e-09 | 0 | 0 | 0 | 0 | 0 | 1 | -90 | 90 | 0.077237 | 0.019739 | -0.077125 | -0.019668
70 | 72 | 0.5484 | 0.35098 | 9.2091e-10 | 0 | 0 | 0 | 0 | 0 | 1 | -90 | 90 | 0.075659 | 0.0193 | -0.075625 | -0.019279
72 | 78 | 1.3267 | 0.84912 | 2.228e-09 | 0 | 0 | 0 | 0 | 0 | 1 | -90 | 90 | 0.070801 | 0.01807 | -0.070729 | -0.018024
78 | 85 | 3.9744 | 2.5436 | 6.674e-09 | 0 | 0 | 0 | 0 | 0 | 1 | -90 | 90 | 0.065446 | 0.016701 | -0.065262 | -0.016583
78 | 86 | 7.9708 | 5.1013 | 1.3385e-08 | 0 | 0 | 0 | 0 | 0 | 1 | -90 | 90 | 0.0052834 | 0.0013235 | -0.005281 | -0.0013233
74 | 76 | 3.0887 | 1.9768 | 5.1867e-09 | 0 | 0 | 0 | 0 | 0 | 1 | -90 | 90 | 0.03577 | 0.0090993 | -0.035727 | -0.009072
75 | 90 | 0.081042 | 0.051867 | 1.3609e-10 | 0 | 0 | 0 | 0 | 0 | 1 | -90 | 90 | -0.063798 | -0.016169 | 0.063802 | 0.016171
76 | 77 | 2.7945 | 1.7885 | 4.6927e-09 | 0 | 0 | 0 | 0 | 0 | 1 | -90 | 90 | 0.035235 | 0.0089488 | -0.035197 | -0.0089249
90 | 85 | 2.6718 | 1.7099 | 4.4866e-09 | 0 | 0 | 0 | 0 | 0 | 1 | -90 | 90 | -0.064243 | -0.016282 | 0.064364 | 0.016358
77 | 121 | 11.0304 | 7.0595 | 1.8523e-08 | 0 | 0 | 0 | 0 | 0 | 1 | -90 | 90 | 0.035197 | 0.008925 | -0.035047 | -0.0088304
121 | 122 | 1.6849 | 1.0784 | 2.8294e-09 | 0 | 0 | 0 | 0 | 0 | 1 | -90 | 90 | 0.032983 | 0.0083133 | -0.032963 | -0.0083006
86 | 94 | 3.8061 | 2.4359 | 6.3914e-09 | 0 | 0 | 0 | 0 | 0 | 1 | -90 | 90 | 0.005281 | 0.0013233 | -0.0052798 | -0.0013232
94 | 93 | 0.29901 | 0.19137 | 5.0212e-10 | 0 | 0 | 0 | 0 | 0 | 1 | -90 | 90 | 0.0014722 | 0.00036891 | -0.0014722 | -0.00036896
96 | 103 | 1.0435 | 0.66783 | 1.7523e-09 | 0 | 0 | 0 | 0 | 0 | 1 | -90 | 90 | -0.001216 | -0.00030477 | 0.001216 | 0.00030461
103 | 98 | 0.47702 | 0.30529 | 8.0104e-10 | 0 | 0 | 0 | 0 | 0 | 1 | -90 | 90 | -0.002376 | -0.00059534 | 0.0023761 | 0.00059528
102 | 123 | 1.1077 | 0.70893 | 1.8601e-09 | 0 | 0 | 0 | 0 | 0 | 1 | -90 | 90 | 0.00202 | 0.0005052 | -0.0020199 | -0.00050535
123 | 124 | 2.8138 | 1.8008 | 4.7251e-09 | 0 | 0 | 0 | 0 | 0 | 1 | -90 | 90 | 0.0012072 | 0.00030166 | -0.0012072 | -0.00030209
109 | 110 | 1.0336 | 0.66153 | 3.4715e-09 | 0 | 0 | 0 | 0 | 0 | 1 | -90 | 90 | 0.16043 | 0.040672 | -0.16014 | -0.040488
110 | 111 | 1.4812 | 0.94797 | 2.4873e-09 | 0 | 0 | 0 | 0 | 0 | 1 | -90 | 90 | 0.015951 | 0.0039992 | -0.015947 | -0.0039968
110 | 112 | 0.15825 | 0.10128 | 5.315e-10 | 0 | 0 | 0 | 0 | 0 | 1 | -90 | 90 | 0.14419 | 0.036489 | -0.14416 | -0.036466
122 | 156 | 0.98509 | 0.63046 | 1.6542e-09 | 0 | 0 | 0 | 0 | 0 | 1 | -90 | 90 | 0.031983 | 0.0080551 | -0.031972 | -0.0080481
156 | 155 | 1.3502 | 0.86412 | 2.2673e-09 | 0 | 0 | 0 | 0 | 0 | 1 | -90 | 90 | 0.030641 | 0.0077146 | -0.030627 | -0.0077058
124 | 125 | 2.877 | 1.8413 | 4.8313e-09 | 0 | 0 | 0 | 0 | 0 | 1 | -90 | 90 | 0.0006923 | 0.00017305 | -0.00069228 | -0.00017351
145 | 146 | 2.1619 | 1.3836 | 3.6304e-09 | 0 | 0 | 0 | 0 | 0 | 1 | -90 | 90 | -0.014683 | -0.0036848 | 0.014689 | 0.0036878
145 | 147 | 6.1709 | 3.9494 | 1.0363e-08 | 0 | 0 | 0 | 0 | 0 | 1 | -90 | 90 | 0.011775 | 0.0029559 | -0.011766 | -0.0029507
146 | 148 | 1.1211 | 0.71751 | 1.8826e-09 | 0 | 0 | 0 | 0 | 0 | 1 | -90 | 90 | -0.01715 | -0.0043046 | 0.017154 | 0.0043068
147 | 149 | 2.2404 | 1.4339 | 3.7623e-09 | 0 | 0 | 0 | 0 | 0 | 1 | -90 | 90 | 0.010247 | 0.0025701 | -0.010244 | -0.0025688
148 | 150 | 1.198 | 0.76671 | 2.0117e-09 | 0 | 0 | 0 | 0 | 0 | 1 | -90 | 90 | -0.0191 | -0.0047945 | 0.019104 | 0.0047975
149 | 157 | 4.7749 | 3.056 | 8.0184e-09 | 0 | 0 | 0 | 0 | 0 | 1 | -90 | 90 | 0.0091465 | 0.0022936 | -0.009142 | -0.0022915
150 | 151 | 0.7427 | 0.47533 | 1.2472e-09 | 0 | 0 | 0 | 0 | 0 | 1 | -90 | 90 | -0.024447 | -0.0061365 | 0.024452 | 0.0061396
157 | 158 | 3.5675 | 2.2832 | 5.9908e-09 | 0 | 0 | 0 | 0 | 0 | 1 | -90 | 90 | 0.0076613 | 0.0019203 | -0.0076589 | -0.0019194
151 | 153 | 0.25037 | 0.16024 | 4.2045e-10 | 0 | 0 | 0 | 0 | 0 | 1 | -90 | 90 | -0.025025 | -0.0062832 | 0.025027 | 0.0062843
153 | 152 | 1.9895 | 1.2733 | 3.341e-09 | 0 | 0 | 0 | 0 | 0 | 1 | -90 | 90 | -0.026704 | -0.0067047 | 0.02672 | 0.0067146
152 | 154 | 1.4394 | 0.92124 | 2.4172e-09 | 0 | 0 | 0 | 0 | 0 | 1 | -90 | 90 | -0.028602 | -0.0071861 | 0.028615 | 0.0071943
154 | 155 | 1.949 | 1.2474 | 3.2729e-09 | 0 | 0 | 0 | 0 | 0 | 1 | -90 | 90 | -0.029799 | -0.007491 | 0.029818 | 0.007503
158 | 164 | 1.1503 | 0.73619 | 1.9317e-09 | 0 | 0 | 0 | 0 | 0 | 1 | -90 | 90 | 0.0061391 | 0.0015385 | -0.0061386 | -0.0015383
164 | 163 | 0.21848 | 0.13983 | 3.6689e-10 | 0 | 0 | 0 | 0 | 0 | 1 | -90 | 90 | 0.004641 | 0.001163 | -0.0046409 | -0.001163
161 | 162 | 1.0033 | 0.64213 | 1.6849e-09 | 0 | 0 | 0 | 0 | 0 | 1 | -90 | 90 | 0.0015956 | 0.00039978 | -0.0015956 | -0.00039992
161 | 163 | 0.78107 | 0.49988 | 1.3116e-09 | 0 | 0 | 0 | 0 | 0 | 1 | -90 | 90 | -0.0030561 | -0.00076583 | 0.0030562 | 0.00076576