## bus_data
BUS_I | BUS_TYPE | Pd | Qd | Gs | Bs | area | Vm | Va | baseKV | zone | Vmax | Vmin
1 | 1 | 0.010523 | 0.0026374 | 0 | 0 | 1 | 0.99659 | -0.065479 | 0.4 | 1 | 1.1 | 0.9
2 | 1 | 0 | 0 | 0 | 0 | 1 | 0.9968 | -0.06141 | 0.4 | 1 | 1.1 | 0.9
3 | 1 | 0.0073083 | 0.0018316 | 0 | 0 | 1 | 0.9964 | -0.069217 | 0.4 | 1 | 1.1 | 0.9
115 | 1 | 0 | 0 | 0 | 0 | 1 | 0.99825 | -0.03366 | 0.4 | 1 | 1.1 | 0.9
4 | 1 | 0.010303 | 0.0025822 | 0 | 0 | 1 | 0.99404 | -0.11315 | 0.4 | 1 | 1.1 | 0.9
5 | 1 | 0.0052269 | 0.00131 | 0 | 0 | 1 | 0.99508 | -0.093362 | 0.4 | 1 | 1.1 | 0.9
6 | 1 | 0.005241 | 0.0013135 | 0 | 0 | 1 | 0.99377 | -0.1182 | 0.4 | 1 | 1.1 | 0.9
7 | 1 | 0.003638 | 0.00091177 | 0 | 0 | 1 | 0.99639 | -0.068445 | 0.4 | 1 | 1.1 | 0.9
8 | 1 | 0.0056993 | 0.0014284 | 0 | 0 | 1 | 0.99262 | -0.14015 | 0.4 | 1 | 1.1 | 0.9
15 | 1 | 0.005348 | 0.0013403 | 0 | 0 | 1 | 0.99686 | -0.059386 | 0.4 | 1 | 1.1 | 0.9
12 | 1 | 0 | 0 | 0 | 0 | 1 | 0.99112 | -0.1689 | 0.4 | 1 | 1.1 | 0.9
9 | 1 | 0.0073635 | 0.0018455 | 0 | 0 | 1 | 0.98911 | -0.20786 | 0.4 | 1 | 1.1 | 0.9
10 | 1 | 0.00865 | 0.0021679 | 0 | 0 | 1 | 0.98967 | -0.19698 | 0.4 | 1 | 1.1 | 0.9
11 | 1 | 0.012642 | 0.0031683 | 0 | 0 | 1 | 0.98869 | -0.21601 | 0.4 | 1 | 1.1 | 0.9
13 | 1 | 0 | 0 | 0 | 0 | 1 | 0.98818 | -0.22597 | 0.4 | 1 | 1.1 | 0.9
18 | 1 | 0.0020035 | 0.00050212 | 0 | 0 | 1 | 0.99013 | -0.18784 | 0.4 | 1 | 1.1 | 0.9
125 | 1 | 0.0080177 | 0.0020094 | 0 | 0 | 1 | 0.98693 | -0.25027 | 0.4 | 1 | 1.1 | 0.9
14 | 1 | 0.0044154 | 0.0011066 | 0 | 0 | 1 | 0.99786 | -0.040495 | 0.4 | 1 | 1.1 | 0.9
16 | 1 | 0.0047298 | 0.0011854 | 0 | 0 | 1 | 0.99842 | -0.029956 | 0.4 | 1 | 1.1 | 0.9
17 | 1 | 0.0048013 | 0.0012033 | 0 | 0 | 1 | 0.99929 | -0.013383 | 0.4 | 1 | 1.1 | 0.9
23 | 3 | 0.0037988 | 0.00095208 | 0 | 0 | 1 | 1 | 0 | 0.4 | 1 | 1.1 | 0.9
19 | 1 | 0.0050636 | 0.0012691 | 0 | 0 | 1 | 0.98816 | -0.22544 | 0.4 | 1 | 1.1 | 0.9
20 | 1 | 0 | 0 | 0 | 0 | 1 | 0.98406 | -0.30442 | 0.4 | 1 | 1.1 | 0.9
21 | 1 | 0.0049182 | 0.0012326 | 0 | 0 | 1 | 0.98362 | -0.31293 | 0.4 | 1 | 1.1 | 0.9
117 | 1 | 0.0083075 | 0.0020821 | 0 | 0 | 1 | 0.98134 | -0.35716 | 0.4 | 1 | 1.1 | 0.9
24 | 1 | 0.0062654 | 0.0015703 | 0 | 0 | 1 | 0.9996 | -0.0076507 | 0.4 | 1 | 1.1 | 0.9
25 | 1 | 0.0062889 | 0.0015762 | 0 | 0 | 1 | 0.97342 | -0.51212 | 0.4 | 1 | 1.1 | 0.9
26 | 1 | 0.0033758 | 0.00084606 | 0 | 0 | 1 | 0.97245 | -0.53128 | 0.4 | 1 | 1.1 | 0.9
27 | 1 | 0 | 0 | 0 | 0 | 1 | 0.97437 | -0.49339 | 0.4 | 1 | 1.1 | 0.9
28 | 1 | 0 | 0 | 0 | 0 | 1 | 0.97212 | -0.53791 | 0.4 | 1 | 1.1 | 0.9
29 | 1 | 0.0083415 | 0.0020906 | 0 | 0 | 1 | 0.97564 | -0.4686 | 0.4 | 1 | 1.1 | 0.9
80 | 1 | 0.0030723 | 0.00076999 | 0 | 0 | 1 | 0.97205 | -0.53917 | 0.4 | 1 | 1.1 | 0.9
32 | 1 | 0.0036986 | 0.00092697 | 0 | 0 | 1 | 0.97134 | -0.55331 | 0.4 | 1 | 1.1 | 0.9
121 | 1 | 0 | 0 | 0 | 0 | 1 | 0.97742 | -0.43375 | 0.4 | 1 | 1.1 | 0.9
30 | 1 | 0.0040856 | 0.0010239 | 0 | 0 | 1 | 0.97118 | -0.55634 | 0.4 | 1 | 1.1 | 0.9
31 | 1 | 0.0026887 | 0.00067386 | 0 | 0 | 1 | 0.97092 | -0.56159 | 0.4 | 1 | 1.1 | 0.9
33 | 1 | 0.0026924 | 0.00067478 | 0 | 0 | 1 | 0.97078 | -0.56429 | 0.4 | 1 | 1.1 | 0.9
58 | 1 | 0.0026965 | 0.00067581 | 0 | 0 | 1 | 0.97043 | -0.57128 | 0.4 | 1 | 1.1 | 0.9
129 | 1 | 0 | 0 | 0 | 0 | 1 | 0.99512 | -0.093859 | 0.4 | 1 | 1.1 | 0.9
128 | 1 | 0 | 0 | 0 | 0 | 1 | 0.99527 | -0.091083 | 0.4 | 1 | 1.1 | 0.9
130 | 1 | 0.0083841 | 0.0021012 | 0 | 0 | 1 | 0.99477 | -0.10063 | 0.4 | 1 | 1.1 | 0.9
50 | 1 | 0 | 0 | 0 | 0 | 1 | 0.97198 | -0.54064 | 0.4 | 1 | 1.1 | 0.9
81 | 1 | 0.0035812 | 0.00089754 | 0 | 0 | 1 | 0.97192 | -0.54171 | 0.4 | 1 | 1.1 | 0.9
77 | 1 | 0.0026848 | 0.00067287 | 0 | 0 | 1 | 0.97033 | -0.57323 | 0.4 | 1 | 1.1 | 0.9
74 | 1 | 0.0032526 | 0.00081518 | 0 | 0 | 1 | 0.9701 | -0.57775 | 0.4 | 1 | 1.1 | 0.9
75 | 1 | 0.0036434 | 0.00091312 | 0 | 0 | 1 | 0.97024 | -0.57499 | 0.4 | 1 | 1.1 | 0.9
76 | 1 | 0.0044537 | 0.0011162 | 0 | 0 | 1 | 0.97002 | -0.57945 | 0.4 | 1 | 1.1 | 0.9
113 | 1 | 0.0018233 | 0.00045696 | 0 | 0 | 1 | 0.99739 | -0.050149 | 0.4 | 1 | 1.1 | 0.9
114 | 1 | 0.0018953 | 0.000475 | 0 | 0 | 1 | 0.99651 | -0.067115 | 0.4 | 1 | 1.1 | 0.9
116 | 1 | 0.0061051 | 0.0015301 | 0 | 0 | 1 | 0.99648 | -0.067712 | 0.4 | 1 | 1.1 | 0.9
123 | 1 | 0.0023196 | 0.00058134 | 0 | 0 | 1 | 0.99607 | -0.075569 | 0.4 | 1 | 1.1 | 0.9
118 | 1 | 0.0065377 | 0.0016385 | 0 | 0 | 1 | 0.98015 | -0.38031 | 0.4 | 1 | 1.1 | 0.9
119 | 1 | 0 | 0 | 0 | 0 | 1 | 0.9778 | -0.42627 | 0.4 | 1 | 1.1 | 0.9
120 | 1 | 0.0091732 | 0.002299 | 0 | 0 | 1 | 0.97773 | -0.42767 | 0.4 | 1 | 1.1 | 0.9
122 | 1 | 0.0072448 | 0.0018157 | 0 | 0 | 1 | 0.97735 | -0.43511 | 0.4 | 1 | 1.1 | 0.9
124 | 1 | 0.0040757 | 0.0010215 | 0 | 0 | 1 | 0.99602 | -0.076589 | 0.4 | 1 | 1.1 | 0.9
127 | 1 | 0.0069628 | 0.001745 | 0 | 0 | 1 | 0.99561 | -0.084336 | 0.4 | 1 | 1.1 | 0.9
126 | 1 | 0.0084141 | 0.0021088 | 0 | 0 | 1 | 0.9868 | -0.25272 | 0.4 | 1 | 1.1 | 0.9

## generator_data
GEN_BUS | PG | QG | QMAX | QMIN | VG | MBASE | GEN_STATUS | PMAX | PMIN
23 | 0.25482 | 0.065039 | 10 | -10 | 1 | 100 | 1 | 10 | 0

## branch_data
F_BUS | T_BUS | BR_R | BR_X | BR_B | RATE_A | RATE_B | RATE_C | TAP | SHIFT | BR_STATUS | ANGMIN | ANGMAX | P_in | Q_in | P_out | Q_out
1 | 2 | 1.7218 | 1.102 | 2.8914e-09 | 0 | 0 | 0 | 0 | 0 | 1 | -90 | 90 | -0.010523 | -0.0026374 | 0.010526 | 0.0026384
2 | 3 | 4.7551 | 3.0433 | 7.9851e-09 | 0 | 0 | 0 | 0 | 0 | 1 | -90 | 90 | 0.007311 | 0.0018326 | -0.0073083 | -0.0018316
2 | 115 | 6.9393 | 4.4412 | 1.1653e-08 | 0 | 0 | 0 | 0 | 0 | 1 | -90 | 90 | -0.017837 | -0.004471 | 0.01786 | 0.004485
115 | 24 | 2.3544 | 1.5068 | 3.9536e-09 | 0 | 0 | 0 | 0 | 0 | 1 | -90 | 90 | -0.049497 | -0.012439 | 0.049558 | 0.012478
115 | 113 | 2.3307 | 1.4917 | 3.9139e-09 | 0 | 0 | 0 | 0 | 0 | 1 | -90 | 90 | 0.031637 | 0.0079536 | -0.031612 | -0.0079381
4 | 5 | 0.53444 | 0.34204 | 1.7949e-09 | 0 | 0 | 0 | 0 | 0 | 1 | -90 | 90 | -0.16603 | -0.042342 | 0.16619 | 0.042444
4 | 6 | 0.14523 | 0.092946 | 4.8775e-10 | 0 | 0 | 0 | 0 | 0 | 1 | -90 | 90 | 0.15573 | 0.03976 | -0.15569 | -0.039736
5 | 7 | 0.65372 | 0.41838 | 2.1956e-09 | 0 | 0 | 0 | 0 | 0 | 1 | -90 | 90 | -0.17142 | -0.043754 | 0.17163 | 0.043886
6 | 8 | 0.65306 | 0.41796 | 2.1933e-09 | 0 | 0 | 0 | 0 | 0 | 1 | -90 | 90 | 0.15045 | 0.038422 | -0.15029 | -0.03832
7 | 15 | 0.2331 | 0.14919 | 7.8288e-10 | 0 | 0 | 0 | 0 | 0 | 1 | -90 | 90 | -0.17526 | -0.044797 | 0.17534 | 0.044846
8 | 12 | 0.88739 | 0.56793 | 2.9803e-09 | 0 | 0 | 0 | 0 | 0 | 1 | -90 | 90 | 0.14459 | 0.036892 | -0.14439 | -0.036764
15 | 14 | 0.47222 | 0.30222 | 1.586e-09 | 0 | 0 | 0 | 0 | 0 | 1 | -90 | 90 | -0.18069 | -0.046187 | 0.18085 | 0.046292
12 | 18 | 0.85134 | 0.54485 | 2.8592e-09 | 0 | 0 | 0 | 0 | 0 | 1 | -90 | 90 | 0.099188 | 0.025391 | -0.099097 | -0.025333
12 | 10 | 2.7372 | 1.7518 | 4.5964e-09 | 0 | 0 | 0 | 0 | 0 | 1 | -90 | 90 | 0.045205 | 0.011373 | -0.045145 | -0.011335
9 | 10 | 1.3103 | 0.83861 | 2.2004e-09 | 0 | 0 | 0 | 0 | 0 | 1 | -90 | 90 | -0.036476 | -0.0091551 | 0.036495 | 0.009167
9 | 11 | 1.2293 | 0.78675 | 2.0643e-09 | 0 | 0 | 0 | 0 | 0 | 1 | -90 | 90 | 0.029112 | 0.0073096 | -0.029101 | -0.0073026
11 | 13 | 2.6524 | 1.6975 | 4.4541e-09 | 0 | 0 | 0 | 0 | 0 | 1 | -90 | 90 | 0.01646 | 0.0041343 | -0.016452 | -0.0041298
13 | 125 | 6.4642 | 4.1371 | 1.0855e-08 | 0 | 0 | 0 | 0 | 0 | 1 | -90 | 90 | 0.016452 | 0.0041298 | -0.016433 | -0.0041186
18 | 19 | 1.721 | 1.1014 | 5.78e-09 | 0 | 0 | 0 | 0 | 0 | 1 | -90 | 90 | 0.097093 | 0.024831 | -0.096917 | -0.024719
125 | 126 | 1.2723 | 0.81429 | 2.1366e-09 | 0 | 0 | 0 | 0 | 0 | 1 | -90 | 90 | 0.008415 | 0.0021092 | -0.008414 | -0.0021088
14 | 16 | 0.25748 | 0.16479 | 8.6476e-10 | 0 | 0 | 0 | 0 | 0 | 1 | -90 | 90 | -0.18527 | -0.047399 | 0.18536 | 0.047459
16 | 17 | 0.39524 | 0.25295 | 1.3274e-09 | 0 | 0 | 0 | 0 | 0 | 1 | -90 | 90 | -0.19009 | -0.048645 | 0.19025 | 0.048742
17 | 23 | 0.31169 | 0.19948 | 1.0468e-09 | 0 | 0 | 0 | 0 | 0 | 1 | -90 | 90 | -0.19505 | -0.049946 | 0.19518 | 0.050027
23 | 24 | 0.61568 | 0.39404 | 1.0339e-09 | 0 | 0 | 0 | 0 | 0 | 1 | -90 | 90 | 0.055844 | 0.014061 | -0.055824 | -0.014048
19 | 20 | 3.7936 | 2.4279 | 6.3704e-09 | 0 | 0 | 0 | 0 | 0 | 1 | -90 | 90 | 0.091853 | 0.02345 | -0.091504 | -0.023227
20 | 21 | 0.40683 | 0.26037 | 6.8318e-10 | 0 | 0 | 0 | 0 | 0 | 1 | -90 | 90 | 0.091504 | 0.023227 | -0.091467 | -0.023203
21 | 117 | 2.2297 | 1.427 | 3.7442e-09 | 0 | 0 | 0 | 0 | 0 | 1 | -90 | 90 | 0.086548 | 0.021971 | -0.086365 | -0.021854
117 | 118 | 1.2874 | 0.82391 | 2.1618e-09 | 0 | 0 | 0 | 0 | 0 | 1 | -90 | 90 | 0.078057 | 0.019772 | -0.07797 | -0.019716
25 | 26 | 2.036 | 1.303 | 3.419e-09 | 0 | 0 | 0 | 0 | 0 | 1 | -90 | 90 | 0.040016 | 0.010063 | -0.03998 | -0.01004
25 | 27 | 1.723 | 1.1027 | 2.8934e-09 | 0 | 0 | 0 | 0 | 0 | 1 | -90 | 90 | -0.046305 | -0.011639 | 0.046347 | 0.011665
26 | 28 | 0.76818 | 0.49164 | 1.29e-09 | 0 | 0 | 0 | 0 | 0 | 1 | -90 | 90 | 0.036604 | 0.0091937 | -0.036593 | -0.0091864
27 | 29 | 2.2851 | 1.4625 | 3.8373e-09 | 0 | 0 | 0 | 0 | 0 | 1 | -90 | 90 | -0.046347 | -0.011665 | 0.046402 | 0.0117
28 | 80 | 0.80417 | 0.51467 | 1.3504e-09 | 0 | 0 | 0 | 0 | 0 | 1 | -90 | 90 | 0.0066542 | 0.0016675 | -0.0066538 | -0.0016674
28 | 32 | 2.1799 | 1.3951 | 3.6607e-09 | 0 | 0 | 0 | 0 | 0 | 1 | -90 | 90 | 0.029938 | 0.0075189 | -0.029916 | -0.0075052
29 | 121 | 2.7303 | 1.7474 | 4.5849e-09 | 0 | 0 | 0 | 0 | 0 | 1 | -90 | 90 | -0.054743 | -0.01379 | 0.054834 | 0.013849
80 | 50 | 1.7393 | 1.1131 | 2.9207e-09 | 0 | 0 | 0 | 0 | 0 | 1 | -90 | 90 | 0.0035816 | 0.00089739 | -0.0035813 | -0.0008975
32 | 30 | 0.49035 | 0.31383 | 8.2344e-10 | 0 | 0 | 0 | 0 | 0 | 1 | -90 | 90 | 0.026218 | 0.0065782 | -0.026214 | -0.0065759
121 | 122 | 0.80167 | 0.51307 | 1.3462e-09 | 0 | 0 | 0 | 0 | 0 | 1 | -90 | 90 | 0.0072451 | 0.0018159 | -0.0072447 | -0.0018158
121 | 119 | 0.51859 | 0.3319 | 8.7086e-10 | 0 | 0 | 0 | 0 | 0 | 1 | -90 | 90 | -0.06208 | -0.015664 | 0.062102 | 0.015679
30 | 31 | 1.0031 | 0.64195 | 1.6844e-09 | 0 | 0 | 0 | 0 | 0 | 1 | -90 | 90 | 0.022129 | 0.0055519 | -0.022123 | -0.0055485
31 | 33 | 0.58708 | 0.37573 | 9.8587e-10 | 0 | 0 | 0 | 0 | 0 | 1 | -90 | 90 | 0.019434 | 0.0048746 | -0.019432 | -0.0048731
33 | 58 | 1.7634 | 1.1285 | 2.9611e-09 | 0 | 0 | 0 | 0 | 0 | 1 | -90 | 90 | 0.01674 | 0.0041983 | -0.016734 | -0.004195
58 | 77 | 0.58668 | 0.37548 | 9.852e-10 | 0 | 0 | 0 | 0 | 0 | 1 | -90 | 90 | 0.014038 | 0.0035192 | -0.014036 | -0.0035184
129 | 128 | 1.4698 | 0.94065 | 2.4681e-09 | 0 | 0 | 0 | 0 | 0 | 1 | -90 | 90 | -0.0083868 | -0.0021024 | 0.0083879 | 0.0021028
129 | 130 | 3.5837 | 2.2935 | 6.0179e-09 | 0 | 0 | 0 | 0 | 0 | 1 | -90 | 90 | 0.0083868 | 0.0021024 | -0.0083841 | -0.0021012
128 | 127 | 3.5733 | 2.2869 | 6.0005e-09 | 0 | 0 | 0 | 0 | 0 | 1 | -90 | 90 | -0.0083879 | -0.0021028 | 0.0083906 | 0.002104
50 | 81 | 1.2606 | 0.80679 | 2.1169e-09 | 0 | 0 | 0 | 0 | 0 | 1 | -90 | 90 | 0.0035813 | 0.0008975 | -0.0035811 | -0.00089758
77 | 75 | 0.65501 | 0.41921 | 1.0999e-09 | 0 | 0 | 0 | 0 | 0 | 1 | -90 | 90 | 0.011352 | 0.0028455 | -0.011351 | -0.002845
74 | 75 | 1.5126 | 0.96806 | 2.54e-09 | 0 | 0 | 0 | 0 | 0 | 1 | -90 | 90 | -0.0077064 | -0.0019314 | 0.0077074 | 0.0019319
74 | 76 | 1.6072 | 1.0286 | 2.6989e-09 | 0 | 0 | 0 | 0 | 0 | 1 | -90 | 90 | 0.0044539 | 0.0011162 | -0.0044535 | -0.0011163
113 | 114 | 2.5408 | 1.6261 | 4.2666e-09 | 0 | 0 | 0 | 0 | 0 | 1 | -90 | 90 | 0.029789 | 0.0074811 | -0.029764 | -0.0074661
114 | 116 | 0.095419 | 0.061068 | 1.6023e-10 | 0 | 0 | 0 | 0 | 0 | 1 | -90 | 90 | 0.027869 | 0.0069911 | -0.027868 | -0.0069906
116 | 123 | 1.6074 | 1.0287 | 2.6993e-09 | 0 | 0 | 0 | 0 | 0 | 1 | -90 | 90 | 0.021763 | 0.0054606 | -0.021755 | -0.0054556
123 | 124 | 0.2335 | 0.14944 | 3.921e-10 | 0 | 0 | 0 | 0 | 0 | 1 | -90 | 90 | 0.019436 | 0.0048743 | -0.019435 | -0.0048737
118 | 119 | 2.7816 | 1.7803 | 4.6711e-09 | 0 | 0 | 0 | 0 | 0 | 1 | -90 | 90 | 0.071433 | 0.018078 | -0.071276 | -0.017978
119 | 120 | 0.6529 | 0.41786 | 1.0964e-09 | 0 | 0 | 0 | 0 | 0 | 1 | -90 | 90 | 0.0091737 | 0.0022994 | -0.009173 | -0.0022991
124 | 127 | 2.243 | 1.4355 | 3.7667e-09 | 0 | 0 | 0 | 0 | 0 | 1 | -90 | 90 | 0.015359 | 0.0038523 | -0.015353 | -0.003849