## bus_data
BUS_I | BUS_TYPE | Pd | Qd | Gs | Bs | area | Vm | Va | baseKV | zone | Vmax | Vmin
70 | 1 | 0 | 0 | 0 | 0 | 1 | 0.97906 | -0.40195 | 0.4 | 1 | 1.1 | 0.9
79 | 1 | 0.0047118 | 0.0011809 | 0 | 0 | 1 | 0.9789 | -0.4051 | 0.4 | 1 | 1.1 | 0.9
78 | 1 | 0.0068812 | 0.0017246 | 0 | 0 | 1 | 0.97814 | -0.41985 | 0.4 | 1 | 1.1 | 0.9
69 | 1 | 0.0029273 | 0.00073366 | 0 | 0 | 1 | 0.98064 | -0.37098 | 0.4 | 1 | 1.1 | 0.9
34 | 1 | 0.0053848 | 0.0013495 | 0 | 0 | 1 | 0.98715 | -0.24508 | 0.4 | 1 | 1.1 | 0.9
35 | 1 | 0.0042392 | 0.0010624 | 0 | 0 | 1 | 0.98721 | -0.24372 | 0.4 | 1 | 1.1 | 0.9
36 | 1 | 0 | 0 | 0 | 0 | 1 | 0.98732 | -0.24167 | 0.4 | 1 | 1.1 | 0.9
62 | 1 | 0.0044491 | 0.001115 | 0 | 0 | 1 | 0.98528 | -0.281 | 0.4 | 1 | 1.1 | 0.9
63 | 1 | 0.005029 | 0.0012604 | 0 | 0 | 1 | 0.98792 | -0.23016 | 0.4 | 1 | 1.1 | 0.9
66 | 1 | 0.0011362 | 0.00028477 | 0 | 0 | 1 | 0.98357 | -0.31402 | 0.4 | 1 | 1.1 | 0.9
53 | 1 | 0.0050635 | 0.001269 | 0 | 0 | 1 | 0.9893 | -0.2036 | 0.4 | 1 | 1.1 | 0.9
37 | 1 | 0.0077796 | 0.0019498 | 0 | 0 | 1 | 0.99707 | -0.055412 | 0.4 | 1 | 1.1 | 0.9
38 | 3 | 0.0016258 | 0.00040747 | 0 | 0 | 1 | 1 | 0 | 0.4 | 1 | 1.1 | 0.9
39 | 1 | 0 | 0 | 0 | 0 | 1 | 0.99326 | -0.12768 | 0.4 | 1 | 1.1 | 0.9
40 | 1 | 0 | 0 | 0 | 0 | 1 | 0.99178 | -0.15592 | 0.4 | 1 | 1.1 | 0.9
41 | 1 | 0.0091011 | 0.002281 | 0 | 0 | 1 | 0.99201 | -0.15155 | 0.4 | 1 | 1.1 | 0.9
42 | 1 | 0.018736 | 0.0046956 | 0 | 0 | 1 | 0.98877 | -0.21386 | 0.4 | 1 | 1.1 | 0.9
52 | 1 | 0.0072493 | 0.0018168 | 0 | 0 | 1 | 0.9894 | -0.20165 | 0.4 | 1 | 1.1 | 0.9
44 | 1 | 0 | 0 | 0 | 0 | 1 | 0.98063 | -0.37147 | 0.4 | 1 | 1.1 | 0.9
94 | 1 | 0 | 0 | 0 | 0 | 1 | 0.98016 | -0.38063 | 0.4 | 1 | 1.1 | 0.9
102 | 1 | 0.0045652 | 0.0011441 | 0 | 0 | 1 | 0.97977 | -0.38818 | 0.4 | 1 | 1.1 | 0.9
43 | 1 | 0 | 0 | 0 | 0 | 1 | 0.98428 | -0.30044 | 0.4 | 1 | 1.1 | 0.9
45 | 1 | 0.019332 | 0.0048451 | 0 | 0 | 1 | 0.98309 | -0.32376 | 0.4 | 1 | 1.1 | 0.9
54 | 1 | 0.010857 | 0.0027211 | 0 | 0 | 1 | 0.98231 | -0.33908 | 0.4 | 1 | 1.1 | 0.9
96 | 1 | 0 | 0 | 0 | 0 | 1 | 0.97997 | -0.38443 | 0.4 | 1 | 1.1 | 0.9
93 | 1 | 0.001947 | 0.00048798 | 0 | 0 | 1 | 0.98009 | -0.382 | 0.4 | 1 | 1.1 | 0.9
101 | 1 | 0.0027525 | 0.00068984 | 0 | 0 | 1 | 0.97816 | -0.41969 | 0.4 | 1 | 1.1 | 0.9
55 | 1 | 0.01085 | 0.0027193 | 0 | 0 | 1 | 0.98195 | -0.34611 | 0.4 | 1 | 1.1 | 0.9
46 | 1 | 0.0053201 | 0.0013333 | 0 | 0 | 1 | 0.97445 | -0.49253 | 0.4 | 1 | 1.1 | 0.9
47 | 1 | 0.0031261 | 0.00078348 | 0 | 0 | 1 | 0.97512 | -0.4793 | 0.4 | 1 | 1.1 | 0.9
48 | 1 | 0 | 0 | 0 | 0 | 1 | 0.97411 | -0.49923 | 0.4 | 1 | 1.1 | 0.9
49 | 1 | 0.0027232 | 0.00068251 | 0 | 0 | 1 | 0.97513 | -0.47898 | 0.4 | 1 | 1.1 | 0.9
51 | 1 | 0 | 0 | 0 | 0 | 1 | 0.9736 | -0.50916 | 0.4 | 1 | 1.1 | 0.9
56 | 1 | 0.0028476 | 0.00071367 | 0 | 0 | 1 | 0.97579 | -0.46609 | 0.4 | 1 | 1.1 | 0.9
64 | 1 | 0.0028531 | 0.00071505 | 0 | 0 | 1 | 0.97356 | -0.51004 | 0.4 | 1 | 1.1 | 0.9
65 | 1 | 0.0030391 | 0.00076167 | 0 | 0 | 1 | 0.97344 | -0.51245 | 0.4 | 1 | 1.1 | 0.9
60 | 1 | 0.0026118 | 0.00065458 | 0 | 0 | 1 | 0.97325 | -0.5161 | 0.4 | 1 | 1.1 | 0.9
57 | 1 | 0.0028401 | 0.0007118 | 0 | 0 | 1 | 0.97583 | -0.46521 | 0.4 | 1 | 1.1 | 0.9
105 | 1 | 0.0050426 | 0.0012638 | 0 | 0 | 1 | 0.97338 | -0.51353 | 0.4 | 1 | 1.1 | 0.9
59 | 1 | 0.0023883 | 0.00059855 | 0 | 0 | 1 | 0.97313 | -0.51851 | 0.4 | 1 | 1.1 | 0.9
71 | 1 | 0.0030162 | 0.00075593 | 0 | 0 | 1 | 0.9759 | -0.46392 | 0.4 | 1 | 1.1 | 0.9
72 | 1 | 0.0032411 | 0.0008123 | 0 | 0 | 1 | 0.97684 | -0.44551 | 0.4 | 1 | 1.1 | 0.9
61 | 1 | 0.0022638 | 0.00056737 | 0 | 0 | 1 | 0.97308 | -0.51957 | 0.4 | 1 | 1.1 | 0.9
67 | 1 | 0.0024491 | 0.0006138 | 0 | 0 | 1 | 0.98281 | -0.32885 | 0.4 | 1 | 1.1 | 0.9
106 | 1 | 0.0037139 | 0.00093078 | 0 | 0 | 1 | 0.9733 | -0.51514 | 0.4 | 1 | 1.1 | 0.9
68 | 1 | 0.0014485 | 0.00036302 | 0 | 0 | 1 | 0.98225 | -0.33964 | 0.4 | 1 | 1.1 | 0.9
73 | 1 | 0.0056155 | 0.0014074 | 0 | 0 | 1 | 0.97688 | -0.44467 | 0.4 | 1 | 1.1 | 0.9
82 | 1 | 0.0022177 | 0.00055581 | 0 | 0 | 1 | 0.97276 | -0.52577 | 0.4 | 1 | 1.1 | 0.9
83 | 1 | 0.0023641 | 0.00059251 | 0 | 0 | 1 | 0.97291 | -0.52283 | 0.4 | 1 | 1.1 | 0.9
84 | 1 | 0.0018993 | 0.00047601 | 0 | 0 | 1 | 0.97263 | -0.52835 | 0.4 | 1 | 1.1 | 0.9
85 | 1 | 0.0024611 | 0.00061681 | 0 | 0 | 1 | 0.97321 | -0.51685 | 0.4 | 1 | 1.1 | 0.9
86 | 1 | 0.0058887 | 0.0014758 | 0 | 0 | 1 | 0.97255 | -0.5299 | 0.4 | 1 | 1.1 | 0.9
90 | 1 | 0.0014055 | 0.00035226 | 0 | 0 | 1 | 0.97322 | -0.51681 | 0.4 | 1 | 1.1 | 0.9
103 | 1 | 0.0018136 | 0.00045453 | 0 | 0 | 1 | 0.97254 | -0.53023 | 0.4 | 1 | 1.1 | 0.9
88 | 1 | 0.0037621 | 0.00094288 | 0 | 0 | 1 | 0.9737 | -0.50723 | 0.4 | 1 | 1.1 | 0.9
104 | 1 | 0.0031657 | 0.00079341 | 0 | 0 | 1 | 0.97243 | -0.53227 | 0.4 | 1 | 1.1 | 0.9
87 | 1 | 0.0038384 | 0.000962 | 0 | 0 | 1 | 0.97379 | -0.50542 | 0.4 | 1 | 1.1 | 0.9
89 | 1 | 0 | 0 | 0 | 0 | 1 | 0.97506 | -0.48051 | 0.4 | 1 | 1.1 | 0.9
91 | 1 | 0.0016569 | 0.00041526 | 0 | 0 | 1 | 0.97619 | -0.45831 | 0.4 | 1 | 1.1 | 0.9
92 | 1 | 0.0030279 | 0.00075887 | 0 | 0 | 1 | 0.97499 | -0.48194 | 0.4 | 1 | 1.1 | 0.9
100 | 1 | 0.0022385 | 0.00056102 | 0 | 0 | 1 | 0.97721 | -0.43826 | 0.4 | 1 | 1.1 | 0.9
110 | 1 | 0 | 0 | 0 | 0 | 1 | 0.97493 | -0.48311 | 0.4 | 1 | 1.1 | 0.9
111 | 1 | 0.0038873 | 0.00097424 | 0 | 0 | 1 | 0.9748 | -0.48555 | 0.4 | 1 | 1.1 | 0.9
95 | 1 | 0.0022925 | 0.00057455 | 0 | 0 | 1 | 0.98006 | -0.38254 | 0.4 | 1 | 1.1 | 0.9
99 | 1 | 0.0027262 | 0.00068325 | 0 | 0 | 1 | 0.97988 | -0.38616 | 0.4 | 1 | 1.1 | 0.9
97 | 1 | 0.002115 | 0.00053006 | 0 | 0 | 1 | 0.97983 | -0.38702 | 0.4 | 1 | 1.1 | 0.9
107 | 1 | 0.00309 | 0.00077444 | 0 | 0 | 1 | 0.97983 | -0.38711 | 0.4 | 1 | 1.1 | 0.9
98 | 1 | 0.0021005 | 0.00052643 | 0 | 0 | 1 | 0.9798 | -0.38779 | 0.4 | 1 | 1.1 | 0.9
112 | 1 | 0.00089172 | 0.00022349 | 0 | 0 | 1 | 0.97242 | -0.53256 | 0.4 | 1 | 1.1 | 0.9

## generator_data
GEN_BUS | PG | QG | QMAX | QMIN | VG | MBASE | GEN_STATUS | PMAX | PMIN
38 | 0.24628 | 0.063373 | 10 | -10 | 1 | 100 | 1 | 10 | 0

## branch_data
F_BUS | T_BUS | BR_R | BR_X | BR_B | RATE_A | RATE_B | RATE_C | TAP | SHIFT | BR_STATUS | ANGMIN | ANGMAX | P_in | Q_in | P_out | Q_out
70 | 79 | 2.8712 | 1.8376 | 4.8215e-09 | 0 | 0 | 0 | 0 | 0 | 1 | -90 | 90 | 0.0047124 | 0.0011809 | -0.0047117 | -0.0011809
70 | 78 | 1.3349 | 0.85436 | 2.2417e-09 | 0 | 0 | 0 | 0 | 0 | 1 | -90 | 90 | 0.057736 | 0.014549 | -0.057686 | -0.014518
70 | 69 | 2.1416 | 1.3706 | 3.5962e-09 | 0 | 0 | 0 | 0 | 0 | 1 | -90 | 90 | -0.062448 | -0.01573 | 0.062541 | 0.015789
78 | 73 | 2.0996 | 1.3437 | 3.5257e-09 | 0 | 0 | 0 | 0 | 0 | 1 | -90 | 90 | 0.050805 | 0.012793 | -0.050745 | -0.012755
69 | 68 | 2.0762 | 1.3287 | 3.4864e-09 | 0 | 0 | 0 | 0 | 0 | 1 | -90 | 90 | -0.065468 | -0.016523 | 0.065567 | 0.016585
34 | 35 | 1.1011 | 0.7047 | 1.849e-09 | 0 | 0 | 0 | 0 | 0 | 1 | -90 | 90 | -0.0053847 | -0.0013496 | 0.0053851 | 0.0013496
35 | 36 | 0.93223 | 0.59663 | 1.5655e-09 | 0 | 0 | 0 | 0 | 0 | 1 | -90 | 90 | -0.0096242 | -0.002412 | 0.0096252 | 0.0024125
36 | 62 | 2.2968 | 1.47 | 3.857e-09 | 0 | 0 | 0 | 0 | 0 | 1 | -90 | 90 | 0.075389 | 0.019178 | -0.075246 | -0.019087
36 | 63 | 0.59695 | 0.38205 | 1.0024e-09 | 0 | 0 | 0 | 0 | 0 | 1 | -90 | 90 | -0.085014 | -0.02159 | 0.085061 | 0.02162
62 | 66 | 2.0431 | 1.3076 | 3.4308e-09 | 0 | 0 | 0 | 0 | 0 | 1 | -90 | 90 | 0.070797 | 0.017972 | -0.070685 | -0.0179
63 | 53 | 1.3027 | 0.83371 | 2.1875e-09 | 0 | 0 | 0 | 0 | 0 | 1 | -90 | 90 | -0.09009 | -0.022881 | 0.090205 | 0.022954
66 | 67 | 0.93007 | 0.59524 | 1.5618e-09 | 0 | 0 | 0 | 0 | 0 | 1 | -90 | 90 | 0.069548 | 0.017616 | -0.069499 | -0.017584
53 | 52 | 0.090934 | 0.058197 | 1.527e-10 | 0 | 0 | 0 | 0 | 0 | 1 | -90 | 90 | -0.095269 | -0.024223 | 0.095278 | 0.024229
37 | 38 | 1.0301 | 0.65923 | 3.4595e-09 | 0 | 0 | 0 | 0 | 0 | 1 | -90 | 90 | -0.244 | -0.062545 | 0.24466 | 0.062965
37 | 39 | 1.3789 | 0.88252 | 4.6312e-09 | 0 | 0 | 0 | 0 | 0 | 1 | -90 | 90 | 0.23622 | 0.060595 | -0.23539 | -0.060068
39 | 40 | 1.0229 | 0.65465 | 1.7177e-09 | 0 | 0 | 0 | 0 | 0 | 1 | -90 | 90 | 0.12339 | 0.0315 | -0.12322 | -0.031393
39 | 41 | 0.95197 | 0.60926 | 1.5986e-09 | 0 | 0 | 0 | 0 | 0 | 1 | -90 | 90 | 0.11201 | 0.028567 | -0.11188 | -0.028485
40 | 42 | 2.0894 | 1.3372 | 3.5086e-09 | 0 | 0 | 0 | 0 | 0 | 1 | -90 | 90 | 0.12322 | 0.031393 | -0.12288 | -0.031174
41 | 52 | 2.1689 | 1.3881 | 3.6422e-09 | 0 | 0 | 0 | 0 | 0 | 1 | -90 | 90 | 0.10278 | 0.026204 | -0.10253 | -0.026046
42 | 43 | 3.6607 | 2.3428 | 6.1473e-09 | 0 | 0 | 0 | 0 | 0 | 1 | -90 | 90 | 0.10414 | 0.026478 | -0.10371 | -0.026202
44 | 94 | 2.7637 | 1.7688 | 4.6409e-09 | 0 | 0 | 0 | 0 | 0 | 1 | -90 | 90 | 0.014281 | 0.0035807 | -0.014274 | -0.0035772
44 | 102 | 1.5041 | 0.96262 | 2.5258e-09 | 0 | 0 | 0 | 0 | 0 | 1 | -90 | 90 | 0.048111 | 0.01216 | -0.048072 | -0.012136
44 | 43 | 4.9468 | 3.1659 | 8.307e-09 | 0 | 0 | 0 | 0 | 0 | 1 | -90 | 90 | -0.062391 | -0.015741 | 0.062604 | 0.015877
94 | 96 | 1.6324 | 1.0448 | 2.7413e-09 | 0 | 0 | 0 | 0 | 0 | 1 | -90 | 90 | 0.010035 | 0.0025148 | -0.010033 | -0.0025139
94 | 93 | 1.3892 | 0.8891 | 2.3329e-09 | 0 | 0 | 0 | 0 | 0 | 1 | -90 | 90 | 0.0042398 | 0.0010624 | -0.0042395 | -0.0010624
102 | 101 | 3.1277 | 2.0017 | 5.2522e-09 | 0 | 0 | 0 | 0 | 0 | 1 | -90 | 90 | 0.043507 | 0.010992 | -0.043441 | -0.01095
43 | 45 | 2.4643 | 1.5771 | 4.1382e-09 | 0 | 0 | 0 | 0 | 0 | 1 | -90 | 90 | 0.041105 | 0.010326 | -0.041059 | -0.010297
45 | 54 | 3.0546 | 1.955 | 5.1295e-09 | 0 | 0 | 0 | 0 | 0 | 1 | -90 | 90 | 0.021727 | 0.005452 | -0.021711 | -0.0054424
54 | 55 | 2.8024 | 1.7935 | 4.7059e-09 | 0 | 0 | 0 | 0 | 0 | 1 | -90 | 90 | 0.010854 | 0.0027212 | -0.01085 | -0.0027194
96 | 99 | 1.2773 | 0.81746 | 2.1449e-09 | 0 | 0 | 0 | 0 | 0 | 1 | -90 | 90 | 0.0058168 | 0.0014577 | -0.0058163 | -0.0014576
96 | 97 | 2.6447 | 1.6926 | 4.4412e-09 | 0 | 0 | 0 | 0 | 0 | 1 | -90 | 90 | 0.004216 | 0.0010562 | -0.0042155 | -0.0010563
93 | 95 | 1.0192 | 0.65229 | 1.7115e-09 | 0 | 0 | 0 | 0 | 0 | 1 | -90 | 90 | 0.0022925 | 0.00057444 | -0.0022925 | -0.00057457
101 | 100 | 1.9631 | 1.2564 | 3.2965e-09 | 0 | 0 | 0 | 0 | 0 | 1 | -90 | 90 | 0.040689 | 0.010261 | -0.040653 | -0.010238
46 | 47 | 2.0687 | 1.324 | 3.4739e-09 | 0 | 0 | 0 | 0 | 0 | 1 | -90 | 90 | -0.027255 | -0.0068376 | 0.027272 | 0.0068482
46 | 48 | 1.302 | 0.83327 | 2.1864e-09 | 0 | 0 | 0 | 0 | 0 | 1 | -90 | 90 | 0.021935 | 0.0055042 | -0.021928 | -0.0054999
47 | 49 | 0.044018 | 0.028171 | 7.3918e-11 | 0 | 0 | 0 | 0 | 0 | 1 | -90 | 90 | -0.030398 | -0.0076317 | 0.030399 | 0.007632
48 | 51 | 1.9255 | 1.2323 | 3.2334e-09 | 0 | 0 | 0 | 0 | 0 | 1 | -90 | 90 | 0.021928 | 0.0054999 | -0.021918 | -0.0054936
49 | 56 | 1.6615 | 1.0633 | 2.79e-09 | 0 | 0 | 0 | 0 | 0 | 1 | -90 | 90 | -0.033122 | -0.0083145 | 0.033142 | 0.0083273
51 | 64 | 1.3144 | 0.84123 | 2.2073e-09 | 0 | 0 | 0 | 0 | 0 | 1 | -90 | 90 | 0.0028531 | 0.00071494 | -0.002853 | -0.00071507
51 | 65 | 1.1844 | 0.75798 | 1.9888e-09 | 0 | 0 | 0 | 0 | 0 | 1 | -90 | 90 | 0.011798 | 0.0029574 | -0.011796 | -0.0029565
51 | 60 | 4.0564 | 2.5961 | 6.8118e-09 | 0 | 0 | 0 | 0 | 0 | 1 | -90 | 90 | 0.0072668 | 0.0018212 | -0.0072644 | -0.0018203
56 | 57 | 0.10538 | 0.067442 | 1.7696e-10 | 0 | 0 | 0 | 0 | 0 | 1 | -90 | 90 | -0.03599 | -0.009041 | 0.035991 | 0.0090419
65 | 105 | 0.52562 | 0.3364 | 8.8267e-10 | 0 | 0 | 0 | 0 | 0 | 1 | -90 | 90 | 0.008757 | 0.0021948 | -0.0087565 | -0.0021945
60 | 59 | 2.1998 | 1.4078 | 3.694e-09 | 0 | 0 | 0 | 0 | 0 | 1 | -90 | 90 | 0.0046526 | 0.0011657 | -0.0046521 | -0.0011657
57 | 71 | 0.14109 | 0.090296 | 2.3692e-10 | 0 | 0 | 0 | 0 | 0 | 1 | -90 | 90 | -0.038831 | -0.0097538 | 0.038834 | 0.0097552
105 | 106 | 1.8368 | 1.1756 | 3.0845e-09 | 0 | 0 | 0 | 0 | 0 | 1 | -90 | 90 | 0.0037141 | 0.00093071 | -0.0037138 | -0.00093082
59 | 61 | 1.9798 | 1.2671 | 3.3247e-09 | 0 | 0 | 0 | 0 | 0 | 1 | -90 | 90 | 0.0022639 | 0.00056715 | -0.0022638 | -0.00056739
71 | 72 | 1.8829 | 1.205 | 3.1618e-09 | 0 | 0 | 0 | 0 | 0 | 1 | -90 | 90 | -0.04185 | -0.010511 | 0.041887 | 0.010534
72 | 73 | 0.079272 | 0.050734 | 1.3312e-10 | 0 | 0 | 0 | 0 | 0 | 1 | -90 | 90 | -0.045128 | -0.011347 | 0.04513 | 0.011348
67 | 68 | 0.70104 | 0.44866 | 1.1772e-09 | 0 | 0 | 0 | 0 | 0 | 1 | -90 | 90 | 0.06705 | 0.01697 | -0.067015 | -0.016948
82 | 83 | 0.78655 | 0.50339 | 1.3208e-09 | 0 | 0 | 0 | 0 | 0 | 1 | -90 | 90 | -0.015879 | -0.0039804 | 0.015882 | 0.0039817
82 | 84 | 0.80168 | 0.51307 | 1.3462e-09 | 0 | 0 | 0 | 0 | 0 | 1 | -90 | 90 | 0.013662 | 0.0034246 | -0.01366 | -0.0034236
83 | 85 | 1.3903 | 0.88982 | 2.3348e-09 | 0 | 0 | 0 | 0 | 0 | 1 | -90 | 90 | -0.018246 | -0.0045742 | 0.018251 | 0.0045773
84 | 86 | 0.55641 | 0.3561 | 9.3436e-10 | 0 | 0 | 0 | 0 | 0 | 1 | -90 | 90 | 0.011761 | 0.0029476 | -0.01176 | -0.0029471
85 | 90 | 0.0076185 | 0.0048759 | 1.2794e-11 | 0 | 0 | 0 | 0 | 0 | 1 | -90 | 90 | -0.020712 | -0.0051941 | 0.020712 | 0.0051942
86 | 103 | 0.2398 | 0.15347 | 4.0269e-10 | 0 | 0 | 0 | 0 | 0 | 1 | -90 | 90 | 0.0058714 | 0.0014712 | -0.0058713 | -0.0014712
90 | 88 | 1.842 | 1.1789 | 3.0932e-09 | 0 | 0 | 0 | 0 | 0 | 1 | -90 | 90 | -0.022117 | -0.0055464 | 0.022128 | 0.0055526
103 | 104 | 2.1368 | 1.3676 | 3.5883e-09 | 0 | 0 | 0 | 0 | 0 | 1 | -90 | 90 | 0.0040578 | 0.0010166 | -0.0040574 | -0.0010167
88 | 87 | 0.29636 | 0.18967 | 4.9767e-10 | 0 | 0 | 0 | 0 | 0 | 1 | -90 | 90 | -0.02589 | -0.0064955 | 0.025892 | 0.0064969
104 | 112 | 1.3425 | 0.85921 | 2.2545e-09 | 0 | 0 | 0 | 0 | 0 | 1 | -90 | 90 | 0.00089171 | 0.00022329 | -0.00089169 | -0.0002235
87 | 89 | 3.568 | 2.2835 | 5.9917e-09 | 0 | 0 | 0 | 0 | 0 | 1 | -90 | 90 | -0.02973 | -0.0074589 | 0.029765 | 0.0074809
89 | 91 | 2.5862 | 1.6552 | 4.343e-09 | 0 | 0 | 0 | 0 | 0 | 1 | -90 | 90 | -0.036682 | -0.009214 | 0.036721 | 0.0092385
89 | 92 | 0.87694 | 0.56124 | 1.4726e-09 | 0 | 0 | 0 | 0 | 0 | 1 | -90 | 90 | 0.0069162 | 0.0017331 | -0.0069157 | -0.001733
91 | 100 | 2.2392 | 1.4331 | 3.7602e-09 | 0 | 0 | 0 | 0 | 0 | 1 | -90 | 90 | -0.038377 | -0.0096537 | 0.038414 | 0.0096769
92 | 110 | 1.2896 | 0.82537 | 2.1657e-09 | 0 | 0 | 0 | 0 | 0 | 1 | -90 | 90 | 0.0038878 | 0.00097407 | -0.0038876 | -0.00097413
110 | 111 | 2.6694 | 1.7084 | 4.4826e-09 | 0 | 0 | 0 | 0 | 0 | 1 | -90 | 90 | 0.0038876 | 0.00097413 | -0.0038872 | -0.00097427
99 | 107 | 1.3204 | 0.84503 | 2.2172e-09 | 0 | 0 | 0 | 0 | 0 | 1 | -90 | 90 | 0.0030901 | 0.00077433 | -0.00309 | -0.00077445
97 | 98 | 1.5769 | 1.0092 | 2.648e-09 | 0 | 0 | 0 | 0 | 0 | 1 | -90 | 90 | 0.0021005 | 0.00052623 | -0.0021004 | -0.00052644