## bus_data
BUS_I | BUS_TYPE | Pd | Qd | Gs | Bs | area | Vm | Va | baseKV | zone | Vmax | Vmin
1 | 1 | 0.0081857 | 0.0020515 | 0 | 0 | 1 | 0.97949 | -0.39388 | 0.4 | 1 | 1.1 | 0.9
2 | 1 | 0.0081951 | 0.0020539 | 0 | 0 | 1 | 0.97907 | -0.40217 | 0.4 | 1 | 1.1 | 0.9
3 | 1 | 0 | 0 | 0 | 0 | 1 | 0.97997 | -0.38443 | 0.4 | 1 | 1.1 | 0.9
4 | 1 | 0 | 0 | 0 | 0 | 1 | 0.97783 | -0.42646 | 0.4 | 1 | 1.1 | 0.9
5 | 1 | 0.0054633 | 0.0013692 | 0 | 0 | 1 | 0.98309 | -0.32365 | 0.4 | 1 | 1.1 | 0.9
6 | 1 | 0.0048105 | 0.0012056 | 0 | 0 | 1 | 0.97855 | -0.41223 | 0.4 | 1 | 1.1 | 0.9
26 | 1 | 0.0026223 | 0.00065722 | 0 | 0 | 1 | 0.97744 | -0.43404 | 0.4 | 1 | 1.1 | 0.9
27 | 1 | 0.0043081 | 0.0010797 | 0 | 0 | 1 | 0.97732 | -0.4363 | 0.4 | 1 | 1.1 | 0.9
7 | 1 | 0.0040191 | 0.0010073 | 0 | 0 | 1 | 0.98491 | -0.28842 | 0.4 | 1 | 1.1 | 0.9
10 | 1 | 0 | 0 | 0 | 0 | 1 | 0.98278 | -0.32979 | 0.4 | 1 | 1.1 | 0.9
140 | 1 | 0.0061842 | 0.0015499 | 0 | 0 | 1 | 0.9777 | -0.42894 | 0.4 | 1 | 1.1 | 0.9
31 | 1 | 0.0059582 | 0.0014933 | 0 | 0 | 1 | 0.97635 | -0.4554 | 0.4 | 1 | 1.1 | 0.9
50 | 1 | 0 | 0 | 0 | 0 | 1 | 0.97699 | -0.44289 | 0.4 | 1 | 1.1 | 0.9
8 | 1 | 0.001951 | 0.00048897 | 0 | 0 | 1 | 0.98496 | -0.28737 | 0.4 | 1 | 1.1 | 0.9
11 | 1 | 0 | 0 | 0 | 0 | 1 | 0.98269 | -0.33153 | 0.4 | 1 | 1.1 | 0.9
9 | 1 | 0.0040724 | 0.0010206 | 0 | 0 | 1 | 0.98268 | -0.3318 | 0.4 | 1 | 1.1 | 0.9
104 | 1 | 0.0017849 | 0.00044735 | 0 | 0 | 1 | 0.98263 | -0.33268 | 0.4 | 1 | 1.1 | 0.9
105 | 1 | 0.0017546 | 0.00043974 | 0 | 0 | 1 | 0.98263 | -0.33272 | 0.4 | 1 | 1.1 | 0.9
139 | 1 | 0.0046548 | 0.0011666 | 0 | 0 | 1 | 0.9776 | -0.43099 | 0.4 | 1 | 1.1 | 0.9
87 | 1 | 0.0023006 | 0.00057658 | 0 | 0 | 1 | 0.98601 | -0.2671 | 0.4 | 1 | 1.1 | 0.9
106 | 1 | 0 | 0 | 0 | 0 | 1 | 0.98262 | -0.33284 | 0.4 | 1 | 1.1 | 0.9
25 | 1 | 0.0023552 | 0.00059028 | 0 | 0 | 1 | 0.98769 | -0.2347 | 0.4 | 1 | 1.1 | 0.9
51 | 1 | 0.0035428 | 0.00088791 | 0 | 0 | 1 | 0.97652 | -0.45216 | 0.4 | 1 | 1.1 | 0.9
135 | 1 | 0.0022743 | 0.00056999 | 0 | 0 | 1 | 0.98259 | -0.33352 | 0.4 | 1 | 1.1 | 0.9
12 | 1 | 0.016259 | 0.0040749 | 0 | 0 | 1 | 0.99633 | -0.069525 | 0.4 | 1 | 1.1 | 0.9
13 | 1 | 0.014877 | 0.0037287 | 0 | 0 | 1 | 0.99577 | -0.080349 | 0.4 | 1 | 1.1 | 0.9
14 | 1 | 0 | 0 | 0 | 0 | 1 | 0.99651 | -0.066096 | 0.4 | 1 | 1.1 | 0.9
16 | 1 | 0 | 0 | 0 | 0 | 1 | 0.99509 | -0.093003 | 0.4 | 1 | 1.1 | 0.9
17 | 1 | 0.0074596 | 0.0018696 | 0 | 0 | 1 | 0.99833 | -0.031578 | 0.4 | 1 | 1.1 | 0.9
15 | 1 | 0.0061209 | 0.001534 | 0 | 0 | 1 | 0.98828 | -0.22355 | 0.4 | 1 | 1.1 | 0.9
18 | 1 | 0.0046168 | 0.0011571 | 0 | 0 | 1 | 0.98834 | -0.22227 | 0.4 | 1 | 1.1 | 0.9
22 | 1 | 0.011964 | 0.0029985 | 0 | 0 | 1 | 0.99326 | -0.12793 | 0.4 | 1 | 1.1 | 0.9
41 | 3 | 0 | 0 | 0 | 0 | 1 | 1 | 0 | 0.4 | 1 | 1.1 | 0.9
19 | 1 | 0.013389 | 0.0033556 | 0 | 0 | 1 | 0.98838 | -0.22158 | 0.4 | 1 | 1.1 | 0.9
24 | 1 | 0.0030807 | 0.0007721 | 0 | 0 | 1 | 0.97644 | -0.4537 | 0.4 | 1 | 1.1 | 0.9
74 | 1 | 0.003082 | 0.00077242 | 0 | 0 | 1 | 0.97644 | -0.4537 | 0.4 | 1 | 1.1 | 0.9
23 | 1 | 0.011973 | 0.0030006 | 0 | 0 | 1 | 0.9906 | -0.17889 | 0.4 | 1 | 1.1 | 0.9
43 | 1 | 0.0018769 | 0.00047038 | 0 | 0 | 1 | 0.99741 | -0.049389 | 0.4 | 1 | 1.1 | 0.9
39 | 1 | 0.0077644 | 0.0019459 | 0 | 0 | 1 | 0.99871 | -0.024537 | 0.4 | 1 | 1.1 | 0.9
20 | 1 | 0.0022281 | 0.00055842 | 0 | 0 | 1 | 0.98881 | -0.21311 | 0.4 | 1 | 1.1 | 0.9
21 | 1 | 0 | 0 | 0 | 0 | 1 | 0.98889 | -0.21161 | 0.4 | 1 | 1.1 | 0.9
75 | 1 | 0.0036452 | 0.00091358 | 0 | 0 | 1 | 0.97652 | -0.45217 | 0.4 | 1 | 1.1 | 0.9
29 | 1 | 0.0015926 | 0.00039914 | 0 | 0 | 1 | 0.97622 | -0.45788 | 0.4 | 1 | 1.1 | 0.9
28 | 1 | 0.0018272 | 0.00045794 | 0 | 0 | 1 | 0.97564 | -0.4694 | 0.4 | 1 | 1.1 | 0.9
30 | 1 | 0.0016624 | 0.00041663 | 0 | 0 | 1 | 0.97561 | -0.47008 | 0.4 | 1 | 1.1 | 0.9
32 | 1 | 0.0017137 | 0.00042949 | 0 | 0 | 1 | 0.97521 | -0.47776 | 0.4 | 1 | 1.1 | 0.9
64 | 1 | 0.0022583 | 0.00056597 | 0 | 0 | 1 | 0.97447 | -0.49246 | 0.4 | 1 | 1.1 | 0.9
154 | 1 | 0.00089172 | 0.00022349 | 0 | 0 | 1 | 0.97441 | -0.49361 | 0.4 | 1 | 1.1 | 0.9
62 | 1 | 0 | 0 | 0 | 0 | 1 | 0.97407 | -0.50038 | 0.4 | 1 | 1.1 | 0.9
33 | 1 | 0.0067466 | 0.0016908 | 0 | 0 | 1 | 0.9966 | -0.064915 | 0.4 | 1 | 1.1 | 0.9
34 | 1 | 0.0019635 | 0.00049209 | 0 | 0 | 1 | 0.99658 | -0.06512 | 0.4 | 1 | 1.1 | 0.9
35 | 1 | 0 | 0 | 0 | 0 | 1 | 0.99679 | -0.061129 | 0.4 | 1 | 1.1 | 0.9
37 | 1 | 0.0074578 | 0.0018691 | 0 | 0 | 1 | 0.99496 | -0.096214 | 0.4 | 1 | 1.1 | 0.9
38 | 1 | 0.0032329 | 0.00081023 | 0 | 0 | 1 | 0.99684 | -0.060115 | 0.4 | 1 | 1.1 | 0.9
36 | 1 | 0.0022815 | 0.0005718 | 0 | 0 | 1 | 0.98354 | -0.31701 | 0.4 | 1 | 1.1 | 0.9
130 | 1 | 0.0026284 | 0.00065873 | 0 | 0 | 1 | 0.98358 | -0.31618 | 0.4 | 1 | 1.1 | 0.9
137 | 1 | 0.0028249 | 0.00070799 | 0 | 0 | 1 | 0.99474 | -0.10031 | 0.4 | 1 | 1.1 | 0.9
131 | 1 | 0.0029277 | 0.00073374 | 0 | 0 | 1 | 0.98367 | -0.31449 | 0.4 | 1 | 1.1 | 0.9
138 | 1 | 0.0015744 | 0.00039459 | 0 | 0 | 1 | 0.99406 | -0.11336 | 0.4 | 1 | 1.1 | 0.9
40 | 1 | 0.0098388 | 0.0024658 | 0 | 0 | 1 | 0.99639 | -0.06871 | 0.4 | 1 | 1.1 | 0.9
42 | 1 | 0 | 0 | 0 | 0 | 1 | 0.99531 | -0.089331 | 0.4 | 1 | 1.1 | 0.9
49 | 1 | 0.0031238 | 0.0007829 | 0 | 0 | 1 | 0.99477 | -0.099786 | 0.4 | 1 | 1.1 | 0.9
45 | 1 | 0.0077426 | 0.0019405 | 0 | 0 | 1 | 0.99266 | -0.13997 | 0.4 | 1 | 1.1 | 0.9
116 | 1 | 0 | 0 | 0 | 0 | 1 | 0.99418 | -0.11106 | 0.4 | 1 | 1.1 | 0.9
44 | 1 | 0.0095619 | 0.0023964 | 0 | 0 | 1 | 0.99165 | -0.15943 | 0.4 | 1 | 1.1 | 0.9
46 | 1 | 0 | 0 | 0 | 0 | 1 | 0.99018 | -0.1877 | 0.4 | 1 | 1.1 | 0.9
47 | 1 | 0.0019553 | 0.00049004 | 0 | 0 | 1 | 0.98993 | -0.19264 | 0.4 | 1 | 1.1 | 0.9
48 | 1 | 0.00395 | 0.00098997 | 0 | 0 | 1 | 0.98855 | -0.21926 | 0.4 | 1 | 1.1 | 0.9
99 | 1 | 0.0067597 | 0.0016941 | 0 | 0 | 1 | 0.98991 | -0.19296 | 0.4 | 1 | 1.1 | 0.9
132 | 1 | 0.0070599 | 0.0017694 | 0 | 0 | 1 | 0.98852 | -0.21966 | 0.4 | 1 | 1.1 | 0.9
100 | 1 | 0 | 0 | 0 | 0 | 1 | 0.98987 | -0.19373 | 0.4 | 1 | 1.1 | 0.9
129 | 1 | 0.0020405 | 0.00051139 | 0 | 0 | 1 | 0.98809 | -0.22808 | 0.4 | 1 | 1.1 | 0.9
134 | 1 | 0.0034426 | 0.0008628 | 0 | 0 | 1 | 0.99405 | -0.11361 | 0.4 | 1 | 1.1 | 0.9
115 | 1 | 0 | 0 | 0 | 0 | 1 | 0.99403 | -0.11398 | 0.4 | 1 | 1.1 | 0.9
107 | 1 | 0.0060836 | 0.0015247 | 0 | 0 | 1 | 0.97612 | -0.45995 | 0.4 | 1 | 1.1 | 0.9
108 | 1 | 0.0035947 | 0.00090093 | 0 | 0 | 1 | 0.97612 | -0.46006 | 0.4 | 1 | 1.1 | 0.9
52 | 1 | 0.0022255 | 0.00055777 | 0 | 0 | 1 | 0.98135 | -0.3592 | 0.4 | 1 | 1.1 | 0.9
53 | 1 | 0.0051975 | 0.0013026 | 0 | 0 | 1 | 0.98122 | -0.36166 | 0.4 | 1 | 1.1 | 0.9
54 | 1 | 0.0022128 | 0.00055459 | 0 | 0 | 1 | 0.98143 | -0.3576 | 0.4 | 1 | 1.1 | 0.9
56 | 1 | 0 | 0 | 0 | 0 | 1 | 0.98164 | -0.35348 | 0.4 | 1 | 1.1 | 0.9
58 | 1 | 0.0023355 | 0.00058534 | 0 | 0 | 1 | 0.98119 | -0.36232 | 0.4 | 1 | 1.1 | 0.9
59 | 1 | 0.0008388 | 0.00021022 | 0 | 0 | 1 | 0.98196 | -0.34712 | 0.4 | 1 | 1.1 | 0.9
57 | 1 | 0.0039325 | 0.00098558 | 0 | 0 | 1 | 0.98156 | -0.355 | 0.4 | 1 | 1.1 | 0.9
85 | 1 | 0 | 0 | 0 | 0 | 1 | 0.9821 | -0.3445 | 0.4 | 1 | 1.1 | 0.9
86 | 1 | 0.0020008 | 0.00050145 | 0 | 0 | 1 | 0.98239 | -0.33875 | 0.4 | 1 | 1.1 | 0.9
83 | 1 | 0.0023252 | 0.00058276 | 0 | 0 | 1 | 0.98166 | -0.35315 | 0.4 | 1 | 1.1 | 0.9
65 | 1 | 0.0025359 | 0.00063555 | 0 | 0 | 1 | 0.97966 | -0.39225 | 0.4 | 1 | 1.1 | 0.9
67 | 1 | 0 | 0 | 0 | 0 | 1 | 0.97979 | -0.3897 | 0.4 | 1 | 1.1 | 0.9
125 | 1 | 0 | 0 | 0 | 0 | 1 | 0.981 | -0.36609 | 0.4 | 1 | 1.1 | 0.9
149 | 1 | 0.0045629 | 0.0011436 | 0 | 0 | 1 | 0.98239 | -0.3388 | 0.4 | 1 | 1.1 | 0.9
80 | 1 | 0.0026248 | 0.00065783 | 0 | 0 | 1 | 0.9807 | -0.37184 | 0.4 | 1 | 1.1 | 0.9
103 | 1 | 0.0011225 | 0.00028134 | 0 | 0 | 1 | 0.98279 | -0.33101 | 0.4 | 1 | 1.1 | 0.9
60 | 1 | 0.0082353 | 0.002064 | 0 | 0 | 1 | 0.97381 | -0.50541 | 0.4 | 1 | 1.1 | 0.9
61 | 1 | 0.0028024 | 0.00070235 | 0 | 0 | 1 | 0.97359 | -0.50985 | 0.4 | 1 | 1.1 | 0.9
63 | 1 | 0.0034483 | 0.00086423 | 0 | 0 | 1 | 0.97351 | -0.51132 | 0.4 | 1 | 1.1 | 0.9
68 | 1 | 0.0059965 | 0.0015029 | 0 | 0 | 1 | 0.97971 | -0.39123 | 0.4 | 1 | 1.1 | 0.9
69 | 1 | 0 | 0 | 0 | 0 | 1 | 0.97988 | -0.38793 | 0.4 | 1 | 1.1 | 0.9
156 | 1 | 0.0020995 | 0.00052619 | 0 | 0 | 1 | 0.98016 | -0.38247 | 0.4 | 1 | 1.1 | 0.9
144 | 1 | 0.0047203 | 0.001183 | 0 | 0 | 1 | 0.98225 | -0.34225 | 0.4 | 1 | 1.1 | 0.9
145 | 1 | 0.008137 | 0.0020393 | 0 | 0 | 1 | 0.9823 | -0.3412 | 0.4 | 1 | 1.1 | 0.9
157 | 1 | 0.0048814 | 0.0012234 | 0 | 0 | 1 | 0.98016 | -0.38243 | 0.4 | 1 | 1.1 | 0.9
70 | 1 | 0.0022665 | 0.00056805 | 0 | 0 | 1 | 0.99369 | -0.12059 | 0.4 | 1 | 1.1 | 0.9
71 | 1 | 0.0027268 | 0.00068341 | 0 | 0 | 1 | 0.99367 | -0.121 | 0.4 | 1 | 1.1 | 0.9
72 | 1 | 0.0037206 | 0.00093246 | 0 | 0 | 1 | 0.99376 | -0.11932 | 0.4 | 1 | 1.1 | 0.9
73 | 1 | 0.003791 | 0.00095011 | 0 | 0 | 1 | 0.99381 | -0.11825 | 0.4 | 1 | 1.1 | 0.9
133 | 1 | 0.0020194 | 0.00050612 | 0 | 0 | 1 | 0.99385 | -0.11753 | 0.4 | 1 | 1.1 | 0.9
76 | 1 | 0.0039933 | 0.0010008 | 0 | 0 | 1 | 0.97654 | -0.45183 | 0.4 | 1 | 1.1 | 0.9
82 | 1 | 0.0029417 | 0.00073725 | 0 | 0 | 1 | 0.97667 | -0.44931 | 0.4 | 1 | 1.1 | 0.9
141 | 1 | 0 | 0 | 0 | 0 | 1 | 0.97715 | -0.43985 | 0.4 | 1 | 1.1 | 0.9
77 | 1 | 0.0028887 | 0.00072398 | 0 | 0 | 1 | 0.98018 | -0.38199 | 0.4 | 1 | 1.1 | 0.9
78 | 1 | 0.0026237 | 0.00065757 | 0 | 0 | 1 | 0.98047 | -0.3763 | 0.4 | 1 | 1.1 | 0.9
79 | 1 | 0.002406 | 0.00060299 | 0 | 0 | 1 | 0.97989 | -0.38777 | 0.4 | 1 | 1.1 | 0.9
81 | 1 | 0.00037909 | 9.501e-05 | 0 | 0 | 1 | 0.97989 | -0.38777 | 0.4 | 1 | 1.1 | 0.9
124 | 1 | 0.0068972 | 0.0017286 | 0 | 0 | 1 | 0.97956 | -0.39432 | 0.4 | 1 | 1.1 | 0.9
123 | 1 | 0.0018888 | 0.00047339 | 0 | 0 | 1 | 0.97953 | -0.39481 | 0.4 | 1 | 1.1 | 0.9
142 | 1 | 0.0050977 | 0.0012776 | 0 | 0 | 1 | 0.97703 | -0.44209 | 0.4 | 1 | 1.1 | 0.9
143 | 1 | 0.0061987 | 0.0015535 | 0 | 0 | 1 | 0.9769 | -0.44471 | 0.4 | 1 | 1.1 | 0.9
84 | 1 | 0.003478 | 0.00087167 | 0 | 0 | 1 | 0.98156 | -0.35505 | 0.4 | 1 | 1.1 | 0.9
102 | 1 | 0.0023002 | 0.00057649 | 0 | 0 | 1 | 0.98299 | -0.32717 | 0.4 | 1 | 1.1 | 0.9
92 | 1 | 0 | 0 | 0 | 0 | 1 | 0.98337 | -0.31973 | 0.4 | 1 | 1.1 | 0.9
88 | 1 | 0.0015543 | 0.00038955 | 0 | 0 | 1 | 0.98506 | -0.28682 | 0.4 | 1 | 1.1 | 0.9
89 | 1 | 0.0014551 | 0.00036467 | 0 | 0 | 1 | 0.98497 | -0.28845 | 0.4 | 1 | 1.1 | 0.9
90 | 1 | 0 | 0 | 0 | 0 | 1 | 0.98514 | -0.28518 | 0.4 | 1 | 1.1 | 0.9
91 | 1 | 0.0043193 | 0.0010825 | 0 | 0 | 1 | 0.98496 | -0.28883 | 0.4 | 1 | 1.1 | 0.9
93 | 1 | 0.0034985 | 0.00087682 | 0 | 0 | 1 | 0.98588 | -0.27085 | 0.4 | 1 | 1.1 | 0.9
128 | 1 | 0.0021956 | 0.00055026 | 0 | 0 | 1 | 0.98646 | -0.25968 | 0.4 | 1 | 1.1 | 0.9
117 | 1 | 0.0028831 | 0.00072257 | 0 | 0 | 1 | 0.99396 | -0.11535 | 0.4 | 1 | 1.1 | 0.9
94 | 1 | 0.0026515 | 0.00066452 | 0 | 0 | 1 | 0.98865 | -0.21763 | 0.4 | 1 | 1.1 | 0.9
95 | 1 | 0.0021354 | 0.00053518 | 0 | 0 | 1 | 0.98771 | -0.23585 | 0.4 | 1 | 1.1 | 0.9
96 | 1 | 0.0026794 | 0.00067153 | 0 | 0 | 1 | 0.98916 | -0.20783 | 0.4 | 1 | 1.1 | 0.9
97 | 1 | 0.0019719 | 0.00049419 | 0 | 0 | 1 | 0.98735 | -0.24287 | 0.4 | 1 | 1.1 | 0.9
98 | 1 | 0.0027274 | 0.00068356 | 0 | 0 | 1 | 0.98946 | -0.20196 | 0.4 | 1 | 1.1 | 0.9
127 | 1 | 0.0034285 | 0.00085927 | 0 | 0 | 1 | 0.98677 | -0.25408 | 0.4 | 1 | 1.1 | 0.9
121 | 1 | 0 | 0 | 0 | 0 | 1 | 0.98991 | -0.19321 | 0.4 | 1 | 1.1 | 0.9
114 | 1 | 0.0019674 | 0.00049307 | 0 | 0 | 1 | 0.98632 | -0.26277 | 0.4 | 1 | 1.1 | 0.9
119 | 1 | 0.0040869 | 0.0010243 | 0 | 0 | 1 | 0.99095 | -0.17324 | 0.4 | 1 | 1.1 | 0.9
101 | 1 | 0.0019452 | 0.00048752 | 0 | 0 | 1 | 0.98985 | -0.19415 | 0.4 | 1 | 1.1 | 0.9
109 | 1 | 0 | 0 | 0 | 0 | 1 | 0.97601 | -0.46222 | 0.4 | 1 | 1.1 | 0.9
150 | 1 | 0.010575 | 0.0026504 | 0 | 0 | 1 | 0.97572 | -0.46795 | 0.4 | 1 | 1.1 | 0.9
151 | 1 | 0.0027156 | 0.0006806 | 0 | 0 | 1 | 0.97564 | -0.46951 | 0.4 | 1 | 1.1 | 0.9
110 | 1 | 0.0033091 | 0.00082934 | 0 | 0 | 1 | 0.98442 | -0.29976 | 0.4 | 1 | 1.1 | 0.9
111 | 1 | 0.0034051 | 0.00085339 | 0 | 0 | 1 | 0.98427 | -0.30264 | 0.4 | 1 | 1.1 | 0.9
112 | 1 | 0 | 0 | 0 | 0 | 1 | 0.98546 | -0.27956 | 0.4 | 1 | 1.1 | 0.9
113 | 1 | 0 | 0 | 0 | 0 | 1 | 0.9838 | -0.31179 | 0.4 | 1 | 1.1 | 0.9
136 | 1 | 0.0065765 | 0.0016482 | 0 | 0 | 1 | 0.98275 | -0.3324 | 0.4 | 1 | 1.1 | 0.9
146 | 1 | 0.0051253 | 0.0012845 | 0 | 0 | 1 | 0.98238 | -0.33957 | 0.4 | 1 | 1.1 | 0.9
147 | 1 | 0.0022189 | 0.00055611 | 0 | 0 | 1 | 0.98265 | -0.33438 | 0.4 | 1 | 1.1 | 0.9
126 | 1 | 0.0027847 | 0.00069792 | 0 | 0 | 1 | 0.99395 | -0.11549 | 0.4 | 1 | 1.1 | 0.9
118 | 1 | 0.0056045 | 0.0014046 | 0 | 0 | 1 | 0.9911 | -0.17028 | 0.4 | 1 | 1.1 | 0.9
120 | 1 | 0.0038341 | 0.00096091 | 0 | 0 | 1 | 0.99268 | -0.14 | 0.4 | 1 | 1.1 | 0.9
122 | 1 | 0.0032163 | 0.00080609 | 0 | 0 | 1 | 0.99279 | -0.1378 | 0.4 | 1 | 1.1 | 0.9
148 | 1 | 0.0035817 | 0.00089766 | 0 | 0 | 1 | 0.99302 | -0.13345 | 0.4 | 1 | 1.1 | 0.9
153 | 1 | 0.0036758 | 0.00092124 | 0 | 0 | 1 | 0.9769 | -0.44474 | 0.4 | 1 | 1.1 | 0.9

## generator_data
GEN_BUS | PG | QG | QMAX | QMIN | VG | MBASE | GEN_STATUS | PMAX | PMIN
41 | 0.5203 | 0.13301 | 10 | -10 | 1 | 100 | 1 | 10 | 0

## branch_data
F_BUS | T_BUS | BR_R | BR_X | BR_B | RATE_A | RATE_B | RATE_C | TAP | SHIFT | BR_STATUS | ANGMIN | ANGMAX | P_in | Q_in | P_out | Q_out
1 | 2 | 0.49426 | 0.31633 | 8.3e-10 | 0 | 0 | 0 | 0 | 0 | 1 | -90 | 90 | 0.072267 | 0.0182 | -0.072238 | -0.018182
1 | 3 | 0.50694 | 0.32444 | 8.5129e-10 | 0 | 0 | 0 | 0 | 0 | 1 | -90 | 90 | -0.080453 | -0.020251 | 0.080489 | 0.020275
2 | 4 | 1.6328 | 1.045 | 2.7419e-09 | 0 | 0 | 0 | 0 | 0 | 1 | -90 | 90 | 0.064043 | 0.016128 | -0.063969 | -0.01608
3 | 5 | 2.0569 | 1.3164 | 3.4541e-09 | 0 | 0 | 0 | 0 | 0 | 1 | -90 | 90 | -0.12798 | -0.032224 | 0.12835 | 0.032462
3 | 6 | 2.5227 | 1.6145 | 4.2362e-09 | 0 | 0 | 0 | 0 | 0 | 1 | -90 | 90 | 0.04749 | 0.01195 | -0.047427 | -0.01191
4 | 26 | 0.9829 | 0.62906 | 1.6506e-09 | 0 | 0 | 0 | 0 | 0 | 1 | -90 | 90 | 0.033101 | 0.0083268 | -0.033089 | -0.0083193
4 | 27 | 1.367 | 0.87487 | 2.2955e-09 | 0 | 0 | 0 | 0 | 0 | 1 | -90 | 90 | 0.030868 | 0.0077537 | -0.030854 | -0.0077447
5 | 7 | 1.0696 | 0.68455 | 3.5923e-09 | 0 | 0 | 0 | 0 | 0 | 1 | -90 | 90 | -0.14371 | -0.03631 | 0.14395 | 0.036465
5 | 10 | 2.685 | 1.7184 | 4.5089e-09 | 0 | 0 | 0 | 0 | 0 | 1 | -90 | 90 | 0.0098903 | 0.0024786 | -0.0098874 | -0.0024772
6 | 140 | 1.6835 | 1.0774 | 2.827e-09 | 0 | 0 | 0 | 0 | 0 | 1 | -90 | 90 | 0.042617 | 0.010704 | -0.042583 | -0.010683
26 | 31 | 3.0065 | 1.9242 | 5.0488e-09 | 0 | 0 | 0 | 0 | 0 | 1 | -90 | 90 | 0.030467 | 0.007662 | -0.030436 | -0.0076427
27 | 50 | 1.0651 | 0.68169 | 1.7887e-09 | 0 | 0 | 0 | 0 | 0 | 1 | -90 | 90 | 0.026545 | 0.006665 | -0.026537 | -0.0066598
7 | 8 | 0.031247 | 0.019998 | 1.0494e-10 | 0 | 0 | 0 | 0 | 0 | 1 | -90 | 90 | -0.14797 | -0.037472 | 0.14798 | 0.037477
10 | 11 | 1.2953 | 0.829 | 2.1752e-09 | 0 | 0 | 0 | 0 | 0 | 1 | -90 | 90 | 0.0058147 | 0.0014566 | -0.0058142 | -0.0014565
10 | 9 | 2.1379 | 1.3683 | 3.5902e-09 | 0 | 0 | 0 | 0 | 0 | 1 | -90 | 90 | 0.0040727 | 0.0010205 | -0.0040723 | -0.0010206
140 | 139 | 0.24232 | 0.15509 | 4.0692e-10 | 0 | 0 | 0 | 0 | 0 | 1 | -90 | 90 | 0.036399 | 0.0091328 | -0.036395 | -0.0091305
31 | 29 | 0.43411 | 0.27783 | 7.2899e-10 | 0 | 0 | 0 | 0 | 0 | 1 | -90 | 90 | 0.024477 | 0.0061494 | -0.024475 | -0.0061476
50 | 51 | 1.4939 | 0.9561 | 2.5087e-09 | 0 | 0 | 0 | 0 | 0 | 1 | -90 | 90 | 0.026537 | 0.0066598 | -0.026525 | -0.0066525
8 | 87 | 0.59244 | 0.37916 | 1.9897e-09 | 0 | 0 | 0 | 0 | 0 | 1 | -90 | 90 | -0.14993 | -0.037966 | 0.15007 | 0.038059
11 | 106 | 2.4992 | 1.5995 | 4.1969e-09 | 0 | 0 | 0 | 0 | 0 | 1 | -90 | 90 | 0.0022745 | 0.00056953 | -0.0022744 | -0.00056984
11 | 104 | 1.4152 | 0.9057 | 2.3764e-09 | 0 | 0 | 0 | 0 | 0 | 1 | -90 | 90 | 0.0035397 | 0.00088698 | -0.0035395 | -0.00088709
104 | 105 | 0.098042 | 0.062747 | 1.6464e-10 | 0 | 0 | 0 | 0 | 0 | 1 | -90 | 90 | 0.0017546 | 0.00043974 | -0.0017546 | -0.00043975
139 | 141 | 1.195 | 0.76482 | 2.0068e-09 | 0 | 0 | 0 | 0 | 0 | 1 | -90 | 90 | 0.031741 | 0.0079639 | -0.031727 | -0.0079555
87 | 25 | 0.93524 | 0.59856 | 3.1411e-09 | 0 | 0 | 0 | 0 | 0 | 1 | -90 | 90 | -0.15237 | -0.038636 | 0.15261 | 0.038788
106 | 135 | 1.2924 | 0.82713 | 2.1703e-09 | 0 | 0 | 0 | 0 | 0 | 1 | -90 | 90 | 0.0022744 | 0.00056984 | -0.0022743 | -0.00057
25 | 21 | 0.65826 | 0.42129 | 2.2108e-09 | 0 | 0 | 0 | 0 | 0 | 1 | -90 | 90 | -0.15497 | -0.039378 | 0.15514 | 0.039488
51 | 107 | 1.4487 | 0.92718 | 2.4328e-09 | 0 | 0 | 0 | 0 | 0 | 1 | -90 | 90 | 0.022983 | 0.0057646 | -0.022974 | -0.0057594
12 | 13 | 3.2352 | 2.0705 | 5.4327e-09 | 0 | 0 | 0 | 0 | 0 | 1 | -90 | 90 | 0.014885 | 0.003733 | -0.014877 | -0.0037287
12 | 14 | 0.49012 | 0.31368 | 8.2305e-10 | 0 | 0 | 0 | 0 | 0 | 1 | -90 | 90 | -0.031144 | -0.0078079 | 0.031149 | 0.0078111
14 | 16 | 0.5866 | 0.37543 | 1.9701e-09 | 0 | 0 | 0 | 0 | 0 | 1 | -90 | 90 | 0.20682 | 0.052982 | -0.20656 | -0.05281
14 | 17 | 0.65494 | 0.41916 | 2.1996e-09 | 0 | 0 | 0 | 0 | 0 | 1 | -90 | 90 | -0.23797 | -0.060793 | 0.23837 | 0.061047
16 | 22 | 0.75902 | 0.48577 | 2.5492e-09 | 0 | 0 | 0 | 0 | 0 | 1 | -90 | 90 | 0.20656 | 0.05281 | -0.20621 | -0.052587
17 | 41 | 0.58277 | 0.37297 | 1.9573e-09 | 0 | 0 | 0 | 0 | 0 | 1 | -90 | 90 | -0.24583 | -0.062917 | 0.24621 | 0.063158
15 | 18 | 0.91827 | 0.58769 | 1.542e-09 | 0 | 0 | 0 | 0 | 0 | 1 | -90 | 90 | -0.0061209 | -0.0015341 | 0.0061213 | 0.0015341
18 | 19 | 0.28246 | 0.18077 | 4.7433e-10 | 0 | 0 | 0 | 0 | 0 | 1 | -90 | 90 | -0.010738 | -0.0026912 | 0.010738 | 0.0026914
22 | 23 | 1.171 | 0.74947 | 3.933e-09 | 0 | 0 | 0 | 0 | 0 | 1 | -90 | 90 | 0.19424 | 0.049589 | -0.19377 | -0.049284
41 | 43 | 2.1048 | 1.347 | 3.5345e-09 | 0 | 0 | 0 | 0 | 0 | 1 | -90 | 90 | 0.10599 | 0.026985 | -0.10574 | -0.026825
41 | 39 | 0.66093 | 0.423 | 2.2198e-09 | 0 | 0 | 0 | 0 | 0 | 1 | -90 | 90 | 0.1681 | 0.042872 | -0.1679 | -0.042745
19 | 20 | 1.5365 | 0.98333 | 2.5801e-09 | 0 | 0 | 0 | 0 | 0 | 1 | -90 | 90 | -0.024127 | -0.006047 | 0.024137 | 0.006053
24 | 74 | 0.0013079 | 0.00083705 | 2.1963e-12 | 0 | 0 | 0 | 0 | 0 | 1 | -90 | 90 | -0.0030807 | -0.00077212 | 0.0030807 | 0.00077212
74 | 75 | 1.0627 | 0.68016 | 1.7846e-09 | 0 | 0 | 0 | 0 | 0 | 1 | -90 | 90 | -0.0061626 | -0.0015446 | 0.006163 | 0.0015447
23 | 21 | 0.79842 | 0.51099 | 2.6815e-09 | 0 | 0 | 0 | 0 | 0 | 1 | -90 | 90 | 0.18179 | 0.046283 | -0.18151 | -0.0461
43 | 38 | 0.46397 | 0.29694 | 7.7913e-10 | 0 | 0 | 0 | 0 | 0 | 1 | -90 | 90 | 0.10386 | 0.026354 | -0.10381 | -0.02632
39 | 40 | 1.2437 | 0.79596 | 4.177e-09 | 0 | 0 | 0 | 0 | 0 | 1 | -90 | 90 | 0.16013 | 0.040799 | -0.15979 | -0.040581
20 | 21 | 0.25018 | 0.16011 | 4.2011e-10 | 0 | 0 | 0 | 0 | 0 | 1 | -90 | 90 | -0.026365 | -0.0066114 | 0.026367 | 0.0066126
75 | 76 | 0.14485 | 0.092704 | 2.4324e-10 | 0 | 0 | 0 | 0 | 0 | 1 | -90 | 90 | -0.0098082 | -0.0024583 | 0.0098084 | 0.0024584
29 | 28 | 2.1517 | 1.3771 | 3.6132e-09 | 0 | 0 | 0 | 0 | 0 | 1 | -90 | 90 | 0.022882 | 0.0057484 | -0.022869 | -0.0057407
28 | 30 | 0.13776 | 0.088166 | 2.3134e-10 | 0 | 0 | 0 | 0 | 0 | 1 | -90 | 90 | 0.021042 | 0.0052828 | -0.021042 | -0.0052824
30 | 32 | 1.693 | 1.0835 | 2.843e-09 | 0 | 0 | 0 | 0 | 0 | 1 | -90 | 90 | 0.019379 | 0.0048657 | -0.019372 | -0.0048615
32 | 64 | 3.5491 | 2.2714 | 5.9599e-09 | 0 | 0 | 0 | 0 | 0 | 1 | -90 | 90 | 0.017659 | 0.004432 | -0.017646 | -0.0044246
64 | 154 | 5.4793 | 3.5068 | 9.2013e-09 | 0 | 0 | 0 | 0 | 0 | 1 | -90 | 90 | 0.00089175 | 0.00022265 | -0.0008917 | -0.00022349
64 | 62 | 2.3245 | 1.4877 | 3.9035e-09 | 0 | 0 | 0 | 0 | 0 | 1 | -90 | 90 | 0.014496 | 0.003636 | -0.014491 | -0.0036329
62 | 60 | 1.4759 | 0.94456 | 2.4784e-09 | 0 | 0 | 0 | 0 | 0 | 1 | -90 | 90 | 0.014491 | 0.0036329 | -0.014487 | -0.0036309
33 | 34 | 0.46612 | 0.29832 | 7.8274e-10 | 0 | 0 | 0 | 0 | 0 | 1 | -90 | 90 | 0.0019635 | 0.00049202 | -0.0019635 | -0.00049209
33 | 35 | 1.9351 | 1.2385 | 3.2496e-09 | 0 | 0 | 0 | 0 | 0 | 1 | -90 | 90 | -0.00871 | -0.0021829 | 0.0087116 | 0.0021836
35 | 37 | 1.7123 | 1.0959 | 2.8755e-09 | 0 | 0 | 0 | 0 | 0 | 1 | -90 | 90 | 0.091859 | 0.023323 | -0.091704 | -0.023224
35 | 38 | 0.045241 | 0.028954 | 7.5972e-11 | 0 | 0 | 0 | 0 | 0 | 1 | -90 | 90 | -0.10057 | -0.025507 | 0.10058 | 0.02551
37 | 137 | 0.21737 | 0.13912 | 3.6502e-10 | 0 | 0 | 0 | 0 | 0 | 1 | -90 | 90 | 0.084247 | 0.021355 | -0.08423 | -0.021345
36 | 130 | 1.571 | 1.0055 | 2.6382e-09 | 0 | 0 | 0 | 0 | 0 | 1 | -90 | 90 | -0.0022815 | -0.00057181 | 0.0022816 | 0.00057161
130 | 131 | 1.4895 | 0.95328 | 2.5013e-09 | 0 | 0 | 0 | 0 | 0 | 1 | -90 | 90 | -0.00491 | -0.0012304 | 0.0049104 | 0.0012304
137 | 138 | 0.7159 | 0.45818 | 1.2022e-09 | 0 | 0 | 0 | 0 | 0 | 1 | -90 | 90 | 0.081405 | 0.020637 | -0.081354 | -0.020604
131 | 113 | 1.4988 | 0.95924 | 2.5169e-09 | 0 | 0 | 0 | 0 | 0 | 1 | -90 | 90 | -0.007838 | -0.0019641 | 0.007839 | 0.0019645
138 | 148 | 1.1216 | 0.7178 | 1.8834e-09 | 0 | 0 | 0 | 0 | 0 | 1 | -90 | 90 | 0.07978 | 0.02021 | -0.079703 | -0.020161
40 | 42 | 0.61692 | 0.39483 | 2.0719e-09 | 0 | 0 | 0 | 0 | 0 | 1 | -90 | 90 | 0.14995 | 0.038115 | -0.14981 | -0.03802
42 | 49 | 1.7337 | 1.1096 | 2.9114e-09 | 0 | 0 | 0 | 0 | 0 | 1 | -90 | 90 | 0.026792 | 0.0067257 | -0.026779 | -0.0067175
42 | 45 | 1.841 | 1.1782 | 3.0915e-09 | 0 | 0 | 0 | 0 | 0 | 1 | -90 | 90 | 0.12301 | 0.031295 | -0.12271 | -0.031103
49 | 116 | 2.1144 | 1.3532 | 3.5506e-09 | 0 | 0 | 0 | 0 | 0 | 1 | -90 | 90 | 0.023655 | 0.0059346 | -0.023642 | -0.0059268
45 | 44 | 0.75258 | 0.48165 | 1.2638e-09 | 0 | 0 | 0 | 0 | 0 | 1 | -90 | 90 | 0.11497 | 0.029163 | -0.11486 | -0.029094
116 | 134 | 0.62767 | 0.40171 | 1.054e-09 | 0 | 0 | 0 | 0 | 0 | 1 | -90 | 90 | 0.017973 | 0.0045061 | -0.017971 | -0.0045048
116 | 115 | 2.282 | 1.4605 | 3.8321e-09 | 0 | 0 | 0 | 0 | 0 | 1 | -90 | 90 | 0.005669 | 0.0014207 | -0.0056682 | -0.0014205
44 | 46 | 1.1904 | 0.76184 | 1.999e-09 | 0 | 0 | 0 | 0 | 0 | 1 | -90 | 90 | 0.1053 | 0.026698 | -0.10516 | -0.026607
46 | 47 | 2.0368 | 1.3035 | 3.4203e-09 | 0 | 0 | 0 | 0 | 0 | 1 | -90 | 90 | 0.010663 | 0.0026727 | -0.01066 | -0.0026714
46 | 48 | 1.4757 | 0.94443 | 2.4781e-09 | 0 | 0 | 0 | 0 | 0 | 1 | -90 | 90 | 0.094496 | 0.023934 | -0.094353 | -0.023843
47 | 99 | 0.16485 | 0.10551 | 2.7684e-10 | 0 | 0 | 0 | 0 | 0 | 1 | -90 | 90 | 0.0087051 | 0.0021813 | -0.008705 | -0.0021813
48 | 132 | 0.019349 | 0.012383 | 3.2492e-11 | 0 | 0 | 0 | 0 | 0 | 1 | -90 | 90 | 0.090403 | 0.022853 | -0.090401 | -0.022852
99 | 100 | 1.7259 | 1.1046 | 2.8983e-09 | 0 | 0 | 0 | 0 | 0 | 1 | -90 | 90 | 0.0019453 | 0.00048715 | -0.0019453 | -0.00048739
132 | 129 | 0.44527 | 0.28497 | 7.4772e-10 | 0 | 0 | 0 | 0 | 0 | 1 | -90 | 90 | 0.083341 | 0.021082 | -0.083308 | -0.021061
100 | 101 | 0.94384 | 0.60406 | 1.585e-09 | 0 | 0 | 0 | 0 | 0 | 1 | -90 | 90 | 0.0019453 | 0.00048739 | -0.0019452 | -0.00048752
129 | 128 | 1.7083 | 1.0933 | 2.8687e-09 | 0 | 0 | 0 | 0 | 0 | 1 | -90 | 90 | 0.081267 | 0.02055 | -0.081144 | -0.020471
134 | 133 | 1.195 | 0.76478 | 2.0067e-09 | 0 | 0 | 0 | 0 | 0 | 1 | -90 | 90 | 0.014528 | 0.003642 | -0.014526 | -0.0036405
115 | 117 | 1.0675 | 0.68323 | 1.7927e-09 | 0 | 0 | 0 | 0 | 0 | 1 | -90 | 90 | 0.0056682 | 0.0014205 | -0.0056678 | -0.0014205
107 | 108 | 0.028982 | 0.018548 | 4.8668e-11 | 0 | 0 | 0 | 0 | 0 | 1 | -90 | 90 | 0.016891 | 0.0042347 | -0.016891 | -0.0042346
108 | 109 | 0.69472 | 0.44462 | 1.1666e-09 | 0 | 0 | 0 | 0 | 0 | 1 | -90 | 90 | 0.013296 | 0.0033336 | -0.013295 | -0.0033329
52 | 53 | 2.0421 | 1.307 | 3.4293e-09 | 0 | 0 | 0 | 0 | 0 | 1 | -90 | 90 | 0.0051981 | 0.0013027 | -0.0051975 | -0.0013026
52 | 54 | 0.92882 | 0.59445 | 1.5597e-09 | 0 | 0 | 0 | 0 | 0 | 1 | -90 | 90 | -0.0074236 | -0.0018605 | 0.0074242 | 0.0018607
54 | 56 | 1.8486 | 1.1831 | 3.1043e-09 | 0 | 0 | 0 | 0 | 0 | 1 | -90 | 90 | -0.009637 | -0.0024153 | 0.0096389 | 0.0024162
56 | 58 | 1.7316 | 1.1082 | 2.9078e-09 | 0 | 0 | 0 | 0 | 0 | 1 | -90 | 90 | 0.022075 | 0.005543 | -0.022066 | -0.0055373
56 | 59 | 0.77104 | 0.49347 | 1.2948e-09 | 0 | 0 | 0 | 0 | 0 | 1 | -90 | 90 | -0.035647 | -0.0089447 | 0.035658 | 0.0089515
56 | 57 | 1.6685 | 1.0678 | 2.8019e-09 | 0 | 0 | 0 | 0 | 0 | 1 | -90 | 90 | 0.0039328 | 0.00098551 | -0.0039325 | -0.0009856
58 | 125 | 0.82556 | 0.52836 | 1.3863e-09 | 0 | 0 | 0 | 0 | 0 | 1 | -90 | 90 | 0.019731 | 0.004952 | -0.019727 | -0.0049498
59 | 149 | 0.98693 | 0.63163 | 1.6573e-09 | 0 | 0 | 0 | 0 | 0 | 1 | -90 | 90 | -0.036497 | -0.0091617 | 0.036511 | 0.0091708
85 | 86 | 1.166 | 0.74625 | 1.9581e-09 | 0 | 0 | 0 | 0 | 0 | 1 | -90 | 90 | -0.021351 | -0.0053611 | 0.021357 | 0.0053647
85 | 83 | 1.7532 | 1.122 | 2.9441e-09 | 0 | 0 | 0 | 0 | 0 | 1 | -90 | 90 | 0.021351 | 0.0053611 | -0.021342 | -0.0053558
86 | 102 | 2.1475 | 1.3744 | 3.6062e-09 | 0 | 0 | 0 | 0 | 0 | 1 | -90 | 90 | -0.023357 | -0.0058661 | 0.02337 | 0.005874
83 | 84 | 2.3631 | 1.5124 | 3.9683e-09 | 0 | 0 | 0 | 0 | 0 | 1 | -90 | 90 | 0.0034783 | 0.0008715 | -0.003478 | -0.00087168
83 | 157 | 8.1378 | 5.2082 | 1.3666e-08 | 0 | 0 | 0 | 0 | 0 | 1 | -90 | 90 | 0.015539 | 0.0039015 | -0.015517 | -0.003889
65 | 67 | 4.3282 | 2.77 | 7.2682e-09 | 0 | 0 | 0 | 0 | 0 | 1 | -90 | 90 | -0.0025359 | -0.00063557 | 0.0025362 | 0.00063506
67 | 68 | 1.104 | 0.70656 | 1.8539e-09 | 0 | 0 | 0 | 0 | 0 | 1 | -90 | 90 | 0.0059968 | 0.001503 | -0.0059964 | -0.0015029
67 | 69 | 0.88797 | 0.5683 | 1.4911e-09 | 0 | 0 | 0 | 0 | 0 | 1 | -90 | 90 | -0.008533 | -0.002138 | 0.0085337 | 0.0021384
125 | 80 | 1.2573 | 0.8047 | 2.1114e-09 | 0 | 0 | 0 | 0 | 0 | 1 | -90 | 90 | 0.019727 | 0.0049498 | -0.019722 | -0.0049466
149 | 103 | 0.8214 | 0.5257 | 1.3794e-09 | 0 | 0 | 0 | 0 | 0 | 1 | -90 | 90 | -0.041074 | -0.010314 | 0.041089 | 0.010324
80 | 78 | 1.1261 | 0.72068 | 1.891e-09 | 0 | 0 | 0 | 0 | 0 | 1 | -90 | 90 | 0.017097 | 0.0042888 | -0.017093 | -0.0042866
103 | 92 | 1.1592 | 0.74187 | 1.9466e-09 | 0 | 0 | 0 | 0 | 0 | 1 | -90 | 90 | -0.042212 | -0.010605 | 0.042235 | 0.01062
60 | 61 | 3.0228 | 1.9346 | 5.0761e-09 | 0 | 0 | 0 | 0 | 0 | 1 | -90 | 90 | 0.0062521 | 0.0015669 | -0.0062508 | -0.0015665
61 | 63 | 1.802 | 1.1533 | 3.026e-09 | 0 | 0 | 0 | 0 | 0 | 1 | -90 | 90 | 0.0034485 | 0.00086413 | -0.0034482 | -0.00086427
69 | 156 | 2.7569 | 1.7644 | 4.6295e-09 | 0 | 0 | 0 | 0 | 0 | 1 | -90 | 90 | -0.0085337 | -0.0021384 | 0.0085359 | 0.0021393
156 | 157 | 0.015841 | 0.010138 | 2.6602e-11 | 0 | 0 | 0 | 0 | 0 | 1 | -90 | 90 | -0.010635 | -0.0026655 | 0.010635 | 0.0026655
144 | 145 | 0.95695 | 0.61245 | 1.607e-09 | 0 | 0 | 0 | 0 | 0 | 1 | -90 | 90 | -0.0047203 | -0.001183 | 0.0047205 | 0.001183
145 | 146 | 0.54996 | 0.35197 | 9.2352e-10 | 0 | 0 | 0 | 0 | 0 | 1 | -90 | 90 | -0.012857 | -0.0032224 | 0.012858 | 0.0032229
70 | 71 | 0.66327 | 0.42449 | 1.1138e-09 | 0 | 0 | 0 | 0 | 0 | 1 | -90 | 90 | 0.0027269 | 0.00068333 | -0.0027268 | -0.00068341
70 | 72 | 1.1235 | 0.71905 | 1.8867e-09 | 0 | 0 | 0 | 0 | 0 | 1 | -90 | 90 | -0.0049934 | -0.0012514 | 0.0049937 | 0.0012514
72 | 73 | 0.54554 | 0.34915 | 9.1611e-10 | 0 | 0 | 0 | 0 | 0 | 1 | -90 | 90 | -0.0087143 | -0.0021838 | 0.0087147 | 0.002184
73 | 133 | 0.25466 | 0.16298 | 4.2765e-10 | 0 | 0 | 0 | 0 | 0 | 1 | -90 | 90 | -0.012506 | -0.0031342 | 0.012506 | 0.0031344
76 | 82 | 0.78136 | 0.50007 | 1.3121e-09 | 0 | 0 | 0 | 0 | 0 | 1 | -90 | 90 | -0.013802 | -0.0034592 | 0.013803 | 0.0034602
82 | 141 | 2.4182 | 1.5477 | 4.0609e-09 | 0 | 0 | 0 | 0 | 0 | 1 | -90 | 90 | -0.016745 | -0.0041974 | 0.016752 | 0.0042019
141 | 142 | 1.8806 | 1.2036 | 3.158e-09 | 0 | 0 | 0 | 0 | 0 | 1 | -90 | 90 | 0.0050982 | 0.0012777 | -0.0050976 | -0.0012776
141 | 143 | 2.1062 | 1.348 | 3.537e-09 | 0 | 0 | 0 | 0 | 0 | 1 | -90 | 90 | 0.0098766 | 0.002476 | -0.0098743 | -0.0024748
77 | 78 | 1.6934 | 1.0838 | 2.8437e-09 | 0 | 0 | 0 | 0 | 0 | 1 | -90 | 90 | -0.014466 | -0.0036268 | 0.01447 | 0.003629
77 | 79 | 2.149 | 1.3754 | 3.6087e-09 | 0 | 0 | 0 | 0 | 0 | 1 | -90 | 90 | 0.011577 | 0.0029028 | -0.011574 | -0.0029011
79 | 81 | 0.085673 | 0.054831 | 1.4387e-10 | 0 | 0 | 0 | 0 | 0 | 1 | -90 | 90 | 0.00037909 | 9.4998e-05 | -0.00037909 | -9.5011e-05
79 | 124 | 3.2108 | 2.0549 | 5.3918e-09 | 0 | 0 | 0 | 0 | 0 | 1 | -90 | 90 | 0.0087887 | 0.0022031 | -0.008786 | -0.0022019
124 | 123 | 1.1048 | 0.7071 | 1.8553e-09 | 0 | 0 | 0 | 0 | 0 | 1 | -90 | 90 | 0.0018889 | 0.00047325 | -0.0018888 | -0.0004734
143 | 153 | 0.03368 | 0.021555 | 5.6558e-11 | 0 | 0 | 0 | 0 | 0 | 1 | -90 | 90 | 0.0036757 | 0.00092126 | -0.0036757 | -0.00092126
102 | 92 | 1.2578 | 0.805 | 2.1122e-09 | 0 | 0 | 0 | 0 | 0 | 1 | -90 | 90 | -0.025671 | -0.0064505 | 0.02568 | 0.0064561
92 | 90 | 2.2142 | 1.4171 | 3.7183e-09 | 0 | 0 | 0 | 0 | 0 | 1 | -90 | 90 | -0.067914 | -0.017076 | 0.068027 | 0.017147
88 | 89 | 1.2276 | 0.78569 | 2.0615e-09 | 0 | 0 | 0 | 0 | 0 | 1 | -90 | 90 | 0.0057748 | 0.0014473 | -0.0057744 | -0.0014472
88 | 90 | 0.97564 | 0.62441 | 1.6384e-09 | 0 | 0 | 0 | 0 | 0 | 1 | -90 | 90 | -0.0073291 | -0.0018368 | 0.0073297 | 0.001837
89 | 91 | 0.3834 | 0.24537 | 6.4382e-10 | 0 | 0 | 0 | 0 | 0 | 1 | -90 | 90 | 0.0043193 | 0.0010825 | -0.0043192 | -0.0010825
90 | 93 | 0.83057 | 0.53157 | 1.3948e-09 | 0 | 0 | 0 | 0 | 0 | 1 | -90 | 90 | -0.075356 | -0.018984 | 0.075408 | 0.019017
93 | 128 | 0.61955 | 0.39651 | 1.0404e-09 | 0 | 0 | 0 | 0 | 0 | 1 | -90 | 90 | -0.078907 | -0.019894 | 0.078949 | 0.019921
117 | 126 | 0.23124 | 0.14799 | 3.8831e-10 | 0 | 0 | 0 | 0 | 0 | 1 | -90 | 90 | 0.0027847 | 0.00069789 | -0.0027847 | -0.00069792
94 | 95 | 1.5679 | 1.0034 | 2.6329e-09 | 0 | 0 | 0 | 0 | 0 | 1 | -90 | 90 | 0.051066 | 0.012885 | -0.051021 | -0.012857
94 | 96 | 0.80302 | 0.51393 | 1.3485e-09 | 0 | 0 | 0 | 0 | 0 | 1 | -90 | 90 | -0.053717 | -0.01355 | 0.053742 | 0.013566
95 | 97 | 0.63021 | 0.40333 | 1.0583e-09 | 0 | 0 | 0 | 0 | 0 | 1 | -90 | 90 | 0.048886 | 0.012322 | -0.048869 | -0.012311
96 | 98 | 0.45911 | 0.29383 | 7.7096e-10 | 0 | 0 | 0 | 0 | 0 | 1 | -90 | 90 | -0.056422 | -0.014237 | 0.056438 | 0.014247
97 | 127 | 1.0475 | 0.67039 | 1.759e-09 | 0 | 0 | 0 | 0 | 0 | 1 | -90 | 90 | 0.046898 | 0.011817 | -0.046872 | -0.011801
98 | 121 | 0.65155 | 0.41699 | 1.0941e-09 | 0 | 0 | 0 | 0 | 0 | 1 | -90 | 90 | -0.059165 | -0.014931 | 0.05919 | 0.014947
127 | 114 | 0.87575 | 0.56048 | 1.4706e-09 | 0 | 0 | 0 | 0 | 0 | 1 | -90 | 90 | 0.043444 | 0.010942 | -0.043426 | -0.010931
121 | 119 | 1.4912 | 0.95435 | 2.5041e-09 | 0 | 0 | 0 | 0 | 0 | 1 | -90 | 90 | -0.05919 | -0.014946 | 0.059247 | 0.014983
114 | 112 | 1.7695 | 1.1325 | 2.9715e-09 | 0 | 0 | 0 | 0 | 0 | 1 | -90 | 90 | 0.041458 | 0.010437 | -0.041425 | -0.010416
119 | 118 | 0.20712 | 0.13255 | 3.4781e-10 | 0 | 0 | 0 | 0 | 0 | 1 | -90 | 90 | -0.063333 | -0.016007 | 0.063342 | 0.016013
109 | 150 | 1.8379 | 1.1763 | 3.0864e-09 | 0 | 0 | 0 | 0 | 0 | 1 | -90 | 90 | 0.013295 | 0.0033329 | -0.013291 | -0.0033309
150 | 151 | 2.4547 | 1.571 | 4.122e-09 | 0 | 0 | 0 | 0 | 0 | 1 | -90 | 90 | 0.0027158 | 0.00068036 | -0.0027156 | -0.00068062
110 | 111 | 0.32884 | 0.21046 | 5.5222e-10 | 0 | 0 | 0 | 0 | 0 | 1 | -90 | 90 | 0.038076 | 0.0095619 | -0.038071 | -0.0095587
110 | 112 | 2.125 | 1.36 | 3.5685e-09 | 0 | 0 | 0 | 0 | 0 | 1 | -90 | 90 | -0.041385 | -0.010391 | 0.041425 | 0.010416
111 | 113 | 1.1465 | 0.73374 | 1.9252e-09 | 0 | 0 | 0 | 0 | 0 | 1 | -90 | 90 | 0.034666 | 0.0087053 | -0.034651 | -0.0086958
113 | 136 | 3.3365 | 2.1353 | 5.6028e-09 | 0 | 0 | 0 | 0 | 0 | 1 | -90 | 90 | 0.026812 | 0.0067313 | -0.026785 | -0.006715
136 | 146 | 1.7235 | 1.103 | 2.8942e-09 | 0 | 0 | 0 | 0 | 0 | 1 | -90 | 90 | 0.01799 | 0.0045111 | -0.017984 | -0.0045074
136 | 147 | 3.8562 | 2.468 | 6.4756e-09 | 0 | 0 | 0 | 0 | 0 | 1 | -90 | 90 | 0.0022191 | 0.00055562 | -0.0022189 | -0.00055612
118 | 120 | 1.9467 | 1.2459 | 3.269e-09 | 0 | 0 | 0 | 0 | 0 | 1 | -90 | 90 | -0.068947 | -0.017417 | 0.069047 | 0.017481
120 | 122 | 0.13391 | 0.085705 | 2.2488e-10 | 0 | 0 | 0 | 0 | 0 | 1 | -90 | 90 | -0.072881 | -0.018442 | 0.072889 | 0.018447
122 | 148 | 0.25443 | 0.16283 | 4.2725e-10 | 0 | 0 | 0 | 0 | 0 | 1 | -90 | 90 | -0.076105 | -0.019253 | 0.076121 | 0.019263