## bus_data
BUS_I | BUS_TYPE | Pd | Qd | Gs | Bs | area | Vm | Va | baseKV | zone | Vmax | Vmin
1 | 1 | 0.0065711 | 0.0016469 | 0 | 0 | 1 | 0.99233 | -0.14732 | 0.4 | 1 | 1.1 | 0.9
2 | 1 | 0.014724 | 0.0036903 | 0 | 0 | 1 | 0.99197 | -0.1543 | 0.4 | 1 | 1.1 | 0.9
3 | 1 | 0.048462 | 0.012146 | 0 | 0 | 1 | 0.99326 | -0.12933 | 0.4 | 1 | 1.1 | 0.9
4 | 1 | 0.013472 | 0.0033765 | 0 | 0 | 1 | 0.99127 | -0.1679 | 0.4 | 1 | 1.1 | 0.9
5 | 1 | 0 | 0 | 0 | 0 | 1 | 0.99562 | -0.083929 | 0.4 | 1 | 1.1 | 0.9
6 | 1 | 0 | 0 | 0 | 0 | 1 | 0.99075 | -0.17798 | 0.4 | 1 | 1.1 | 0.9
7 | 3 | 0 | 0 | 0 | 0 | 1 | 1 | 0 | 0.4 | 1 | 1.1 | 0.9
13 | 1 | 0 | 0 | 0 | 0 | 1 | 0.99061 | -0.18079 | 0.4 | 1 | 1.1 | 0.9
52 | 1 | 0 | 0 | 0 | 0 | 1 | 0.98885 | -0.21484 | 0.4 | 1 | 1.1 | 0.9
9 | 1 | 0.040474 | 0.010144 | 0 | 0 | 1 | 0.996 | -0.076644 | 0.4 | 1 | 1.1 | 0.9
8 | 1 | 0.027521 | 0.0068974 | 0 | 0 | 1 | 0.99315 | -0.1317 | 0.4 | 1 | 1.1 | 0.9
10 | 1 | 0.001631 | 0.00040877 | 0 | 0 | 1 | 0.992 | -0.15384 | 0.4 | 1 | 1.1 | 0.9
54 | 1 | 0.0027893 | 0.00069906 | 0 | 0 | 1 | 0.99284 | -0.13771 | 0.4 | 1 | 1.1 | 0.9
11 | 1 | 0.028609 | 0.00717 | 0 | 0 | 1 | 0.99161 | -0.16152 | 0.4 | 1 | 1.1 | 0.9
15 | 1 | 0.001848 | 0.00046315 | 0 | 0 | 1 | 0.99058 | -0.18131 | 0.4 | 1 | 1.1 | 0.9
51 | 1 | 0.0076434 | 0.0019156 | 0 | 0 | 1 | 0.98797 | -0.23195 | 0.4 | 1 | 1.1 | 0.9

## generator_data
GEN_BUS | PG | QG | QMAX | QMIN | VG | MBASE | GEN_STATUS | PMAX | PMIN
7 | 0.19499 | 0.049339 | 10 | -10 | 1 | 100 | 1 | 10 | 0

## branch_data
F_BUS | T_BUS | BR_R | BR_X | BR_B | RATE_A | RATE_B | RATE_C | TAP | SHIFT | BR_STATUS | ANGMIN | ANGMAX | P_in | Q_in | P_out | Q_out
1 | 2 | 0.81639 | 0.52249 | 1.3709e-09 | 0 | 0 | 0 | 0 | 0 | 1 | -90 | 90 | 0.03774 | 0.0094711 | -0.037727 | -0.0094632
1 | 3 | 1.7946 | 1.1486 | 3.0136e-09 | 0 | 0 | 0 | 0 | 0 | 1 | -90 | 90 | -0.044311 | -0.011118 | 0.044349 | 0.011142
2 | 4 | 2.6081 | 1.6692 | 4.3797e-09 | 0 | 0 | 0 | 0 | 0 | 1 | -90 | 90 | 0.023003 | 0.0057729 | -0.022988 | -0.0057638
3 | 5 | 2.1702 | 1.3889 | 3.6443e-09 | 0 | 0 | 0 | 0 | 0 | 1 | -90 | 90 | -0.092811 | -0.023288 | 0.093013 | 0.023416
4 | 6 | 4.6698 | 2.9887 | 7.8419e-09 | 0 | 0 | 0 | 0 | 0 | 1 | -90 | 90 | 0.0095159 | 0.0023873 | -0.0095113 | -0.0023851
5 | 7 | 4.0386 | 2.5847 | 6.7818e-09 | 0 | 0 | 0 | 0 | 0 | 1 | -90 | 90 | -0.093013 | -0.023416 | 0.093387 | 0.023655
6 | 13 | 6.6705 | 4.2691 | 1.1202e-08 | 0 | 0 | 0 | 0 | 0 | 1 | -90 | 90 | 0.0018483 | 0.00046203 | -0.001848 | -0.00046297
6 | 52 | 21.1495 | 13.5357 | 3.5516e-08 | 0 | 0 | 0 | 0 | 0 | 1 | -90 | 90 | 0.007663 | 0.0019231 | -0.0076496 | -0.001918
7 | 9 | 3.3868 | 2.1675 | 5.6873e-09 | 0 | 0 | 0 | 0 | 0 | 1 | -90 | 90 | 0.1016 | 0.025683 | -0.10123 | -0.025446
13 | 15 | 1.2354 | 0.79066 | 2.0746e-09 | 0 | 0 | 0 | 0 | 0 | 1 | -90 | 90 | 0.001848 | 0.00046297 | -0.001848 | -0.00046315
52 | 51 | 9.8026 | 6.2737 | 1.6461e-08 | 0 | 0 | 0 | 0 | 0 | 1 | -90 | 90 | 0.0076496 | 0.001918 | -0.0076433 | -0.0019156
9 | 8 | 4.0312 | 2.58 | 6.7695e-09 | 0 | 0 | 0 | 0 | 0 | 1 | -90 | 90 | 0.060753 | 0.015302 | -0.060593 | -0.015201
8 | 10 | 3.2333 | 2.0693 | 5.4296e-09 | 0 | 0 | 0 | 0 | 0 | 1 | -90 | 90 | 0.030282 | 0.0076052 | -0.03025 | -0.0075853
8 | 54 | 9.5072 | 6.0846 | 1.5965e-08 | 0 | 0 | 0 | 0 | 0 | 1 | -90 | 90 | 0.0027901 | 0.000698 | -0.0027893 | -0.00069906
10 | 11 | 1.1831 | 0.75717 | 1.9867e-09 | 0 | 0 | 0 | 0 | 0 | 1 | -90 | 90 | 0.028619 | 0.0071765 | -0.028609 | -0.00717