## bus_data
BUS_I | BUS_TYPE | Pd | Qd | Gs | Bs | area | Vm | Va | baseKV | zone | Vmax | Vmin
1 | 1 | 0.0094632 | 0.0023717 | 0 | 0 | 1 | 0.97808 | -0.42232 | 0.4 | 1 | 1.1 | 0.9
2 | 1 | 0.0042956 | 0.0010766 | 0 | 0 | 1 | 0.97953 | -0.39401 | 0.4 | 1 | 1.1 | 0.9
3 | 1 | 0 | 0 | 0 | 0 | 1 | 0.97777 | -0.42843 | 0.4 | 1 | 1.1 | 0.9
4 | 1 | 0 | 0 | 0 | 0 | 1 | 0.9804 | -0.37705 | 0.4 | 1 | 1.1 | 0.9
5 | 1 | 0 | 0 | 0 | 0 | 1 | 0.97722 | -0.43932 | 0.4 | 1 | 1.1 | 0.9
7 | 1 | 0 | 0 | 0 | 0 | 1 | 0.97768 | -0.43023 | 0.4 | 1 | 1.1 | 0.9
8 | 1 | 0 | 0 | 0 | 0 | 1 | 0.98246 | -0.33681 | 0.4 | 1 | 1.1 | 0.9
70 | 1 | 0 | 0 | 0 | 0 | 1 | 0.97941 | -0.39635 | 0.4 | 1 | 1.1 | 0.9
6 | 1 | 0 | 0 | 0 | 0 | 1 | 0.97668 | -0.44992 | 0.4 | 1 | 1.1 | 0.9
40 | 1 | 0.020284 | 0.0050836 | 0 | 0 | 1 | 0.97683 | -0.4469 | 0.4 | 1 | 1.1 | 0.9
36 | 1 | 0.0054232 | 0.0013592 | 0 | 0 | 1 | 0.97661 | -0.45121 | 0.4 | 1 | 1.1 | 0.9
30 | 1 | 0.010506 | 0.0026331 | 0 | 0 | 1 | 0.97748 | -0.43419 | 0.4 | 1 | 1.1 | 0.9
62 | 1 | 0 | 0 | 0 | 0 | 1 | 0.98414 | -0.30411 | 0.4 | 1 | 1.1 | 0.9
9 | 1 | 0 | 0 | 0 | 0 | 1 | 0.98182 | -0.34934 | 0.4 | 1 | 1.1 | 0.9
63 | 1 | 0.0091897 | 0.0023031 | 0 | 0 | 1 | 0.9824 | -0.33801 | 0.4 | 1 | 1.1 | 0.9
27 | 1 | 0.012111 | 0.0030354 | 0 | 0 | 1 | 0.98146 | -0.3563 | 0.4 | 1 | 1.1 | 0.9
10 | 1 | 0 | 0 | 0 | 0 | 1 | 0.98433 | -0.30034 | 0.4 | 1 | 1.1 | 0.9
59 | 1 | 0.012631 | 0.0031656 | 0 | 0 | 1 | 0.98521 | -0.28327 | 0.4 | 1 | 1.1 | 0.9
13 | 1 | 0 | 0 | 0 | 0 | 1 | 0.99084 | -0.17582 | 0.4 | 1 | 1.1 | 0.9
80 | 1 | 0 | 0 | 0 | 0 | 1 | 0.99057 | -0.18107 | 0.4 | 1 | 1.1 | 0.9
90 | 1 | 0.004653 | 0.0011662 | 0 | 0 | 1 | 0.99173 | -0.15856 | 0.4 | 1 | 1.1 | 0.9
14 | 1 | 0 | 0 | 0 | 0 | 1 | 0.98776 | -0.23524 | 0.4 | 1 | 1.1 | 0.9
16 | 1 | 0 | 0 | 0 | 0 | 1 | 0.9878 | -0.2343 | 0.4 | 1 | 1.1 | 0.9
100 | 1 | 0.0031573 | 0.00079128 | 0 | 0 | 1 | 0.9877 | -0.23633 | 0.4 | 1 | 1.1 | 0.9
76 | 1 | 0.0057002 | 0.0014286 | 0 | 0 | 1 | 0.98781 | -0.2341 | 0.4 | 1 | 1.1 | 0.9
17 | 1 | 0 | 0 | 0 | 0 | 1 | 0.99562 | -0.083245 | 0.4 | 1 | 1.1 | 0.9
34 | 1 | 0.0083928 | 0.0021034 | 0 | 0 | 1 | 0.99289 | -0.13544 | 0.4 | 1 | 1.1 | 0.9
35 | 1 | 0.0029667 | 0.00074352 | 0 | 0 | 1 | 0.99397 | -0.11488 | 0.4 | 1 | 1.1 | 0.9
22 | 1 | 0 | 0 | 0 | 0 | 1 | 0.99463 | -0.10242 | 0.4 | 1 | 1.1 | 0.9
31 | 1 | 0.0061711 | 0.0015466 | 0 | 0 | 1 | 0.99716 | -0.053883 | 0.4 | 1 | 1.1 | 0.9
18 | 1 | 0 | 0 | 0 | 0 | 1 | 0.98752 | -0.23856 | 0.4 | 1 | 1.1 | 0.9
20 | 1 | 0 | 0 | 0 | 0 | 1 | 0.98828 | -0.224 | 0.4 | 1 | 1.1 | 0.9
61 | 1 | 0.022361 | 0.0056041 | 0 | 0 | 1 | 0.98702 | -0.24822 | 0.4 | 1 | 1.1 | 0.9
19 | 1 | 0 | 0 | 0 | 0 | 1 | 0.9906 | -0.18009 | 0.4 | 1 | 1.1 | 0.9
21 | 1 | 0 | 0 | 0 | 0 | 1 | 0.99139 | -0.16472 | 0.4 | 1 | 1.1 | 0.9
49 | 1 | 0.02131 | 0.0053409 | 0 | 0 | 1 | 0.99018 | -0.18819 | 0.4 | 1 | 1.1 | 0.9
43 | 1 | 0.024651 | 0.006178 | 0 | 0 | 1 | 0.98806 | -0.22824 | 0.4 | 1 | 1.1 | 0.9
39 | 1 | 0.0032688 | 0.00081923 | 0 | 0 | 1 | 0.99036 | -0.18381 | 0.4 | 1 | 1.1 | 0.9
53 | 1 | 0.0049813 | 0.0012484 | 0 | 0 | 1 | 0.99221 | -0.14881 | 0.4 | 1 | 1.1 | 0.9
57 | 1 | 0.0063854 | 0.0016003 | 0 | 0 | 1 | 0.99123 | -0.16776 | 0.4 | 1 | 1.1 | 0.9
64 | 1 | 0.0053964 | 0.0013525 | 0 | 0 | 1 | 0.99391 | -0.1163 | 0.4 | 1 | 1.1 | 0.9
65 | 1 | 0.014073 | 0.0035271 | 0 | 0 | 1 | 0.99434 | -0.10796 | 0.4 | 1 | 1.1 | 0.9
52 | 1 | 0.010378 | 0.002601 | 0 | 0 | 1 | 0.99445 | -0.10582 | 0.4 | 1 | 1.1 | 0.9
26 | 1 | 0 | 0 | 0 | 0 | 1 | 0.99091 | -0.17393 | 0.4 | 1 | 1.1 | 0.9
58 | 1 | 0.0056376 | 0.0014129 | 0 | 0 | 1 | 0.98985 | -0.19447 | 0.4 | 1 | 1.1 | 0.9
54 | 1 | 0.0071303 | 0.001787 | 0 | 0 | 1 | 0.99081 | -0.17599 | 0.4 | 1 | 1.1 | 0.9
72 | 1 | 0.0064301 | 0.0016115 | 0 | 0 | 1 | 0.97937 | -0.39714 | 0.4 | 1 | 1.1 | 0.9
69 | 1 | 0.018898 | 0.0047364 | 0 | 0 | 1 | 0.97905 | -0.40338 | 0.4 | 1 | 1.1 | 0.9
37 | 1 | 0.014989 | 0.0037565 | 0 | 0 | 1 | 0.97633 | -0.45686 | 0.4 | 1 | 1.1 | 0.9
101 | 1 | 0.0064891 | 0.0016263 | 0 | 0 | 1 | 0.98409 | -0.30511 | 0.4 | 1 | 1.1 | 0.9
28 | 1 | 0.0053906 | 0.001351 | 0 | 0 | 1 | 0.98136 | -0.35836 | 0.4 | 1 | 1.1 | 0.9
60 | 1 | 0.010273 | 0.0025746 | 0 | 0 | 1 | 0.98622 | -0.26371 | 0.4 | 1 | 1.1 | 0.9
93 | 1 | 0.00095496 | 0.00023934 | 0 | 0 | 1 | 0.98833 | -0.22443 | 0.4 | 1 | 1.1 | 0.9
88 | 1 | 0 | 0 | 0 | 0 | 1 | 0.98836 | -0.22399 | 0.4 | 1 | 1.1 | 0.9
82 | 1 | 0.0059457 | 0.0014901 | 0 | 0 | 1 | 0.99006 | -0.19079 | 0.4 | 1 | 1.1 | 0.9
79 | 1 | 0.0092021 | 0.0023063 | 0 | 0 | 1 | 0.98988 | -0.19442 | 0.4 | 1 | 1.1 | 0.9
89 | 1 | 0.00087482 | 0.00021925 | 0 | 0 | 1 | 0.99276 | -0.1386 | 0.4 | 1 | 1.1 | 0.9
51 | 1 | 0.031907 | 0.0079967 | 0 | 0 | 1 | 0.98652 | -0.25914 | 0.4 | 1 | 1.1 | 0.9
50 | 1 | 0.025726 | 0.0064475 | 0 | 0 | 1 | 0.9884 | -0.22265 | 0.4 | 1 | 1.1 | 0.9
77 | 1 | 0.002237 | 0.00056064 | 0 | 0 | 1 | 0.98797 | -0.23112 | 0.4 | 1 | 1.1 | 0.9
38 | 1 | 0.0076426 | 0.0019154 | 0 | 0 | 1 | 0.99053 | -0.18053 | 0.4 | 1 | 1.1 | 0.9
32 | 1 | 0.0030256 | 0.00075829 | 0 | 0 | 1 | 0.99752 | -0.047154 | 0.4 | 1 | 1.1 | 0.9
74 | 1 | 0.011529 | 0.0028895 | 0 | 0 | 1 | 0.99345 | -0.12513 | 0.4 | 1 | 1.1 | 0.9
75 | 1 | 0.012807 | 0.0032097 | 0 | 0 | 1 | 0.99322 | -0.12961 | 0.4 | 1 | 1.1 | 0.9
66 | 1 | 0.0027985 | 0.00070137 | 0 | 0 | 1 | 0.99509 | -0.093806 | 0.4 | 1 | 1.1 | 0.9
67 | 1 | 0 | 0 | 0 | 0 | 1 | 0.99513 | -0.092953 | 0.4 | 1 | 1.1 | 0.9
98 | 1 | 0.0056844 | 0.0014247 | 0 | 0 | 1 | 0.98943 | -0.20263 | 0.4 | 1 | 1.1 | 0.9
29 | 1 | 0.0038357 | 0.00096131 | 0 | 0 | 1 | 0.98096 | -0.3661 | 0.4 | 1 | 1.1 | 0.9
41 | 1 | 0.01858 | 0.0046566 | 0 | 0 | 1 | 0.98066 | -0.37205 | 0.4 | 1 | 1.1 | 0.9
42 | 1 | 0.0081474 | 0.0020419 | 0 | 0 | 1 | 0.98052 | -0.37483 | 0.4 | 1 | 1.1 | 0.9
33 | 1 | 0 | 0 | 0 | 0 | 1 | 0.9987 | -0.024676 | 0.4 | 1 | 1.1 | 0.9
46 | 3 | 0 | 0 | 0 | 0 | 1 | 1 | 0 | 0.4 | 1 | 1.1 | 0.9
94 | 1 | 0.0086133 | 0.0021587 | 0 | 0 | 1 | 0.99808 | -0.036431 | 0.4 | 1 | 1.1 | 0.9
48 | 1 | 0.0024565 | 0.00061566 | 0 | 0 | 1 | 0.99991 | -0.0017289 | 0.4 | 1 | 1.1 | 0.9
44 | 1 | 0.0093954 | 0.0023547 | 0 | 0 | 1 | 0.9974 | -0.0499 | 0.4 | 1 | 1.1 | 0.9
95 | 1 | 0.0085087 | 0.0021325 | 0 | 0 | 1 | 0.99803 | -0.037521 | 0.4 | 1 | 1.1 | 0.9
45 | 1 | 0.0061941 | 0.0015524 | 0 | 0 | 1 | 0.99688 | -0.059897 | 0.4 | 1 | 1.1 | 0.9
47 | 1 | 0.030499 | 0.0076438 | 0 | 0 | 1 | 0.9968 | -0.061473 | 0.4 | 1 | 1.1 | 0.9
55 | 1 | 0.0045993 | 0.0011527 | 0 | 0 | 1 | 0.98984 | -0.19516 | 0.4 | 1 | 1.1 | 0.9
56 | 1 | 0.010312 | 0.0025843 | 0 | 0 | 1 | 0.98987 | -0.19455 | 0.4 | 1 | 1.1 | 0.9
99 | 1 | 0.0084164 | 0.0021093 | 0 | 0 | 1 | 0.98851 | -0.22056 | 0.4 | 1 | 1.1 | 0.9
68 | 1 | 0.00034221 | 8.5767e-05 | 0 | 0 | 1 | 0.99514 | -0.092768 | 0.4 | 1 | 1.1 | 0.9
97 | 1 | 0 | 0 | 0 | 0 | 1 | 0.99521 | -0.091454 | 0.4 | 1 | 1.1 | 0.9
92 | 1 | 0.0010946 | 0.00027433 | 0 | 0 | 1 | 0.995 | -0.095536 | 0.4 | 1 | 1.1 | 0.9
96 | 1 | 0.0047029 | 0.0011786 | 0 | 0 | 1 | 0.99623 | -0.071995 | 0.4 | 1 | 1.1 | 0.9
71 | 1 | 0 | 0 | 0 | 0 | 1 | 0.97869 | -0.41047 | 0.4 | 1 | 1.1 | 0.9
73 | 1 | 0.01879 | 0.0047093 | 0 | 0 | 1 | 0.97824 | -0.41941 | 0.4 | 1 | 1.1 | 0.9
78 | 1 | 0.0036064 | 0.00090386 | 0 | 0 | 1 | 0.98813 | -0.22802 | 0.4 | 1 | 1.1 | 0.9
81 | 1 | 0 | 0 | 0 | 0 | 1 | 0.98946 | -0.20251 | 0.4 | 1 | 1.1 | 0.9
83 | 1 | 0.0092386 | 0.0023154 | 0 | 0 | 1 | 0.9889 | -0.21331 | 0.4 | 1 | 1.1 | 0.9
87 | 1 | 0.010741 | 0.002692 | 0 | 0 | 1 | 0.98858 | -0.21956 | 0.4 | 1 | 1.1 | 0.9
85 | 1 | 0.0092122 | 0.0023088 | 0 | 0 | 1 | 0.9884 | -0.22302 | 0.4 | 1 | 1.1 | 0.9
86 | 1 | 0.0033831 | 0.00084789 | 0 | 0 | 1 | 0.98836 | -0.22387 | 0.4 | 1 | 1.1 | 0.9
91 | 1 | 0.00050811 | 0.00012734 | 0 | 0 | 1 | 0.99438 | -0.10744 | 0.4 | 1 | 1.1 | 0.9

## generator_data
GEN_BUS | PG | QG | QMAX | QMIN | VG | MBASE | GEN_STATUS | PMAX | PMIN
46 | 0.61146 | 0.15594 | 10 | -10 | 1 | 100 | 1 | 10 | 0

## branch_data
F_BUS | T_BUS | BR_R | BR_X | BR_B | RATE_A | RATE_B | RATE_C | TAP | SHIFT | BR_STATUS | ANGMIN | ANGMAX | P_in | Q_in | P_out | Q_out
1 | 2 | 2.004 | 1.2826 | 3.3653e-09 | 0 | 0 | 0 | 0 | 0 | 1 | -90 | 90 | -0.060726 | -0.015242 | 0.060808 | 0.015295
1 | 3 | 0.51089 | 0.32697 | 8.5793e-10 | 0 | 0 | 0 | 0 | 0 | 1 | -90 | 90 | 0.051263 | 0.012871 | -0.051248 | -0.012861
2 | 4 | 1.1241 | 0.71943 | 1.8877e-09 | 0 | 0 | 0 | 0 | 0 | 1 | -90 | 90 | -0.065104 | -0.016371 | 0.065157 | 0.016405
3 | 5 | 1.1462 | 0.7336 | 1.9249e-09 | 0 | 0 | 0 | 0 | 0 | 1 | -90 | 90 | 0.040739 | 0.010227 | -0.040718 | -0.010213
3 | 7 | 0.73519 | 0.47052 | 1.2346e-09 | 0 | 0 | 0 | 0 | 0 | 1 | -90 | 90 | 0.010509 | 0.0026346 | -0.010508 | -0.0026342
4 | 8 | 1.5927 | 1.0193 | 2.6745e-09 | 0 | 0 | 0 | 0 | 0 | 1 | -90 | 90 | -0.10934 | -0.027504 | 0.10955 | 0.027639
4 | 70 | 1.883 | 1.2051 | 3.162e-09 | 0 | 0 | 0 | 0 | 0 | 1 | -90 | 90 | 0.044186 | 0.0111 | -0.044145 | -0.011074
5 | 6 | 2.2223 | 1.4223 | 3.7319e-09 | 0 | 0 | 0 | 0 | 0 | 1 | -90 | 90 | 0.020427 | 0.0051252 | -0.020417 | -0.0051189
5 | 40 | 1.5994 | 1.0236 | 2.6858e-09 | 0 | 0 | 0 | 0 | 0 | 1 | -90 | 90 | 0.020291 | 0.0050881 | -0.020283 | -0.0050837
7 | 30 | 1.613 | 1.0323 | 2.7086e-09 | 0 | 0 | 0 | 0 | 0 | 1 | -90 | 90 | 0.010508 | 0.0026342 | -0.010506 | -0.0026331
8 | 62 | 0.8518 | 0.54515 | 2.8608e-09 | 0 | 0 | 0 | 0 | 0 | 1 | -90 | 90 | -0.16688 | -0.042031 | 0.16714 | 0.042198
8 | 9 | 1.1275 | 0.72162 | 1.8934e-09 | 0 | 0 | 0 | 0 | 0 | 1 | -90 | 90 | 0.048133 | 0.012089 | -0.048104 | -0.012071
8 | 63 | 0.5654 | 0.36186 | 9.4946e-10 | 0 | 0 | 0 | 0 | 0 | 1 | -90 | 90 | 0.0091901 | 0.0023034 | -0.0091896 | -0.0023032
70 | 72 | 0.5286 | 0.33831 | 8.8767e-10 | 0 | 0 | 0 | 0 | 0 | 1 | -90 | 90 | 0.0064303 | 0.0016116 | -0.0064301 | -0.0016116
70 | 69 | 0.80187 | 0.51319 | 1.3465e-09 | 0 | 0 | 0 | 0 | 0 | 1 | -90 | 90 | 0.037715 | 0.0094624 | -0.037703 | -0.0094544
6 | 36 | 0.2706 | 0.17318 | 4.5441e-10 | 0 | 0 | 0 | 0 | 0 | 1 | -90 | 90 | 0.020417 | 0.0051189 | -0.020416 | -0.0051182
36 | 37 | 1.6112 | 1.0312 | 2.7056e-09 | 0 | 0 | 0 | 0 | 0 | 1 | -90 | 90 | 0.014993 | 0.003759 | -0.014989 | -0.0037566
62 | 101 | 0.66528 | 0.42578 | 1.1172e-09 | 0 | 0 | 0 | 0 | 0 | 1 | -90 | 90 | 0.0064894 | 0.0016264 | -0.0064891 | -0.0016263
62 | 10 | 0.094727 | 0.060625 | 6.3629e-10 | 0 | 0 | 0 | 0 | 0 | 1 | -90 | 90 | -0.17363 | -0.043824 | 0.17366 | 0.043844
9 | 27 | 0.62546 | 0.40029 | 1.0503e-09 | 0 | 0 | 0 | 0 | 0 | 1 | -90 | 90 | 0.048104 | 0.012071 | -0.048088 | -0.012061
27 | 28 | 0.24686 | 0.15799 | 4.1455e-10 | 0 | 0 | 0 | 0 | 0 | 1 | -90 | 90 | 0.035977 | 0.0090254 | -0.035973 | -0.0090232
10 | 59 | 0.42936 | 0.27479 | 2.884e-09 | 0 | 0 | 0 | 0 | 0 | 1 | -90 | 90 | -0.17366 | -0.043844 | 0.1738 | 0.043935
59 | 60 | 0.45942 | 0.29403 | 3.0859e-09 | 0 | 0 | 0 | 0 | 0 | 1 | -90 | 90 | -0.18643 | -0.047101 | 0.18661 | 0.047212
13 | 80 | 0.36305 | 0.23235 | 6.0965e-10 | 0 | 0 | 0 | 0 | 0 | 1 | -90 | 90 | 0.063684 | 0.015996 | -0.063668 | -0.015986
13 | 90 | 1.1957 | 0.76524 | 2.0079e-09 | 0 | 0 | 0 | 0 | 0 | 1 | -90 | 90 | -0.063684 | -0.015996 | 0.063737 | 0.016029
80 | 82 | 2.0488 | 1.3112 | 3.4405e-09 | 0 | 0 | 0 | 0 | 0 | 1 | -90 | 90 | 0.020869 | 0.0052345 | -0.020859 | -0.0052287
80 | 79 | 1.3731 | 0.8788 | 2.3059e-09 | 0 | 0 | 0 | 0 | 0 | 1 | -90 | 90 | 0.042799 | 0.010751 | -0.042772 | -0.010734
90 | 89 | 1.2905 | 0.82589 | 2.167e-09 | 0 | 0 | 0 | 0 | 0 | 1 | -90 | 90 | -0.06839 | -0.017195 | 0.068455 | 0.017237
14 | 16 | 1.3065 | 0.83615 | 2.1939e-09 | 0 | 0 | 0 | 0 | 0 | 1 | -90 | 90 | -0.0031574 | -0.00079114 | 0.0031575 | 0.00079102
14 | 100 | 1.5025 | 0.96161 | 2.5231e-09 | 0 | 0 | 0 | 0 | 0 | 1 | -90 | 90 | 0.0031574 | 0.00079114 | -0.0031572 | -0.00079129
16 | 76 | 0.27064 | 0.17321 | 4.5448e-10 | 0 | 0 | 0 | 0 | 0 | 1 | -90 | 90 | -0.0031575 | -0.00079102 | 0.0031576 | 0.00079099
76 | 77 | 1.4724 | 0.94235 | 2.4726e-09 | 0 | 0 | 0 | 0 | 0 | 1 | -90 | 90 | -0.0088578 | -0.0022196 | 0.008859 | 0.0022202
17 | 34 | 0.8826 | 0.56486 | 5.9285e-09 | 0 | 0 | 0 | 0 | 0 | 1 | -90 | 90 | 0.26534 | 0.067775 | -0.26467 | -0.067348
17 | 35 | 1.0404 | 0.66587 | 1.7471e-09 | 0 | 0 | 0 | 0 | 0 | 1 | -90 | 90 | 0.1357 | 0.034335 | -0.13549 | -0.034203
17 | 22 | 1.5705 | 1.0051 | 2.6373e-09 | 0 | 0 | 0 | 0 | 0 | 1 | -90 | 90 | 0.054272 | 0.013634 | -0.054222 | -0.013603
17 | 31 | 0.28965 | 0.18538 | 1.9456e-09 | 0 | 0 | 0 | 0 | 0 | 1 | -90 | 90 | -0.4553 | -0.11574 | 0.45595 | 0.11616
34 | 38 | 0.78354 | 0.50146 | 5.2631e-09 | 0 | 0 | 0 | 0 | 0 | 1 | -90 | 90 | 0.25628 | 0.065245 | -0.25572 | -0.064889
35 | 53 | 1.1373 | 0.72788 | 1.9099e-09 | 0 | 0 | 0 | 0 | 0 | 1 | -90 | 90 | 0.13252 | 0.03346 | -0.13231 | -0.033323
22 | 64 | 2.0682 | 1.3236 | 3.473e-09 | 0 | 0 | 0 | 0 | 0 | 1 | -90 | 90 | 0.029765 | 0.0074718 | -0.029746 | -0.0074595
22 | 65 | 1.7455 | 1.1171 | 2.9311e-09 | 0 | 0 | 0 | 0 | 0 | 1 | -90 | 90 | 0.014077 | 0.0035292 | -0.014073 | -0.0035271
22 | 52 | 1.4519 | 0.92922 | 2.4382e-09 | 0 | 0 | 0 | 0 | 0 | 1 | -90 | 90 | 0.01038 | 0.0026019 | -0.010378 | -0.002601
31 | 32 | 0.065611 | 0.041991 | 4.4071e-10 | 0 | 0 | 0 | 0 | 0 | 1 | -90 | 90 | -0.46212 | -0.1177 | 0.46227 | 0.1178
18 | 20 | 0.29198 | 0.18687 | 1.9612e-09 | 0 | 0 | 0 | 0 | 0 | 1 | -90 | 90 | -0.21949 | -0.055549 | 0.21964 | 0.055647
18 | 61 | 0.1935 | 0.12384 | 1.2998e-09 | 0 | 0 | 0 | 0 | 0 | 1 | -90 | 90 | 0.21949 | 0.055549 | -0.21939 | -0.055484
20 | 43 | 0.7527 | 0.48173 | 1.264e-09 | 0 | 0 | 0 | 0 | 0 | 1 | -90 | 90 | 0.024655 | 0.0061811 | -0.02465 | -0.006178
20 | 39 | 0.72626 | 0.46481 | 4.8784e-09 | 0 | 0 | 0 | 0 | 0 | 1 | -90 | 90 | -0.2443 | -0.061828 | 0.24477 | 0.06213
61 | 60 | 0.3453 | 0.22099 | 2.3194e-09 | 0 | 0 | 0 | 0 | 0 | 1 | -90 | 90 | 0.19703 | 0.04988 | -0.19688 | -0.049787
19 | 21 | 0.8568 | 0.54835 | 1.4388e-09 | 0 | 0 | 0 | 0 | 0 | 1 | -90 | 90 | -0.079125 | -0.0199 | 0.079183 | 0.019937
19 | 49 | 0.4516 | 0.28903 | 7.5836e-10 | 0 | 0 | 0 | 0 | 0 | 1 | -90 | 90 | 0.079125 | 0.0199 | -0.079094 | -0.01988
21 | 53 | 0.55281 | 0.3538 | 9.2832e-10 | 0 | 0 | 0 | 0 | 0 | 1 | -90 | 90 | -0.12723 | -0.032012 | 0.12733 | 0.032074
21 | 57 | 0.27892 | 0.17851 | 4.6839e-10 | 0 | 0 | 0 | 0 | 0 | 1 | -90 | 90 | 0.048048 | 0.012075 | -0.048041 | -0.012071
49 | 50 | 2.6227 | 1.6785 | 4.4042e-09 | 0 | 0 | 0 | 0 | 0 | 1 | -90 | 90 | 0.057783 | 0.014539 | -0.057689 | -0.014479
39 | 38 | 0.058679 | 0.037554 | 3.9415e-10 | 0 | 0 | 0 | 0 | 0 | 1 | -90 | 90 | -0.24804 | -0.062949 | 0.24808 | 0.062974
57 | 26 | 0.65348 | 0.41822 | 1.0974e-09 | 0 | 0 | 0 | 0 | 0 | 1 | -90 | 90 | 0.041656 | 0.010471 | -0.041643 | -0.010463
64 | 74 | 1.6072 | 1.0286 | 2.699e-09 | 0 | 0 | 0 | 0 | 0 | 1 | -90 | 90 | 0.024349 | 0.006107 | -0.024339 | -0.0061007
26 | 58 | 2.6221 | 1.6781 | 4.4031e-09 | 0 | 0 | 0 | 0 | 0 | 1 | -90 | 90 | 0.034512 | 0.0086757 | -0.034479 | -0.0086545
26 | 54 | 1.2753 | 0.81617 | 2.1415e-09 | 0 | 0 | 0 | 0 | 0 | 1 | -90 | 90 | 0.007131 | 0.0017873 | -0.0071303 | -0.001787
58 | 98 | 1.2442 | 0.79627 | 2.0893e-09 | 0 | 0 | 0 | 0 | 0 | 1 | -90 | 90 | 0.028841 | 0.0072416 | -0.02883 | -0.0072346
69 | 71 | 1.6205 | 1.0371 | 2.7213e-09 | 0 | 0 | 0 | 0 | 0 | 1 | -90 | 90 | 0.018804 | 0.004718 | -0.018798 | -0.0047142
28 | 29 | 1.0928 | 0.69937 | 1.835e-09 | 0 | 0 | 0 | 0 | 0 | 1 | -90 | 90 | 0.030583 | 0.0076722 | -0.030571 | -0.0076651
93 | 88 | 2.0455 | 1.3091 | 3.435e-09 | 0 | 0 | 0 | 0 | 0 | 1 | -90 | 90 | -0.00095496 | -0.00023934 | 0.00095498 | 0.00023901
88 | 86 | 0.52575 | 0.33648 | 8.8287e-10 | 0 | 0 | 0 | 0 | 0 | 1 | -90 | 90 | -0.00095498 | -0.00023901 | 0.00095498 | 0.00023893
82 | 56 | 1.1057 | 0.70766 | 1.8568e-09 | 0 | 0 | 0 | 0 | 0 | 1 | -90 | 90 | 0.014914 | 0.0037385 | -0.014911 | -0.003737
79 | 81 | 1.058 | 0.67714 | 1.7767e-09 | 0 | 0 | 0 | 0 | 0 | 1 | -90 | 90 | 0.03357 | 0.0084277 | -0.033557 | -0.0084196
89 | 91 | 1.9948 | 1.2767 | 3.3498e-09 | 0 | 0 | 0 | 0 | 0 | 1 | -90 | 90 | -0.06933 | -0.017456 | 0.069434 | 0.017522
51 | 50 | 4.9985 | 3.1991 | 8.3939e-09 | 0 | 0 | 0 | 0 | 0 | 1 | -90 | 90 | -0.031907 | -0.0079968 | 0.031963 | 0.0080315
77 | 78 | 1.2234 | 0.78296 | 2.0544e-09 | 0 | 0 | 0 | 0 | 0 | 1 | -90 | 90 | -0.011096 | -0.0027808 | 0.011098 | 0.0027817
32 | 33 | 0.21806 | 0.13956 | 1.4647e-09 | 0 | 0 | 0 | 0 | 0 | 1 | -90 | 90 | -0.4653 | -0.11856 | 0.4658 | 0.11888
74 | 75 | 1.5471 | 0.99017 | 2.5981e-09 | 0 | 0 | 0 | 0 | 0 | 1 | -90 | 90 | 0.01281 | 0.0032112 | -0.012807 | -0.0032097
66 | 67 | 1.3531 | 0.86598 | 2.2722e-09 | 0 | 0 | 0 | 0 | 0 | 1 | -90 | 90 | -0.0027985 | -0.00070137 | 0.0027986 | 0.00070122
67 | 68 | 0.29258 | 0.18725 | 4.9132e-10 | 0 | 0 | 0 | 0 | 0 | 1 | -90 | 90 | -0.0027986 | -0.00070122 | 0.0027986 | 0.00070119
98 | 99 | 3.3982 | 2.1748 | 5.7064e-09 | 0 | 0 | 0 | 0 | 0 | 1 | -90 | 90 | 0.023145 | 0.0058099 | -0.023126 | -0.0057979
29 | 41 | 0.95976 | 0.61425 | 1.6117e-09 | 0 | 0 | 0 | 0 | 0 | 1 | -90 | 90 | 0.026736 | 0.0067038 | -0.026728 | -0.0066991
41 | 42 | 1.4742 | 0.94351 | 2.4756e-09 | 0 | 0 | 0 | 0 | 0 | 1 | -90 | 90 | 0.0081484 | 0.0020424 | -0.0081473 | -0.002042
33 | 46 | 0.19867 | 0.12715 | 1.3345e-09 | 0 | 0 | 0 | 0 | 0 | 1 | -90 | 90 | -0.56212 | -0.14326 | 0.56279 | 0.14369
33 | 94 | 0.54882 | 0.35124 | 9.2161e-10 | 0 | 0 | 0 | 0 | 0 | 1 | -90 | 90 | 0.096315 | 0.02438 | -0.096261 | -0.024345
46 | 48 | 3.1536 | 2.0183 | 5.2957e-09 | 0 | 0 | 0 | 0 | 0 | 1 | -90 | 90 | 0.0024567 | 0.00061526 | -0.0024565 | -0.00061566
46 | 44 | 4.8403 | 3.0978 | 8.1282e-09 | 0 | 0 | 0 | 0 | 0 | 1 | -90 | 90 | 0.046218 | 0.011633 | -0.046108 | -0.011563
94 | 95 | 0.055926 | 0.035792 | 9.3914e-11 | 0 | 0 | 0 | 0 | 0 | 1 | -90 | 90 | 0.087647 | 0.022186 | -0.087643 | -0.022183
44 | 45 | 1.2142 | 0.77706 | 2.0389e-09 | 0 | 0 | 0 | 0 | 0 | 1 | -90 | 90 | 0.036713 | 0.0092086 | -0.036696 | -0.0091976
95 | 96 | 1.9553 | 1.2514 | 3.2835e-09 | 0 | 0 | 0 | 0 | 0 | 1 | -90 | 90 | 0.079134 | 0.020051 | -0.079003 | -0.019968
45 | 47 | 0.23023 | 0.14735 | 3.8662e-10 | 0 | 0 | 0 | 0 | 0 | 1 | -90 | 90 | 0.030501 | 0.0076452 | -0.030499 | -0.0076438
55 | 56 | 0.589 | 0.37696 | 9.8909e-10 | 0 | 0 | 0 | 0 | 0 | 1 | -90 | 90 | -0.0045993 | -0.0011527 | 0.0045994 | 0.0011527
99 | 78 | 2.2226 | 1.4224 | 3.7323e-09 | 0 | 0 | 0 | 0 | 0 | 1 | -90 | 90 | 0.014709 | 0.0036885 | -0.014704 | -0.0036855
68 | 97 | 1.8572 | 1.1886 | 3.1188e-09 | 0 | 0 | 0 | 0 | 0 | 1 | -90 | 90 | -0.0031409 | -0.00078695 | 0.003141 | 0.00078677
97 | 92 | 0.25617 | 0.16395 | 4.3017e-10 | 0 | 0 | 0 | 0 | 0 | 1 | -90 | 90 | 0.07109 | 0.017958 | -0.071076 | -0.017949
97 | 96 | 1.1707 | 0.74924 | 1.9659e-09 | 0 | 0 | 0 | 0 | 0 | 1 | -90 | 90 | -0.074231 | -0.018745 | 0.0743 | 0.018789
92 | 91 | 0.75826 | 0.48529 | 1.2733e-09 | 0 | 0 | 0 | 0 | 0 | 1 | -90 | 90 | 0.069982 | 0.017675 | -0.069942 | -0.017649
71 | 73 | 2.0415 | 1.3066 | 3.4282e-09 | 0 | 0 | 0 | 0 | 0 | 1 | -90 | 90 | 0.018798 | 0.0047142 | -0.01879 | -0.0047094
81 | 83 | 1.4137 | 0.90478 | 2.374e-09 | 0 | 0 | 0 | 0 | 0 | 1 | -90 | 90 | 0.033557 | 0.0084196 | -0.03354 | -0.0084088
83 | 87 | 1.1264 | 0.72089 | 1.8915e-09 | 0 | 0 | 0 | 0 | 0 | 1 | -90 | 90 | 0.024301 | 0.0060933 | -0.024294 | -0.0060889
87 | 85 | 1.1182 | 0.71566 | 1.8778e-09 | 0 | 0 | 0 | 0 | 0 | 1 | -90 | 90 | 0.013553 | 0.0033968 | -0.01355 | -0.0033956
85 | 86 | 0.86061 | 0.55079 | 1.4452e-09 | 0 | 0 | 0 | 0 | 0 | 1 | -90 | 90 | 0.0043383 | 0.0010868 | -0.0043381 | -0.0010868