## bus_data
BUS_I | BUS_TYPE | Pd | Qd | Gs | Bs | area | Vm | Va | baseKV | zone | Vmax | Vmin
1 | 1 | 0.011923 | 0.0029882 | 0 | 0 | 1 | 0.99189 | -0.15592 | 0.4 | 1 | 1.1 | 0.9
2 | 1 | 0.015556 | 0.0038987 | 0 | 0 | 1 | 0.99093 | -0.17453 | 0.4 | 1 | 1.1 | 0.9
3 | 1 | 0 | 0 | 0 | 0 | 1 | 0.99319 | -0.13072 | 0.4 | 1 | 1.1 | 0.9
4 | 1 | 0.01777 | 0.0044535 | 0 | 0 | 1 | 0.99058 | -0.18125 | 0.4 | 1 | 1.1 | 0.9
6 | 1 | 0 | 0 | 0 | 0 | 1 | 0.99509 | -0.094153 | 0.4 | 1 | 1.1 | 0.9
55 | 1 | 0.012297 | 0.0030818 | 0 | 0 | 1 | 0.99527 | -0.090767 | 0.4 | 1 | 1.1 | 0.9
8 | 1 | 0 | 0 | 0 | 0 | 1 | 0.99539 | -0.088494 | 0.4 | 1 | 1.1 | 0.9
17 | 1 | 0.01144 | 0.0028671 | 0 | 0 | 1 | 0.99542 | -0.087844 | 0.4 | 1 | 1.1 | 0.9
16 | 1 | 0.015314 | 0.003838 | 0 | 0 | 1 | 0.99514 | -0.093302 | 0.4 | 1 | 1.1 | 0.9
15 | 1 | 0 | 0 | 0 | 0 | 1 | 0.99581 | -0.080269 | 0.4 | 1 | 1.1 | 0.9
9 | 1 | 0.014024 | 0.0035149 | 0 | 0 | 1 | 0.99869 | -0.025249 | 0.4 | 1 | 1.1 | 0.9
10 | 1 | 0.016733 | 0.0041937 | 0 | 0 | 1 | 0.99836 | -0.031564 | 0.4 | 1 | 1.1 | 0.9
11 | 1 | 0 | 0 | 0 | 0 | 1 | 0.99895 | -0.020231 | 0.4 | 1 | 1.1 | 0.9
13 | 1 | 0.01404 | 0.0035188 | 0 | 0 | 1 | 0.99925 | -0.014373 | 0.4 | 1 | 1.1 | 0.9
14 | 3 | 0 | 0 | 0 | 0 | 1 | 1 | 0 | 0.4 | 1 | 1.1 | 0.9
47 | 1 | 0 | 0 | 0 | 0 | 1 | 0.99557 | -0.083425 | 0.4 | 1 | 1.1 | 0.9
48 | 1 | 0 | 0 | 0 | 0 | 1 | 0.98626 | -0.26104 | 0.4 | 1 | 1.1 | 0.9
45 | 1 | 0.0057354 | 0.0014374 | 0 | 0 | 1 | 0.99508 | -0.092891 | 0.4 | 1 | 1.1 | 0.9
51 | 1 | 0 | 0 | 0 | 0 | 1 | 0.98357 | -0.31304 | 0.4 | 1 | 1.1 | 0.9
54 | 1 | 0.006072 | 0.0015218 | 0 | 0 | 1 | 0.98618 | -0.26265 | 0.4 | 1 | 1.1 | 0.9
18 | 1 | 0.0092016 | 0.0023061 | 0 | 0 | 1 | 0.9735 | -0.50993 | 0.4 | 1 | 1.1 | 0.9
19 | 1 | 0.0050709 | 0.0012709 | 0 | 0 | 1 | 0.97416 | -0.49694 | 0.4 | 1 | 1.1 | 0.9
20 | 1 | 0.0083475 | 0.0020921 | 0 | 0 | 1 | 0.9735 | -0.50993 | 0.4 | 1 | 1.1 | 0.9
21 | 1 | 0.0025448 | 0.00063778 | 0 | 0 | 1 | 0.97421 | -0.49583 | 0.4 | 1 | 1.1 | 0.9
22 | 1 | 0.0096526 | 0.0024192 | 0 | 0 | 1 | 0.97287 | -0.52218 | 0.4 | 1 | 1.1 | 0.9
42 | 1 | 0.0044249 | 0.001109 | 0 | 0 | 1 | 0.97467 | -0.48681 | 0.4 | 1 | 1.1 | 0.9
23 | 1 | 0.0096526 | 0.0024192 | 0 | 0 | 1 | 0.97287 | -0.52219 | 0.4 | 1 | 1.1 | 0.9
41 | 1 | 0 | 0 | 0 | 0 | 1 | 0.97646 | -0.45177 | 0.4 | 1 | 1.1 | 0.9
24 | 1 | 0.003832 | 0.00096039 | 0 | 0 | 1 | 0.97253 | -0.52894 | 0.4 | 1 | 1.1 | 0.9
27 | 1 | 0.0098816 | 0.0024766 | 0 | 0 | 1 | 0.97174 | -0.54456 | 0.4 | 1 | 1.1 | 0.9
25 | 1 | 0.0096688 | 0.0024232 | 0 | 0 | 1 | 0.97174 | -0.54462 | 0.4 | 1 | 1.1 | 0.9
26 | 1 | 0.0068446 | 0.0017154 | 0 | 0 | 1 | 0.97061 | -0.56698 | 0.4 | 1 | 1.1 | 0.9
28 | 1 | 0.0070864 | 0.001776 | 0 | 0 | 1 | 0.9706 | -0.56705 | 0.4 | 1 | 1.1 | 0.9
32 | 1 | 0.0071858 | 0.0018009 | 0 | 0 | 1 | 0.9706 | -0.56707 | 0.4 | 1 | 1.1 | 0.9
30 | 1 | 0.0052017 | 0.0013037 | 0 | 0 | 1 | 0.97013 | -0.57647 | 0.4 | 1 | 1.1 | 0.9
29 | 1 | 0.0049659 | 0.0012446 | 0 | 0 | 1 | 0.97013 | -0.57648 | 0.4 | 1 | 1.1 | 0.9
31 | 1 | 0.0049785 | 0.0012477 | 0 | 0 | 1 | 0.97013 | -0.57648 | 0.4 | 1 | 1.1 | 0.9
33 | 1 | 0.0032042 | 0.00080304 | 0 | 0 | 1 | 0.97758 | -0.42988 | 0.4 | 1 | 1.1 | 0.9
34 | 1 | 0.010681 | 0.002677 | 0 | 0 | 1 | 0.97698 | -0.44177 | 0.4 | 1 | 1.1 | 0.9
35 | 1 | 0 | 0 | 0 | 0 | 1 | 0.97795 | -0.42268 | 0.4 | 1 | 1.1 | 0.9
36 | 1 | 0.0081497 | 0.0020425 | 0 | 0 | 1 | 0.97695 | -0.44229 | 0.4 | 1 | 1.1 | 0.9
37 | 1 | 0 | 0 | 0 | 0 | 1 | 0.97972 | -0.38792 | 0.4 | 1 | 1.1 | 0.9
38 | 1 | 0.0081753 | 0.0020489 | 0 | 0 | 1 | 0.97779 | -0.4258 | 0.4 | 1 | 1.1 | 0.9
44 | 1 | 0.029722 | 0.007449 | 0 | 0 | 1 | 0.98052 | -0.37232 | 0.4 | 1 | 1.1 | 0.9
40 | 1 | 0.010864 | 0.0027228 | 0 | 0 | 1 | 0.9783 | -0.41559 | 0.4 | 1 | 1.1 | 0.9
53 | 1 | 0.028031 | 0.0070253 | 0 | 0 | 1 | 0.98192 | -0.34511 | 0.4 | 1 | 1.1 | 0.9
39 | 1 | 0.010061 | 0.0025214 | 0 | 0 | 1 | 0.97707 | -0.43962 | 0.4 | 1 | 1.1 | 0.9
43 | 1 | 0.031308 | 0.0078465 | 0 | 0 | 1 | 0.97568 | -0.46697 | 0.4 | 1 | 1.1 | 0.9
46 | 1 | 0.0039683 | 0.00099456 | 0 | 0 | 1 | 0.995 | -0.094376 | 0.4 | 1 | 1.1 | 0.9
49 | 1 | 0.0063738 | 0.0015974 | 0 | 0 | 1 | 0.98331 | -0.31812 | 0.4 | 1 | 1.1 | 0.9
50 | 1 | 0.0012636 | 0.0003167 | 0 | 0 | 1 | 0.98321 | -0.32003 | 0.4 | 1 | 1.1 | 0.9
52 | 1 | 0.0028208 | 0.00070696 | 0 | 0 | 1 | 0.98316 | -0.32111 | 0.4 | 1 | 1.1 | 0.9

## generator_data
GEN_BUS | PG | QG | QMAX | QMIN | VG | MBASE | GEN_STATUS | PMAX | PMIN
14 | 0.4106 | 0.10544 | 10 | -10 | 1 | 100 | 1 | 10 | 0

## branch_data
F_BUS | T_BUS | BR_R | BR_X | BR_B | RATE_A | RATE_B | RATE_C | TAP | SHIFT | BR_STATUS | ANGMIN | ANGMAX | P_in | Q_in | P_out | Q_out
1 | 2 | 2.4602 | 1.5745 | 4.1314e-09 | 0 | 0 | 0 | 0 | 0 | 1 | -90 | 90 | 0.033361 | 0.0083741 | -0.033331 | -0.0083555
1 | 3 | 2.4587 | 1.5736 | 4.1288e-09 | 0 | 0 | 0 | 0 | 0 | 1 | -90 | 90 | -0.045284 | -0.011362 | 0.045338 | 0.011397
2 | 4 | 1.6635 | 1.0646 | 2.7935e-09 | 0 | 0 | 0 | 0 | 0 | 1 | -90 | 90 | 0.017775 | 0.0044568 | -0.01777 | -0.0044535
3 | 6 | 3.5799 | 2.2912 | 6.0117e-09 | 0 | 0 | 0 | 0 | 0 | 1 | -90 | 90 | -0.045338 | -0.011397 | 0.045418 | 0.011447
6 | 55 | 0.33221 | 0.21262 | 5.5788e-10 | 0 | 0 | 0 | 0 | 0 | 1 | -90 | 90 | -0.045418 | -0.011447 | 0.045425 | 0.011452
55 | 15 | 0.81035 | 0.51863 | 1.3608e-09 | 0 | 0 | 0 | 0 | 0 | 1 | -90 | 90 | -0.057722 | -0.014533 | 0.057751 | 0.014552
8 | 17 | 0.18858 | 0.12069 | 3.1668e-10 | 0 | 0 | 0 | 0 | 0 | 1 | -90 | 90 | -0.015317 | -0.00384 | 0.015318 | 0.0038403
8 | 16 | 1.3939 | 0.89212 | 2.3408e-09 | 0 | 0 | 0 | 0 | 0 | 1 | -90 | 90 | 0.015317 | 0.00384 | -0.015314 | -0.003838
17 | 15 | 1.258 | 0.80511 | 2.1125e-09 | 0 | 0 | 0 | 0 | 0 | 1 | -90 | 90 | -0.026758 | -0.0067074 | 0.026767 | 0.0067133
15 | 14 | 4.2499 | 2.7199 | 7.1367e-09 | 0 | 0 | 0 | 0 | 0 | 1 | -90 | 90 | -0.084518 | -0.021265 | 0.084843 | 0.021473
9 | 10 | 1.6865 | 1.0794 | 2.8321e-09 | 0 | 0 | 0 | 0 | 0 | 1 | -90 | 90 | 0.016738 | 0.0041966 | -0.016733 | -0.0041937
9 | 11 | 0.72955 | 0.46691 | 1.2251e-09 | 0 | 0 | 0 | 0 | 0 | 1 | -90 | 90 | -0.030763 | -0.0077115 | 0.03077 | 0.0077161
11 | 13 | 0.85221 | 0.54542 | 1.4311e-09 | 0 | 0 | 0 | 0 | 0 | 1 | -90 | 90 | -0.03077 | -0.0077161 | 0.030779 | 0.0077214
13 | 14 | 1.437 | 0.91967 | 2.4131e-09 | 0 | 0 | 0 | 0 | 0 | 1 | -90 | 90 | -0.044819 | -0.01124 | 0.044849 | 0.01126
14 | 47 | 1.3537 | 0.8664 | 9.0932e-09 | 0 | 0 | 0 | 0 | 0 | 1 | -90 | 90 | 0.28091 | 0.072703 | -0.27977 | -0.071974
47 | 48 | 2.9466 | 1.8858 | 1.9792e-08 | 0 | 0 | 0 | 0 | 0 | 1 | -90 | 90 | 0.27006 | 0.06954 | -0.26775 | -0.068062
47 | 45 | 4.3308 | 2.7717 | 7.2727e-09 | 0 | 0 | 0 | 0 | 0 | 1 | -90 | 90 | 0.0097084 | 0.002434 | -0.009704 | -0.0024319
48 | 51 | 0.87227 | 0.55825 | 5.8591e-09 | 0 | 0 | 0 | 0 | 0 | 1 | -90 | 90 | 0.26168 | 0.066541 | -0.26102 | -0.066123
48 | 54 | 1.1559 | 0.73979 | 1.9411e-09 | 0 | 0 | 0 | 0 | 0 | 1 | -90 | 90 | 0.0060725 | 0.0015219 | -0.006072 | -0.0015218
45 | 46 | 1.6613 | 1.0633 | 2.7898e-09 | 0 | 0 | 0 | 0 | 0 | 1 | -90 | 90 | 0.0039686 | 0.00099446 | -0.0039683 | -0.00099456
51 | 49 | 2.1073 | 1.3487 | 3.5387e-09 | 0 | 0 | 0 | 0 | 0 | 1 | -90 | 90 | 0.010461 | 0.0026221 | -0.010459 | -0.0026208
51 | 53 | 0.5581 | 0.35719 | 3.7488e-09 | 0 | 0 | 0 | 0 | 0 | 1 | -90 | 90 | 0.25056 | 0.063501 | -0.25018 | -0.063254
18 | 19 | 0.57211 | 0.36615 | 3.8429e-09 | 0 | 0 | 0 | 0 | 0 | 1 | -90 | 90 | -0.096652 | -0.024281 | 0.096712 | 0.024319
18 | 20 | 0.00015553 | 9.9536e-05 | 1.0447e-12 | 0 | 0 | 0 | 0 | 0 | 1 | -90 | 90 | 0.087451 | 0.021975 | -0.087451 | -0.021975
19 | 21 | 0.046508 | 0.029765 | 3.124e-10 | 0 | 0 | 0 | 0 | 0 | 1 | -90 | 90 | -0.10178 | -0.02559 | 0.10179 | 0.025594
20 | 22 | 0.65887 | 0.42167 | 4.4256e-09 | 0 | 0 | 0 | 0 | 0 | 1 | -90 | 90 | 0.079103 | 0.019883 | -0.079057 | -0.019854
21 | 42 | 0.36859 | 0.23589 | 2.4758e-09 | 0 | 0 | 0 | 0 | 0 | 1 | -90 | 90 | -0.10433 | -0.026231 | 0.10438 | 0.02626
22 | 23 | 0.00043522 | 0.00027854 | 2.9234e-12 | 0 | 0 | 0 | 0 | 0 | 1 | -90 | 90 | 0.069404 | 0.017435 | -0.069404 | -0.017435
42 | 41 | 1.3772 | 0.88142 | 9.2508e-09 | 0 | 0 | 0 | 0 | 0 | 1 | -90 | 90 | -0.1088 | -0.027369 | 0.10899 | 0.027485
23 | 24 | 0.48016 | 0.3073 | 2.4189e-09 | 0 | 0 | 0 | 0 | 0 | 1 | -90 | 90 | 0.059752 | 0.015015 | -0.059732 | -0.015003
41 | 43 | 2.0734 | 1.327 | 3.4819e-09 | 0 | 0 | 0 | 0 | 0 | 1 | -90 | 90 | 0.03133 | 0.0078607 | -0.031308 | -0.0078465
41 | 39 | 0.37145 | 0.23773 | 2.4951e-09 | 0 | 0 | 0 | 0 | 0 | 1 | -90 | 90 | -0.14032 | -0.035345 | 0.1404 | 0.035397
24 | 27 | 1.185 | 0.75841 | 1.99e-09 | 0 | 0 | 0 | 0 | 0 | 1 | -90 | 90 | 0.055901 | 0.014043 | -0.055859 | -0.014017
27 | 25 | 0.0061407 | 0.0039301 | 1.0312e-11 | 0 | 0 | 0 | 0 | 0 | 1 | -90 | 90 | 0.045977 | 0.01154 | -0.045977 | -0.01154
25 | 26 | 2.6066 | 1.6682 | 4.3771e-09 | 0 | 0 | 0 | 0 | 0 | 1 | -90 | 90 | 0.036308 | 0.0091167 | -0.03627 | -0.0090923
26 | 28 | 0.010312 | 0.0065998 | 1.7317e-11 | 0 | 0 | 0 | 0 | 0 | 1 | -90 | 90 | 0.029425 | 0.0073769 | -0.029425 | -0.0073768
28 | 32 | 0.0033569 | 0.0021484 | 5.6372e-12 | 0 | 0 | 0 | 0 | 0 | 1 | -90 | 90 | 0.022339 | 0.0056008 | -0.022339 | -0.0056008
32 | 30 | 2.6201 | 1.6769 | 4.3999e-09 | 0 | 0 | 0 | 0 | 0 | 1 | -90 | 90 | 0.015153 | 0.0037999 | -0.015146 | -0.003796
30 | 29 | 0.0026584 | 0.0017013 | 4.4641e-12 | 0 | 0 | 0 | 0 | 0 | 1 | -90 | 90 | 0.0099443 | 0.0024923 | -0.0099443 | -0.0024923
29 | 31 | 0.00074403 | 0.00047618 | 1.2494e-12 | 0 | 0 | 0 | 0 | 0 | 1 | -90 | 90 | 0.0049785 | 0.0012477 | -0.0049785 | -0.0012477
33 | 34 | 2.7027 | 1.7297 | 4.5385e-09 | 0 | 0 | 0 | 0 | 0 | 1 | -90 | 90 | 0.018842 | 0.004726 | -0.018831 | -0.0047196
33 | 35 | 1.3997 | 0.89579 | 2.3504e-09 | 0 | 0 | 0 | 0 | 0 | 1 | -90 | 90 | -0.022046 | -0.005529 | 0.022054 | 0.0055337
34 | 36 | 0.27559 | 0.17637 | 4.6278e-10 | 0 | 0 | 0 | 0 | 0 | 1 | -90 | 90 | 0.0081499 | 0.0020426 | -0.0081497 | -0.0020425
35 | 37 | 4.9409 | 3.1622 | 8.2972e-09 | 0 | 0 | 0 | 0 | 0 | 1 | -90 | 90 | -0.03023 | -0.0075831 | 0.03028 | 0.0076144
35 | 38 | 1.6359 | 1.047 | 2.7471e-09 | 0 | 0 | 0 | 0 | 0 | 1 | -90 | 90 | 0.0081765 | 0.0020494 | -0.0081753 | -0.0020489
37 | 44 | 0.35176 | 0.22513 | 2.3628e-09 | 0 | 0 | 0 | 0 | 0 | 1 | -90 | 90 | -0.19199 | -0.048503 | 0.19213 | 0.048595
37 | 40 | 0.73921 | 0.47309 | 4.9653e-09 | 0 | 0 | 0 | 0 | 0 | 1 | -90 | 90 | 0.16171 | 0.040889 | -0.1615 | -0.040752
44 | 53 | 0.53206 | 0.34052 | 3.5739e-09 | 0 | 0 | 0 | 0 | 0 | 1 | -90 | 90 | -0.22186 | -0.056044 | 0.22215 | 0.056229
40 | 39 | 0.68685 | 0.43959 | 4.6136e-09 | 0 | 0 | 0 | 0 | 0 | 1 | -90 | 90 | 0.15063 | 0.038029 | -0.15046 | -0.037919
49 | 50 | 2.0209 | 1.2933 | 3.3936e-09 | 0 | 0 | 0 | 0 | 0 | 1 | -90 | 90 | 0.0040849 | 0.0010234 | -0.0040846 | -0.0010235
50 | 52 | 1.6694 | 1.0684 | 2.8034e-09 | 0 | 0 | 0 | 0 | 0 | 1 | -90 | 90 | 0.0028209 | 0.00070678 | -0.0028208 | -0.00070696