## bus_data
BUS_I | BUS_TYPE | Pd | Qd | Gs | Bs | area | Vm | Va | baseKV | zone | Vmax | Vmin
1 | 1 | 0.011547 | 0.0028939 | 0 | 0 | 1 | 0.99634 | -0.069863 | 0.4 | 1 | 1.1 | 0.9
2 | 1 | 0.0085646 | 0.0021465 | 0 | 0 | 1 | 0.99701 | -0.056986 | 0.4 | 1 | 1.1 | 0.9
3 | 1 | 0.008526 | 0.0021368 | 0 | 0 | 1 | 0.99604 | -0.075518 | 0.4 | 1 | 1.1 | 0.9
4 | 1 | 0 | 0 | 0 | 0 | 1 | 0.99773 | -0.043239 | 0.4 | 1 | 1.1 | 0.9
5 | 1 | 0 | 0 | 0 | 0 | 1 | 0.99527 | -0.090268 | 0.4 | 1 | 1.1 | 0.9
6 | 1 | 0.0074272 | 0.0018614 | 0 | 0 | 1 | 0.99885 | -0.021928 | 0.4 | 1 | 1.1 | 0.9
7 | 1 | 0.011255 | 0.0028207 | 0 | 0 | 1 | 0.9974 | -0.049574 | 0.4 | 1 | 1.1 | 0.9
8 | 1 | 0.011364 | 0.0028482 | 0 | 0 | 1 | 0.99338 | -0.1265 | 0.4 | 1 | 1.1 | 0.9
9 | 1 | 0.0086213 | 0.0021607 | 0 | 0 | 1 | 0.99451 | -0.10496 | 0.4 | 1 | 1.1 | 0.9
53 | 1 | 0.0093355 | 0.0023397 | 0 | 0 | 1 | 0.99894 | -0.020123 | 0.4 | 1 | 1.1 | 0.9
82 | 1 | 0.011598 | 0.0029068 | 0 | 0 | 1 | 0.99263 | -0.14089 | 0.4 | 1 | 1.1 | 0.9
99 | 1 | 0.011642 | 0.0029178 | 0 | 0 | 1 | 0.99439 | -0.1073 | 0.4 | 1 | 1.1 | 0.9
32 | 3 | 0.0072171 | 0.0018088 | 0 | 0 | 1 | 1 | 0 | 0.4 | 1 | 1.1 | 0.9
74 | 1 | 0.0011478 | 0.00028765 | 0 | 0 | 1 | 0.99014 | -0.18887 | 0.4 | 1 | 1.1 | 0.9
98 | 1 | 0.0085778 | 0.0021498 | 0 | 0 | 1 | 0.9941 | -0.11299 | 0.4 | 1 | 1.1 | 0.9
10 | 1 | 0.0052723 | 0.0013214 | 0 | 0 | 1 | 0.98229 | -0.34128 | 0.4 | 1 | 1.1 | 0.9
11 | 1 | 0.0051861 | 0.0012998 | 0 | 0 | 1 | 0.98224 | -0.34222 | 0.4 | 1 | 1.1 | 0.9
12 | 1 | 0 | 0 | 0 | 0 | 1 | 0.98357 | -0.31628 | 0.4 | 1 | 1.1 | 0.9
13 | 1 | 0.021816 | 0.0054676 | 0 | 0 | 1 | 0.98211 | -0.34489 | 0.4 | 1 | 1.1 | 0.9
14 | 1 | 0.0025499 | 0.00063907 | 0 | 0 | 1 | 0.98349 | -0.3178 | 0.4 | 1 | 1.1 | 0.9
15 | 1 | 0 | 0 | 0 | 0 | 1 | 0.984 | -0.3079 | 0.4 | 1 | 1.1 | 0.9
16 | 1 | 0.0027947 | 0.00070041 | 0 | 0 | 1 | 0.98349 | -0.31781 | 0.4 | 1 | 1.1 | 0.9
17 | 1 | 0.0018014 | 0.00045146 | 0 | 0 | 1 | 0.98371 | -0.31354 | 0.4 | 1 | 1.1 | 0.9
18 | 1 | 0.002521 | 0.00063181 | 0 | 0 | 1 | 0.98421 | -0.30386 | 0.4 | 1 | 1.1 | 0.9
89 | 1 | 0.0012132 | 0.00030407 | 0 | 0 | 1 | 0.98371 | -0.3136 | 0.4 | 1 | 1.1 | 0.9
73 | 1 | 0.002648 | 0.00066366 | 0 | 0 | 1 | 0.98557 | -0.27743 | 0.4 | 1 | 1.1 | 0.9
91 | 1 | 0.0042957 | 0.0010766 | 0 | 0 | 1 | 0.98331 | -0.32145 | 0.4 | 1 | 1.1 | 0.9
70 | 1 | 0 | 0 | 0 | 0 | 1 | 0.98812 | -0.22784 | 0.4 | 1 | 1.1 | 0.9
19 | 1 | 0.014846 | 0.0037209 | 0 | 0 | 1 | 0.98508 | -0.28709 | 0.4 | 1 | 1.1 | 0.9
20 | 1 | 0 | 0 | 0 | 0 | 1 | 0.98549 | -0.279 | 0.4 | 1 | 1.1 | 0.9
23 | 1 | 0 | 0 | 0 | 0 | 1 | 0.98588 | -0.27152 | 0.4 | 1 | 1.1 | 0.9
21 | 1 | 0 | 0 | 0 | 0 | 1 | 0.99533 | -0.088648 | 0.4 | 1 | 1.1 | 0.9
24 | 1 | 0.015394 | 0.003858 | 0 | 0 | 1 | 0.99379 | -0.11825 | 0.4 | 1 | 1.1 | 0.9
25 | 1 | 0.011865 | 0.0029737 | 0 | 0 | 1 | 0.99726 | -0.051827 | 0.4 | 1 | 1.1 | 0.9
26 | 1 | 0.011511 | 0.0028849 | 0 | 0 | 1 | 0.99363 | -0.12085 | 0.4 | 1 | 1.1 | 0.9
29 | 1 | 0.010717 | 0.0026858 | 0 | 0 | 1 | 0.9857 | -0.27497 | 0.4 | 1 | 1.1 | 0.9
30 | 1 | 0.0024845 | 0.00062268 | 0 | 0 | 1 | 0.98653 | -0.25875 | 0.4 | 1 | 1.1 | 0.9
31 | 1 | 0 | 0 | 0 | 0 | 1 | 0.99297 | -0.13417 | 0.4 | 1 | 1.1 | 0.9
33 | 1 | 0 | 0 | 0 | 0 | 1 | 0.99218 | -0.14869 | 0.4 | 1 | 1.1 | 0.9
28 | 1 | 0.016952 | 0.0042486 | 0 | 0 | 1 | 0.99171 | -0.15855 | 0.4 | 1 | 1.1 | 0.9
40 | 1 | 0 | 0 | 0 | 0 | 1 | 0.99195 | -0.15394 | 0.4 | 1 | 1.1 | 0.9
71 | 1 | 0.0021204 | 0.00053143 | 0 | 0 | 1 | 0.98735 | -0.2429 | 0.4 | 1 | 1.1 | 0.9
42 | 1 | 0.0047347 | 0.0011866 | 0 | 0 | 1 | 0.99277 | -0.13791 | 0.4 | 1 | 1.1 | 0.9
50 | 1 | 0.020172 | 0.0050557 | 0 | 0 | 1 | 0.98946 | -0.20069 | 0.4 | 1 | 1.1 | 0.9
47 | 1 | 0.0059449 | 0.0014899 | 0 | 0 | 1 | 0.99167 | -0.15837 | 0.4 | 1 | 1.1 | 0.9
34 | 1 | 0.012564 | 0.0031488 | 0 | 0 | 1 | 0.97558 | -0.47046 | 0.4 | 1 | 1.1 | 0.9
35 | 1 | 0 | 0 | 0 | 0 | 1 | 0.97567 | -0.46878 | 0.4 | 1 | 1.1 | 0.9
37 | 1 | 0.012651 | 0.0031706 | 0 | 0 | 1 | 0.99173 | -0.15806 | 0.4 | 1 | 1.1 | 0.9
69 | 1 | 0 | 0 | 0 | 0 | 1 | 0.98737 | -0.24256 | 0.4 | 1 | 1.1 | 0.9
44 | 1 | 0.0093375 | 0.0023402 | 0 | 0 | 1 | 0.99262 | -0.14088 | 0.4 | 1 | 1.1 | 0.9
43 | 1 | 0 | 0 | 0 | 0 | 1 | 0.98703 | -0.24747 | 0.4 | 1 | 1.1 | 0.9
45 | 1 | 0.0037996 | 0.00095226 | 0 | 0 | 1 | 0.98562 | -0.27461 | 0.4 | 1 | 1.1 | 0.9
46 | 1 | 0.0021968 | 0.00055057 | 0 | 0 | 1 | 0.98808 | -0.22723 | 0.4 | 1 | 1.1 | 0.9
48 | 1 | 0.005651 | 0.0014163 | 0 | 0 | 1 | 0.99019 | -0.18674 | 0.4 | 1 | 1.1 | 0.9
38 | 1 | 0.0046817 | 0.0011734 | 0 | 0 | 1 | 0.97584 | -0.46533 | 0.4 | 1 | 1.1 | 0.9
41 | 1 | 0 | 0 | 0 | 0 | 1 | 0.97594 | -0.46349 | 0.4 | 1 | 1.1 | 0.9
39 | 1 | 0 | 0 | 0 | 0 | 1 | 0.97446 | -0.49265 | 0.4 | 1 | 1.1 | 0.9
60 | 1 | 0.0038401 | 0.00096241 | 0 | 0 | 1 | 0.97468 | -0.48822 | 0.4 | 1 | 1.1 | 0.9
83 | 1 | 0.0035732 | 0.00089553 | 0 | 0 | 1 | 0.9742 | -0.49772 | 0.4 | 1 | 1.1 | 0.9
59 | 1 | 0.0045822 | 0.0011484 | 0 | 0 | 1 | 0.9756 | -0.47013 | 0.4 | 1 | 1.1 | 0.9
76 | 1 | 0.004036 | 0.0010115 | 0 | 0 | 1 | 0.97677 | -0.44712 | 0.4 | 1 | 1.1 | 0.9
58 | 1 | 0.0029735 | 0.00074523 | 0 | 0 | 1 | 0.97486 | -0.48466 | 0.4 | 1 | 1.1 | 0.9
84 | 1 | 0.0035701 | 0.00089474 | 0 | 0 | 1 | 0.97393 | -0.50297 | 0.4 | 1 | 1.1 | 0.9
57 | 1 | 0.0034258 | 0.00085858 | 0 | 0 | 1 | 0.97512 | -0.47951 | 0.4 | 1 | 1.1 | 0.9
66 | 1 | 0.012708 | 0.003185 | 0 | 0 | 1 | 0.97714 | -0.43976 | 0.4 | 1 | 1.1 | 0.9
64 | 1 | 0.0094107 | 0.0023585 | 0 | 0 | 1 | 0.98507 | -0.28527 | 0.4 | 1 | 1.1 | 0.9
63 | 1 | 0 | 0 | 0 | 0 | 1 | 0.9784 | -0.41511 | 0.4 | 1 | 1.1 | 0.9
65 | 1 | 0.0070323 | 0.0017625 | 0 | 0 | 1 | 0.97808 | -0.42138 | 0.4 | 1 | 1.1 | 0.9
61 | 1 | 0.0059717 | 0.0014966 | 0 | 0 | 1 | 0.98001 | -0.38365 | 0.4 | 1 | 1.1 | 0.9
62 | 1 | 0.0026187 | 0.0006563 | 0 | 0 | 1 | 0.98199 | -0.34505 | 0.4 | 1 | 1.1 | 0.9
49 | 1 | 0 | 0 | 0 | 0 | 1 | 0.98793 | -0.23029 | 0.4 | 1 | 1.1 | 0.9
51 | 1 | 0.003701 | 0.00092756 | 0 | 0 | 1 | 0.98573 | -0.27276 | 0.4 | 1 | 1.1 | 0.9
52 | 1 | 0 | 0 | 0 | 0 | 1 | 0.98528 | -0.28167 | 0.4 | 1 | 1.1 | 0.9
78 | 1 | 0.016113 | 0.0040384 | 0 | 0 | 1 | 0.98328 | -0.32039 | 0.4 | 1 | 1.1 | 0.9
108 | 1 | 0 | 0 | 0 | 0 | 1 | 0.98375 | -0.31149 | 0.4 | 1 | 1.1 | 0.9
123 | 1 | 0.0018169 | 0.00045536 | 0 | 0 | 1 | 0.98494 | -0.28846 | 0.4 | 1 | 1.1 | 0.9
77 | 1 | 0.0076965 | 0.0019289 | 0 | 0 | 1 | 0.98116 | -0.36153 | 0.4 | 1 | 1.1 | 0.9
107 | 1 | 0.031338 | 0.0078541 | 0 | 0 | 1 | 0.98266 | -0.33278 | 0.4 | 1 | 1.1 | 0.9
88 | 1 | 0 | 0 | 0 | 0 | 1 | 0.98457 | -0.29561 | 0.4 | 1 | 1.1 | 0.9
55 | 1 | 0 | 0 | 0 | 0 | 1 | 0.98271 | -0.33309 | 0.4 | 1 | 1.1 | 0.9
93 | 1 | 0.0042976 | 0.0010771 | 0 | 0 | 1 | 0.98289 | -0.32963 | 0.4 | 1 | 1.1 | 0.9
127 | 1 | 0 | 0 | 0 | 0 | 1 | 0.98243 | -0.33868 | 0.4 | 1 | 1.1 | 0.9
92 | 1 | 0 | 0 | 0 | 0 | 1 | 0.98316 | -0.32429 | 0.4 | 1 | 1.1 | 0.9
126 | 1 | 0.0042955 | 0.0010766 | 0 | 0 | 1 | 0.98232 | -0.34082 | 0.4 | 1 | 1.1 | 0.9
56 | 1 | 0.0044706 | 0.0011204 | 0 | 0 | 1 | 0.97507 | -0.48048 | 0.4 | 1 | 1.1 | 0.9
67 | 1 | 0.0058847 | 0.0014749 | 0 | 0 | 1 | 0.98769 | -0.23622 | 0.4 | 1 | 1.1 | 0.9
68 | 1 | 0.0086478 | 0.0021673 | 0 | 0 | 1 | 0.98801 | -0.23003 | 0.4 | 1 | 1.1 | 0.9
72 | 1 | 0.0055339 | 0.0013869 | 0 | 0 | 1 | 0.98691 | -0.25139 | 0.4 | 1 | 1.1 | 0.9
75 | 1 | 0.00095384 | 0.00023905 | 0 | 0 | 1 | 0.98689 | -0.25186 | 0.4 | 1 | 1.1 | 0.9
122 | 1 | 0.0016007 | 0.00040118 | 0 | 0 | 1 | 0.98685 | -0.25254 | 0.4 | 1 | 1.1 | 0.9
121 | 1 | 0.0011445 | 0.00028683 | 0 | 0 | 1 | 0.98684 | -0.2527 | 0.4 | 1 | 1.1 | 0.9
79 | 1 | 0.0039129 | 0.00098065 | 0 | 0 | 1 | 0.97941 | -0.39572 | 0.4 | 1 | 1.1 | 0.9
80 | 1 | 0.0045653 | 0.0011442 | 0 | 0 | 1 | 0.97894 | -0.40506 | 0.4 | 1 | 1.1 | 0.9
81 | 1 | 0.018849 | 0.004724 | 0 | 0 | 1 | 0.97767 | -0.42992 | 0.4 | 1 | 1.1 | 0.9
95 | 1 | 0.0075778 | 0.0018992 | 0 | 0 | 1 | 0.97674 | -0.44821 | 0.4 | 1 | 1.1 | 0.9
96 | 1 | 0.0038529 | 0.00096563 | 0 | 0 | 1 | 0.97643 | -0.45428 | 0.4 | 1 | 1.1 | 0.9
85 | 1 | 0 | 0 | 0 | 0 | 1 | 0.97375 | -0.50651 | 0.4 | 1 | 1.1 | 0.9
86 | 1 | 0.0014576 | 0.0003653 | 0 | 0 | 1 | 0.97362 | -0.50915 | 0.4 | 1 | 1.1 | 0.9
119 | 1 | 0.00055266 | 0.00013851 | 0 | 0 | 1 | 0.97372 | -0.50725 | 0.4 | 1 | 1.1 | 0.9
90 | 1 | 0.0030476 | 0.00076379 | 0 | 0 | 1 | 0.97358 | -0.50983 | 0.4 | 1 | 1.1 | 0.9
87 | 1 | 0 | 0 | 0 | 0 | 1 | 0.98433 | -0.30035 | 0.4 | 1 | 1.1 | 0.9
118 | 1 | 0.00195 | 0.00048873 | 0 | 0 | 1 | 0.98401 | -0.3065 | 0.4 | 1 | 1.1 | 0.9
106 | 1 | 0.003585 | 0.00089848 | 0 | 0 | 1 | 0.9735 | -0.51156 | 0.4 | 1 | 1.1 | 0.9
109 | 1 | 0 | 0 | 0 | 0 | 1 | 0.98236 | -0.33881 | 0.4 | 1 | 1.1 | 0.9
110 | 1 | 0.0029164 | 0.00073091 | 0 | 0 | 1 | 0.98202 | -0.34543 | 0.4 | 1 | 1.1 | 0.9
117 | 1 | 0.0058728 | 0.0014719 | 0 | 0 | 1 | 0.98401 | -0.30654 | 0.4 | 1 | 1.1 | 0.9
94 | 1 | 0.0042955 | 0.0010766 | 0 | 0 | 1 | 0.98219 | -0.34325 | 0.4 | 1 | 1.1 | 0.9
97 | 1 | 0.0075902 | 0.0019023 | 0 | 0 | 1 | 0.97618 | -0.4592 | 0.4 | 1 | 1.1 | 0.9
103 | 1 | 0.01432 | 0.0035889 | 0 | 0 | 1 | 0.97564 | -0.46976 | 0.4 | 1 | 1.1 | 0.9
100 | 1 | 0 | 0 | 0 | 0 | 1 | 0.994 | -0.11485 | 0.4 | 1 | 1.1 | 0.9
101 | 1 | 0.014431 | 0.0036168 | 0 | 0 | 1 | 0.99394 | -0.1159 | 0.4 | 1 | 1.1 | 0.9
102 | 1 | 0.005334 | 0.0013368 | 0 | 0 | 1 | 0.99388 | -0.11711 | 0.4 | 1 | 1.1 | 0.9
111 | 1 | 0 | 0 | 0 | 0 | 1 | 0.98164 | -0.35277 | 0.4 | 1 | 1.1 | 0.9
112 | 1 | 0.0015801 | 0.00039601 | 0 | 0 | 1 | 0.98147 | -0.35607 | 0.4 | 1 | 1.1 | 0.9
113 | 1 | 0.0017481 | 0.00043812 | 0 | 0 | 1 | 0.98117 | -0.36211 | 0.4 | 1 | 1.1 | 0.9
114 | 1 | 0 | 0 | 0 | 0 | 1 | 0.9811 | -0.36342 | 0.4 | 1 | 1.1 | 0.9
115 | 1 | 0.001533 | 0.00038419 | 0 | 0 | 1 | 0.98106 | -0.36409 | 0.4 | 1 | 1.1 | 0.9
116 | 1 | 0.0006639 | 0.00016639 | 0 | 0 | 1 | 0.98107 | -0.36406 | 0.4 | 1 | 1.1 | 0.9
125 | 1 | 0.001428 | 0.00035789 | 0 | 0 | 1 | 0.9809 | -0.36741 | 0.4 | 1 | 1.1 | 0.9
124 | 1 | 0.00078777 | 0.00019743 | 0 | 0 | 1 | 0.98089 | -0.36758 | 0.4 | 1 | 1.1 | 0.9

## generator_data
GEN_BUS | PG | QG | QMAX | QMIN | VG | MBASE | GEN_STATUS | PMAX | PMIN
32 | 0.61535 | 0.1572 | 10 | -10 | 1 | 100 | 1 | 10 | 0

## branch_data
F_BUS | T_BUS | BR_R | BR_X | BR_B | RATE_A | RATE_B | RATE_C | TAP | SHIFT | BR_STATUS | ANGMIN | ANGMAX | P_in | Q_in | P_out | Q_out
1 | 2 | 0.27337 | 0.17496 | 1.3772e-09 | 0 | 0 | 0 | 0 | 0 | 1 | -90 | 90 | -0.21118 | -0.053491 | 0.21131 | 0.053574
1 | 3 | 0.12692 | 0.081231 | 6.3941e-10 | 0 | 0 | 0 | 0 | 0 | 1 | -90 | 90 | 0.19964 | 0.050597 | -0.19958 | -0.050562
2 | 4 | 0.28079 | 0.1797 | 1.4145e-09 | 0 | 0 | 0 | 0 | 0 | 1 | -90 | 90 | -0.21988 | -0.055721 | 0.22002 | 0.055814
3 | 5 | 0.34558 | 0.22117 | 1.741e-09 | 0 | 0 | 0 | 0 | 0 | 1 | -90 | 90 | 0.19106 | 0.048426 | -0.19092 | -0.048339
4 | 6 | 0.41471 | 0.26542 | 2.0892e-09 | 0 | 0 | 0 | 0 | 0 | 1 | -90 | 90 | -0.23128 | -0.058636 | 0.23152 | 0.058788
4 | 7 | 2.5107 | 1.6069 | 4.2162e-09 | 0 | 0 | 0 | 0 | 0 | 1 | -90 | 90 | 0.011258 | 0.0028225 | -0.011255 | -0.0028207
5 | 8 | 1.1382 | 0.72846 | 3.8227e-09 | 0 | 0 | 0 | 0 | 0 | 1 | -90 | 90 | 0.14226 | 0.036126 | -0.14202 | -0.035968
5 | 9 | 1.3409 | 0.85818 | 2.2517e-09 | 0 | 0 | 0 | 0 | 0 | 1 | -90 | 90 | 0.048656 | 0.012213 | -0.048622 | -0.012191
6 | 53 | 0.034058 | 0.021797 | 1.7158e-10 | 0 | 0 | 0 | 0 | 0 | 1 | -90 | 90 | -0.23895 | -0.060649 | 0.23897 | 0.060662
8 | 82 | 0.49057 | 0.31397 | 8.238e-10 | 0 | 0 | 0 | 0 | 0 | 1 | -90 | 90 | 0.13065 | 0.03312 | -0.13056 | -0.033063
9 | 99 | 0.25972 | 0.16622 | 4.3615e-10 | 0 | 0 | 0 | 0 | 0 | 1 | -90 | 90 | 0.040001 | 0.01003 | -0.039996 | -0.010028
53 | 32 | 0.3658 | 0.23411 | 1.8428e-09 | 0 | 0 | 0 | 0 | 0 | 1 | -90 | 90 | -0.2483 | -0.063002 | 0.24854 | 0.063156
82 | 74 | 1.7902 | 1.1457 | 3.0062e-09 | 0 | 0 | 0 | 0 | 0 | 1 | -90 | 90 | 0.11896 | 0.030156 | -0.11869 | -0.029981
99 | 98 | 0.88951 | 0.56928 | 1.4937e-09 | 0 | 0 | 0 | 0 | 0 | 1 | -90 | 90 | 0.028354 | 0.0071097 | -0.028346 | -0.007105
32 | 25 | 0.65411 | 0.41863 | 3.2953e-09 | 0 | 0 | 0 | 0 | 0 | 1 | -90 | 90 | 0.35959 | 0.092231 | -0.35869 | -0.091655
74 | 70 | 1.4611 | 0.93513 | 2.4537e-09 | 0 | 0 | 0 | 0 | 0 | 1 | -90 | 90 | 0.11754 | 0.029693 | -0.11732 | -0.029553
98 | 100 | 0.41742 | 0.26715 | 7.0097e-10 | 0 | 0 | 0 | 0 | 0 | 1 | -90 | 90 | 0.019768 | 0.0049552 | -0.019767 | -0.0049541
10 | 11 | 0.1504 | 0.096257 | 2.5257e-10 | 0 | 0 | 0 | 0 | 0 | 1 | -90 | 90 | 0.027006 | 0.0067699 | -0.027005 | -0.0067691
10 | 12 | 3.3539 | 2.1465 | 5.632e-09 | 0 | 0 | 0 | 0 | 0 | 1 | -90 | 90 | -0.032278 | -0.0080912 | 0.032317 | 0.0081153
11 | 13 | 0.52981 | 0.33908 | 8.897e-10 | 0 | 0 | 0 | 0 | 0 | 1 | -90 | 90 | 0.021819 | 0.0054693 | -0.021816 | -0.0054677
12 | 14 | 1.231 | 0.78783 | 2.0672e-09 | 0 | 0 | 0 | 0 | 0 | 1 | -90 | 90 | 0.005345 | 0.0013395 | -0.0053446 | -0.0013395
12 | 15 | 0.96711 | 0.61895 | 1.624e-09 | 0 | 0 | 0 | 0 | 0 | 1 | -90 | 90 | -0.037662 | -0.0094549 | 0.037677 | 0.0094644
14 | 16 | 0.015637 | 0.010008 | 2.6259e-11 | 0 | 0 | 0 | 0 | 0 | 1 | -90 | 90 | 0.0027947 | 0.00070042 | -0.0027947 | -0.00070042
15 | 17 | 1.211 | 0.77501 | 2.0335e-09 | 0 | 0 | 0 | 0 | 0 | 1 | -90 | 90 | 0.020221 | 0.0050742 | -0.020215 | -0.0050709
15 | 18 | 0.30273 | 0.19375 | 5.0836e-10 | 0 | 0 | 0 | 0 | 0 | 1 | -90 | 90 | -0.057898 | -0.014539 | 0.057909 | 0.014546
17 | 89 | 0.014091 | 0.0090179 | 2.3662e-11 | 0 | 0 | 0 | 0 | 0 | 1 | -90 | 90 | 0.018414 | 0.0046195 | -0.018414 | -0.0046194
18 | 73 | 1.9047 | 1.219 | 3.1985e-09 | 0 | 0 | 0 | 0 | 0 | 1 | -90 | 90 | -0.06043 | -0.015177 | 0.060506 | 0.015226
89 | 91 | 1.9811 | 1.2679 | 3.3268e-09 | 0 | 0 | 0 | 0 | 0 | 1 | -90 | 90 | 0.017201 | 0.0043154 | -0.017194 | -0.0043116
73 | 70 | 3.4364 | 2.1993 | 5.7706e-09 | 0 | 0 | 0 | 0 | 0 | 1 | -90 | 90 | -0.063154 | -0.01589 | 0.063304 | 0.015985
91 | 92 | 0.95321 | 0.61005 | 1.6007e-09 | 0 | 0 | 0 | 0 | 0 | 1 | -90 | 90 | 0.012899 | 0.0032349 | -0.012897 | -0.003234
70 | 68 | 0.17797 | 0.1139 | 2.9887e-10 | 0 | 0 | 0 | 0 | 0 | 1 | -90 | 90 | 0.054018 | 0.013569 | -0.054013 | -0.013565
19 | 20 | 2.3707 | 1.5173 | 3.9811e-09 | 0 | 0 | 0 | 0 | 0 | 1 | -90 | 90 | -0.014846 | -0.0037209 | 0.014852 | 0.0037242
20 | 23 | 2.1934 | 1.4038 | 3.6834e-09 | 0 | 0 | 0 | 0 | 0 | 1 | -90 | 90 | -0.014852 | -0.0037242 | 0.014857 | 0.0037272
23 | 29 | 1.4009 | 0.89655 | 2.3524e-09 | 0 | 0 | 0 | 0 | 0 | 1 | -90 | 90 | 0.010718 | 0.0026868 | -0.010717 | -0.0026859
23 | 30 | 2.1784 | 1.3942 | 3.6582e-09 | 0 | 0 | 0 | 0 | 0 | 1 | -90 | 90 | -0.025576 | -0.0064139 | 0.025591 | 0.0064236
21 | 24 | 2.2221 | 1.4221 | 3.7314e-09 | 0 | 0 | 0 | 0 | 0 | 1 | -90 | 90 | 0.059224 | 0.014901 | -0.05914 | -0.014848
21 | 25 | 0.47859 | 0.30629 | 2.411e-09 | 0 | 0 | 0 | 0 | 0 | 1 | -90 | 90 | -0.34621 | -0.088287 | 0.34683 | 0.088681
21 | 26 | 0.50398 | 0.32254 | 2.5389e-09 | 0 | 0 | 0 | 0 | 0 | 1 | -90 | 90 | 0.28699 | 0.073386 | -0.28654 | -0.0731
24 | 31 | 1.6115 | 1.0314 | 2.7062e-09 | 0 | 0 | 0 | 0 | 0 | 1 | -90 | 90 | 0.043746 | 0.01099 | -0.043713 | -0.010969
26 | 33 | 0.45276 | 0.28976 | 2.2809e-09 | 0 | 0 | 0 | 0 | 0 | 1 | -90 | 90 | 0.27503 | 0.070215 | -0.27466 | -0.069979
30 | 71 | 2.4662 | 1.5784 | 4.1415e-09 | 0 | 0 | 0 | 0 | 0 | 1 | -90 | 90 | -0.028076 | -0.0070462 | 0.028097 | 0.0070594
31 | 40 | 2.9491 | 1.8875 | 4.9524e-09 | 0 | 0 | 0 | 0 | 0 | 1 | -90 | 90 | 0.029637 | 0.0074401 | -0.029609 | -0.0074227
31 | 42 | 1.1764 | 0.75289 | 1.9755e-09 | 0 | 0 | 0 | 0 | 0 | 1 | -90 | 90 | 0.014076 | 0.0035289 | -0.014074 | -0.0035275
33 | 50 | 1.9024 | 1.2176 | 3.1947e-09 | 0 | 0 | 0 | 0 | 0 | 1 | -90 | 90 | 0.12169 | 0.031042 | -0.12138 | -0.030848
33 | 47 | 0.28203 | 0.1805 | 1.4208e-09 | 0 | 0 | 0 | 0 | 0 | 1 | -90 | 90 | 0.15297 | 0.038937 | -0.1529 | -0.038891
28 | 40 | 1.1976 | 0.76648 | 2.0111e-09 | 0 | 0 | 0 | 0 | 0 | 1 | -90 | 90 | -0.016952 | -0.0042486 | 0.016956 | 0.0042508
40 | 37 | 1.4352 | 0.91851 | 2.41e-09 | 0 | 0 | 0 | 0 | 0 | 1 | -90 | 90 | 0.012653 | 0.003172 | -0.012651 | -0.0031706
71 | 69 | 0.049575 | 0.031728 | 8.3249e-11 | 0 | 0 | 0 | 0 | 0 | 1 | -90 | 90 | -0.030217 | -0.0075908 | 0.030218 | 0.0075912
42 | 44 | 1.4026 | 0.89765 | 2.3553e-09 | 0 | 0 | 0 | 0 | 0 | 1 | -90 | 90 | 0.0093388 | 0.0023408 | -0.0093375 | -0.0023402
50 | 46 | 1.1617 | 0.7435 | 1.9508e-09 | 0 | 0 | 0 | 0 | 0 | 1 | -90 | 90 | 0.10121 | 0.025792 | -0.10108 | -0.025709
47 | 48 | 0.85823 | 0.54927 | 2.8824e-09 | 0 | 0 | 0 | 0 | 0 | 1 | -90 | 90 | 0.14696 | 0.037401 | -0.14676 | -0.037273
34 | 35 | 0.56769 | 0.36332 | 9.5331e-10 | 0 | 0 | 0 | 0 | 0 | 1 | -90 | 90 | -0.012564 | -0.0031489 | 0.012565 | 0.0031494
35 | 38 | 1.1737 | 0.75114 | 1.9709e-09 | 0 | 0 | 0 | 0 | 0 | 1 | -90 | 90 | -0.012565 | -0.0031494 | 0.012567 | 0.0031506
69 | 72 | 4.176 | 2.6726 | 7.0126e-09 | 0 | 0 | 0 | 0 | 0 | 1 | -90 | 90 | 0.009237 | 0.0023156 | -0.0092331 | -0.0023138
69 | 67 | 0.70336 | 0.45015 | 1.1811e-09 | 0 | 0 | 0 | 0 | 0 | 1 | -90 | 90 | -0.039455 | -0.0099067 | 0.039467 | 0.0099142
43 | 45 | 1.2086 | 0.77353 | 2.0296e-09 | 0 | 0 | 0 | 0 | 0 | 1 | -90 | 90 | 0.098785 | 0.025097 | -0.098656 | -0.025015
43 | 46 | 0.90372 | 0.57838 | 1.5176e-09 | 0 | 0 | 0 | 0 | 0 | 1 | -90 | 90 | -0.098785 | -0.025097 | 0.098882 | 0.025159
45 | 64 | 0.49308 | 0.31557 | 8.2801e-10 | 0 | 0 | 0 | 0 | 0 | 1 | -90 | 90 | 0.094857 | 0.024063 | -0.094808 | -0.024032
48 | 49 | 1.3655 | 0.87392 | 2.2931e-09 | 0 | 0 | 0 | 0 | 0 | 1 | -90 | 90 | 0.14111 | 0.035857 | -0.14081 | -0.035668
38 | 41 | 0.45465 | 0.29098 | 7.6348e-10 | 0 | 0 | 0 | 0 | 0 | 1 | -90 | 90 | -0.017248 | -0.004324 | 0.01725 | 0.0043249
41 | 59 | 0.80731 | 0.51668 | 1.3557e-09 | 0 | 0 | 0 | 0 | 0 | 1 | -90 | 90 | 0.035124 | 0.0088187 | -0.035113 | -0.0088117
41 | 76 | 1.3372 | 0.85582 | 2.2455e-09 | 0 | 0 | 0 | 0 | 0 | 1 | -90 | 90 | -0.052374 | -0.013143 | 0.052415 | 0.013169
39 | 60 | 1.193 | 0.7635 | 2.0033e-09 | 0 | 0 | 0 | 0 | 0 | 1 | -90 | 90 | -0.015796 | -0.0039605 | 0.015799 | 0.0039624
39 | 83 | 1.3677 | 0.87532 | 2.2967e-09 | 0 | 0 | 0 | 0 | 0 | 1 | -90 | 90 | 0.015796 | 0.0039605 | -0.015792 | -0.0039583
60 | 58 | 0.7729 | 0.49466 | 1.2979e-09 | 0 | 0 | 0 | 0 | 0 | 1 | -90 | 90 | -0.019639 | -0.0049249 | 0.019642 | 0.0049269
83 | 84 | 1.8265 | 1.169 | 3.0672e-09 | 0 | 0 | 0 | 0 | 0 | 1 | -90 | 90 | 0.012219 | 0.0030627 | -0.012216 | -0.003061
59 | 57 | 1.3108 | 0.83892 | 2.2012e-09 | 0 | 0 | 0 | 0 | 0 | 1 | -90 | 90 | 0.030531 | 0.0076632 | -0.030518 | -0.0076547
76 | 66 | 0.55849 | 0.35743 | 9.3785e-10 | 0 | 0 | 0 | 0 | 0 | 1 | -90 | 90 | -0.056451 | -0.014181 | 0.056471 | 0.014194
58 | 56 | 0.78786 | 0.50423 | 1.323e-09 | 0 | 0 | 0 | 0 | 0 | 1 | -90 | 90 | -0.022616 | -0.0056721 | 0.02262 | 0.0056749
84 | 85 | 1.7405 | 1.1139 | 2.9228e-09 | 0 | 0 | 0 | 0 | 0 | 1 | -90 | 90 | 0.0086455 | 0.0021663 | -0.0086441 | -0.0021656
57 | 56 | 0.15306 | 0.097959 | 2.5703e-10 | 0 | 0 | 0 | 0 | 0 | 1 | -90 | 90 | 0.027092 | 0.0067961 | -0.027091 | -0.0067953
66 | 65 | 1.1398 | 0.72948 | 1.9141e-09 | 0 | 0 | 0 | 0 | 0 | 1 | -90 | 90 | -0.069179 | -0.017379 | 0.06924 | 0.017417
64 | 62 | 3.0598 | 1.9583 | 5.1382e-09 | 0 | 0 | 0 | 0 | 0 | 1 | -90 | 90 | 0.085398 | 0.021673 | -0.085153 | -0.021517
63 | 65 | 0.35316 | 0.22602 | 5.9305e-10 | 0 | 0 | 0 | 0 | 0 | 1 | -90 | 90 | 0.076295 | 0.019194 | -0.076272 | -0.01918
63 | 61 | 1.7766 | 1.137 | 2.9834e-09 | 0 | 0 | 0 | 0 | 0 | 1 | -90 | 90 | -0.076295 | -0.019194 | 0.07641 | 0.019267
61 | 62 | 2.0289 | 1.2985 | 3.407e-09 | 0 | 0 | 0 | 0 | 0 | 1 | -90 | 90 | -0.082382 | -0.020764 | 0.082534 | 0.020861
49 | 51 | 2.1021 | 1.3453 | 3.53e-09 | 0 | 0 | 0 | 0 | 0 | 1 | -90 | 90 | 0.088924 | 0.022574 | -0.088743 | -0.022458
49 | 52 | 4.3396 | 2.7773 | 7.2873e-09 | 0 | 0 | 0 | 0 | 0 | 1 | -90 | 90 | 0.051887 | 0.013095 | -0.05176 | -0.013014
51 | 78 | 2.4494 | 1.5676 | 4.1131e-09 | 0 | 0 | 0 | 0 | 0 | 1 | -90 | 90 | 0.085042 | 0.021531 | -0.084848 | -0.021407
52 | 108 | 3.0841 | 1.9738 | 5.1791e-09 | 0 | 0 | 0 | 0 | 0 | 1 | -90 | 90 | 0.04211 | 0.010594 | -0.04205 | -0.010556
52 | 123 | 3.0653 | 1.9618 | 5.1475e-09 | 0 | 0 | 0 | 0 | 0 | 1 | -90 | 90 | 0.0096496 | 0.0024202 | -0.0096465 | -0.0024187
78 | 77 | 2.6023 | 1.6655 | 4.3699e-09 | 0 | 0 | 0 | 0 | 0 | 1 | -90 | 90 | 0.068735 | 0.017369 | -0.068599 | -0.017283
108 | 107 | 2.1962 | 1.4056 | 3.6881e-09 | 0 | 0 | 0 | 0 | 0 | 1 | -90 | 90 | 0.04205 | 0.010556 | -0.042008 | -0.010529
123 | 88 | 3.9705 | 2.5411 | 6.6675e-09 | 0 | 0 | 0 | 0 | 0 | 1 | -90 | 90 | 0.0078296 | 0.0019633 | -0.0078269 | -0.0019622
77 | 79 | 2.4275 | 1.5536 | 4.0764e-09 | 0 | 0 | 0 | 0 | 0 | 1 | -90 | 90 | 0.060903 | 0.015354 | -0.060803 | -0.015291
107 | 109 | 2.4454 | 1.5651 | 4.1066e-09 | 0 | 0 | 0 | 0 | 0 | 1 | -90 | 90 | 0.01067 | 0.0026749 | -0.010667 | -0.0026733
88 | 87 | 2.632 | 1.6845 | 4.4199e-09 | 0 | 0 | 0 | 0 | 0 | 1 | -90 | 90 | 0.0078269 | 0.0019622 | -0.0078251 | -0.0019615
55 | 93 | 1.7428 | 1.1154 | 2.9266e-09 | 0 | 0 | 0 | 0 | 0 | 1 | -90 | 90 | -0.0085947 | -0.0021545 | 0.0085961 | 0.0021551
55 | 127 | 2.8151 | 1.8016 | 4.7273e-09 | 0 | 0 | 0 | 0 | 0 | 1 | -90 | 90 | 0.0085947 | 0.0021545 | -0.0085924 | -0.0021535
93 | 92 | 1.7952 | 1.1489 | 3.0147e-09 | 0 | 0 | 0 | 0 | 0 | 1 | -90 | 90 | -0.012894 | -0.0032322 | 0.012897 | 0.003234
127 | 126 | 1.0779 | 0.68986 | 1.8101e-09 | 0 | 0 | 0 | 0 | 0 | 1 | -90 | 90 | 0.0085924 | 0.0021535 | -0.0085915 | -0.0021531
126 | 94 | 2.4456 | 1.5652 | 4.1067e-09 | 0 | 0 | 0 | 0 | 0 | 1 | -90 | 90 | 0.004296 | 0.0010765 | -0.0042955 | -0.0010766
67 | 68 | 0.59784 | 0.38262 | 1.0039e-09 | 0 | 0 | 0 | 0 | 0 | 1 | -90 | 90 | -0.045352 | -0.011389 | 0.045365 | 0.011398
72 | 75 | 0.54997 | 0.35198 | 9.2354e-10 | 0 | 0 | 0 | 0 | 0 | 1 | -90 | 90 | 0.0036992 | 0.00092682 | -0.0036991 | -0.00092686
75 | 122 | 1.0895 | 0.6973 | 1.8296e-09 | 0 | 0 | 0 | 0 | 0 | 1 | -90 | 90 | 0.0027453 | 0.0006878 | -0.0027452 | -0.00068793
122 | 121 | 0.60456 | 0.38692 | 1.0152e-09 | 0 | 0 | 0 | 0 | 0 | 1 | -90 | 90 | 0.0011445 | 0.00028674 | -0.0011445 | -0.00028683
79 | 80 | 0.70715 | 0.45257 | 1.1875e-09 | 0 | 0 | 0 | 0 | 0 | 1 | -90 | 90 | 0.056891 | 0.01431 | -0.056865 | -0.014294
80 | 81 | 2.0436 | 1.3079 | 3.4317e-09 | 0 | 0 | 0 | 0 | 0 | 1 | -90 | 90 | 0.0523 | 0.01315 | -0.052238 | -0.01311
81 | 95 | 2.3471 | 1.5021 | 3.9414e-09 | 0 | 0 | 0 | 0 | 0 | 1 | -90 | 90 | 0.033389 | 0.0083863 | -0.03336 | -0.008368
95 | 96 | 1.0079 | 0.64505 | 1.6925e-09 | 0 | 0 | 0 | 0 | 0 | 1 | -90 | 90 | 0.025782 | 0.0064688 | -0.025775 | -0.0064642
96 | 97 | 0.96004 | 0.61442 | 1.6122e-09 | 0 | 0 | 0 | 0 | 0 | 1 | -90 | 90 | 0.021922 | 0.0054986 | -0.021917 | -0.0054954
85 | 86 | 1.3864 | 0.8873 | 2.3282e-09 | 0 | 0 | 0 | 0 | 0 | 1 | -90 | 90 | 0.0080914 | 0.002028 | -0.0080904 | -0.0020276
85 | 119 | 5.7253 | 3.6642 | 9.6142e-09 | 0 | 0 | 0 | 0 | 0 | 1 | -90 | 90 | 0.00055267 | 0.00013762 | -0.00055265 | -0.00013851
86 | 90 | 0.43531 | 0.2786 | 7.3101e-10 | 0 | 0 | 0 | 0 | 0 | 1 | -90 | 90 | 0.0066329 | 0.0016623 | -0.0066327 | -0.0016622
90 | 106 | 2.0479 | 1.3107 | 3.439e-09 | 0 | 0 | 0 | 0 | 0 | 1 | -90 | 90 | 0.0035852 | 0.00089837 | -0.0035849 | -0.00089851
87 | 118 | 3.4114 | 2.1833 | 5.7287e-09 | 0 | 0 | 0 | 0 | 0 | 1 | -90 | 90 | 0.0078251 | 0.0019615 | -0.0078228 | -0.0019606
118 | 117 | 0.026106 | 0.016708 | 4.384e-11 | 0 | 0 | 0 | 0 | 0 | 1 | -90 | 90 | 0.0058728 | 0.0014719 | -0.0058728 | -0.0014719
109 | 110 | 2.6849 | 1.7183 | 4.5086e-09 | 0 | 0 | 0 | 0 | 0 | 1 | -90 | 90 | 0.010667 | 0.0026733 | -0.010664 | -0.0026716
110 | 111 | 4.0936 | 2.6199 | 6.8742e-09 | 0 | 0 | 0 | 0 | 0 | 1 | -90 | 90 | 0.0077472 | 0.0019407 | -0.0077445 | -0.0019396
97 | 103 | 3.1474 | 2.0143 | 5.2854e-09 | 0 | 0 | 0 | 0 | 0 | 1 | -90 | 90 | 0.014327 | 0.0035931 | -0.01432 | -0.003589
100 | 101 | 0.32203 | 0.2061 | 5.4078e-10 | 0 | 0 | 0 | 0 | 0 | 1 | -90 | 90 | 0.014432 | 0.0036172 | -0.014431 | -0.0036168
100 | 102 | 1.8737 | 1.1991 | 3.1464e-09 | 0 | 0 | 0 | 0 | 0 | 1 | -90 | 90 | 0.0053346 | 0.0013369 | -0.005334 | -0.0013368
111 | 112 | 1.8404 | 1.1779 | 3.0906e-09 | 0 | 0 | 0 | 0 | 0 | 1 | -90 | 90 | 0.0077445 | 0.0019396 | -0.0077433 | -0.0019391
112 | 113 | 4.2301 | 2.7073 | 7.1034e-09 | 0 | 0 | 0 | 0 | 0 | 1 | -90 | 90 | 0.0061632 | 0.0015431 | -0.0061614 | -0.0015427
113 | 114 | 1.2797 | 0.81902 | 2.149e-09 | 0 | 0 | 0 | 0 | 0 | 1 | -90 | 90 | 0.0044133 | 0.0011045 | -0.0044131 | -0.0011046
114 | 115 | 1.882 | 1.2045 | 3.1603e-09 | 0 | 0 | 0 | 0 | 0 | 1 | -90 | 90 | 0.001533 | 0.00038393 | -0.0015329 | -0.0003842
114 | 116 | 0.94991 | 0.60794 | 1.5952e-09 | 0 | 0 | 0 | 0 | 0 | 1 | -90 | 90 | 0.0028801 | 0.00072065 | -0.00288 | -0.00072075
116 | 125 | 6.5244 | 4.1756 | 1.0956e-08 | 0 | 0 | 0 | 0 | 0 | 1 | -90 | 90 | 0.0022161 | 0.00055436 | -0.0022157 | -0.00055519
125 | 124 | 0.90848 | 0.58143 | 1.5256e-09 | 0 | 0 | 0 | 0 | 0 | 1 | -90 | 90 | 0.00078777 | 0.00019729 | -0.00078776 | -0.00019744