## bus_data
BUS_I | BUS_TYPE | Pd | Qd | Gs | Bs | area | Vm | Va | baseKV | zone | Vmax | Vmin
1 | 1 | 0.012685 | 0.003179 | 0 | 0 | 1 | 0.99606 | -0.07501 | 0.4 | 1 | 1.1 | 0.9
2 | 1 | 0.0024675 | 0.00061842 | 0 | 0 | 1 | 0.99616 | -0.073101 | 0.4 | 1 | 1.1 | 0.9
3 | 1 | 0.0024818 | 0.00062201 | 0 | 0 | 1 | 0.99592 | -0.077723 | 0.4 | 1 | 1.1 | 0.9
4 | 1 | 0 | 0 | 0 | 0 | 1 | 0.99712 | -0.054578 | 0.4 | 1 | 1.1 | 0.9
5 | 1 | 0.0034887 | 0.00087434 | 0 | 0 | 1 | 0.9958 | -0.080153 | 0.4 | 1 | 1.1 | 0.9
31 | 1 | 0.013637 | 0.0034177 | 0 | 0 | 1 | 0.99746 | -0.04809 | 0.4 | 1 | 1.1 | 0.9
45 | 1 | 0.0097492 | 0.0024434 | 0 | 0 | 1 | 0.99576 | -0.080514 | 0.4 | 1 | 1.1 | 0.9
56 | 1 | 0.0045016 | 0.0011282 | 0 | 0 | 1 | 0.99577 | -0.080584 | 0.4 | 1 | 1.1 | 0.9
29 | 1 | 0.0038345 | 0.00096101 | 0 | 0 | 1 | 0.99835 | -0.031179 | 0.4 | 1 | 1.1 | 0.9
13 | 1 | 0.011002 | 0.0027573 | 0 | 0 | 1 | 0.99396 | -0.11473 | 0.4 | 1 | 1.1 | 0.9
6 | 1 | 0.011312 | 0.002835 | 0 | 0 | 1 | 0.99021 | -0.18692 | 0.4 | 1 | 1.1 | 0.9
7 | 1 | 0.0075133 | 0.001883 | 0 | 0 | 1 | 0.99057 | -0.1799 | 0.4 | 1 | 1.1 | 0.9
8 | 1 | 0.010359 | 0.0025961 | 0 | 0 | 1 | 0.9902 | -0.18725 | 0.4 | 1 | 1.1 | 0.9
9 | 1 | 0 | 0 | 0 | 0 | 1 | 0.99075 | -0.17644 | 0.4 | 1 | 1.1 | 0.9
15 | 1 | 0.0050624 | 0.0012688 | 0 | 0 | 1 | 0.99064 | -0.17866 | 0.4 | 1 | 1.1 | 0.9
11 | 1 | 0.016066 | 0.0040266 | 0 | 0 | 1 | 0.99141 | -0.16376 | 0.4 | 1 | 1.1 | 0.9
12 | 1 | 0 | 0 | 0 | 0 | 1 | 0.99231 | -0.14627 | 0.4 | 1 | 1.1 | 0.9
14 | 1 | 0 | 0 | 0 | 0 | 1 | 0.98672 | -0.25346 | 0.4 | 1 | 1.1 | 0.9
61 | 1 | 0.011305 | 0.0028334 | 0 | 0 | 1 | 0.98527 | -0.28149 | 0.4 | 1 | 1.1 | 0.9
59 | 1 | 0.01158 | 0.0029022 | 0 | 0 | 1 | 0.98504 | -0.28587 | 0.4 | 1 | 1.1 | 0.9
16 | 1 | 0.017659 | 0.0044257 | 0 | 0 | 1 | 0.99627 | -0.071752 | 0.4 | 1 | 1.1 | 0.9
17 | 1 | 0.0024399 | 0.00061149 | 0 | 0 | 1 | 0.99625 | -0.072096 | 0.4 | 1 | 1.1 | 0.9
18 | 1 | 0.0031466 | 0.00078861 | 0 | 0 | 1 | 0.99678 | -0.06186 | 0.4 | 1 | 1.1 | 0.9
20 | 1 | 0 | 0 | 0 | 0 | 1 | 0.99681 | -0.061418 | 0.4 | 1 | 1.1 | 0.9
39 | 1 | 0.019531 | 0.004895 | 0 | 0 | 1 | 0.99669 | -0.063561 | 0.4 | 1 | 1.1 | 0.9
38 | 1 | 0.015356 | 0.0038485 | 0 | 0 | 1 | 0.99797 | -0.038972 | 0.4 | 1 | 1.1 | 0.9
30 | 1 | 0.0028351 | 0.00071054 | 0 | 0 | 1 | 0.99819 | -0.034718 | 0.4 | 1 | 1.1 | 0.9
21 | 1 | 0.0044554 | 0.0011166 | 0 | 0 | 1 | 0.97693 | -0.44377 | 0.4 | 1 | 1.1 | 0.9
22 | 1 | 0.011489 | 0.0028795 | 0 | 0 | 1 | 0.97773 | -0.42806 | 0.4 | 1 | 1.1 | 0.9
23 | 1 | 0 | 0 | 0 | 0 | 1 | 0.97649 | -0.45241 | 0.4 | 1 | 1.1 | 0.9
24 | 1 | 0 | 0 | 0 | 0 | 1 | 0.97806 | -0.42158 | 0.4 | 1 | 1.1 | 0.9
25 | 1 | 0.0052681 | 0.0013203 | 0 | 0 | 1 | 0.97633 | -0.45546 | 0.4 | 1 | 1.1 | 0.9
26 | 1 | 0 | 0 | 0 | 0 | 1 | 0.97621 | -0.45777 | 0.4 | 1 | 1.1 | 0.9
60 | 1 | 0 | 0 | 0 | 0 | 1 | 0.98052 | -0.3735 | 0.4 | 1 | 1.1 | 0.9
64 | 1 | 0 | 0 | 0 | 0 | 1 | 0.97583 | -0.46529 | 0.4 | 1 | 1.1 | 0.9
43 | 1 | 0.0030384 | 0.00076149 | 0 | 0 | 1 | 0.97557 | -0.4705 | 0.4 | 1 | 1.1 | 0.9
58 | 1 | 0.0099416 | 0.0024916 | 0 | 0 | 1 | 0.98339 | -0.31788 | 0.4 | 1 | 1.1 | 0.9
66 | 1 | 0.008668 | 0.0021724 | 0 | 0 | 1 | 0.97579 | -0.46617 | 0.4 | 1 | 1.1 | 0.9
67 | 1 | 0.0090358 | 0.0022646 | 0 | 0 | 1 | 0.97578 | -0.46624 | 0.4 | 1 | 1.1 | 0.9
41 | 1 | 0.0030023 | 0.00075246 | 0 | 0 | 1 | 0.97544 | -0.4729 | 0.4 | 1 | 1.1 | 0.9
27 | 3 | 0.010236 | 0.0025655 | 0 | 0 | 1 | 1 | 0 | 0.4 | 1 | 1.1 | 0.9
28 | 1 | 0.00279 | 0.00069925 | 0 | 0 | 1 | 0.99929 | -0.013605 | 0.4 | 1 | 1.1 | 0.9
32 | 1 | 0.0042525 | 0.0010658 | 0 | 0 | 1 | 0.97388 | -0.5037 | 0.4 | 1 | 1.1 | 0.9
33 | 1 | 0 | 0 | 0 | 0 | 1 | 0.97286 | -0.52385 | 0.4 | 1 | 1.1 | 0.9
34 | 1 | 0 | 0 | 0 | 0 | 1 | 0.97396 | -0.50202 | 0.4 | 1 | 1.1 | 0.9
35 | 1 | 0 | 0 | 0 | 0 | 1 | 0.97273 | -0.52624 | 0.4 | 1 | 1.1 | 0.9
36 | 1 | 0.0039707 | 0.00099515 | 0 | 0 | 1 | 0.97387 | -0.5038 | 0.4 | 1 | 1.1 | 0.9
37 | 1 | 0 | 0 | 0 | 0 | 1 | 0.9741 | -0.49938 | 0.4 | 1 | 1.1 | 0.9
51 | 1 | 0.0038768 | 0.00097161 | 0 | 0 | 1 | 0.97213 | -0.53808 | 0.4 | 1 | 1.1 | 0.9
65 | 1 | 0.0028548 | 0.00071547 | 0 | 0 | 1 | 0.97404 | -0.50045 | 0.4 | 1 | 1.1 | 0.9
42 | 1 | 0 | 0 | 0 | 0 | 1 | 0.97458 | -0.4898 | 0.4 | 1 | 1.1 | 0.9
52 | 1 | 0 | 0 | 0 | 0 | 1 | 0.97151 | -0.55048 | 0.4 | 1 | 1.1 | 0.9
44 | 1 | 0.0028002 | 0.0007018 | 0 | 0 | 1 | 0.97453 | -0.49082 | 0.4 | 1 | 1.1 | 0.9
40 | 1 | 0.0024598 | 0.0006165 | 0 | 0 | 1 | 0.97511 | -0.47938 | 0.4 | 1 | 1.1 | 0.9
46 | 1 | 0.0021124 | 0.00052941 | 0 | 0 | 1 | 0.97076 | -0.56524 | 0.4 | 1 | 1.1 | 0.9
47 | 1 | 0.0020494 | 0.00051364 | 0 | 0 | 1 | 0.97082 | -0.564 | 0.4 | 1 | 1.1 | 0.9
48 | 1 | 0.0024297 | 0.00060895 | 0 | 0 | 1 | 0.97064 | -0.56769 | 0.4 | 1 | 1.1 | 0.9
49 | 1 | 0.0020341 | 0.00050978 | 0 | 0 | 1 | 0.97089 | -0.56269 | 0.4 | 1 | 1.1 | 0.9
50 | 1 | 0 | 0 | 0 | 0 | 1 | 0.97046 | -0.57125 | 0.4 | 1 | 1.1 | 0.9
54 | 1 | 0.0021356 | 0.00053524 | 0 | 0 | 1 | 0.97097 | -0.56105 | 0.4 | 1 | 1.1 | 0.9
63 | 1 | 0.0061458 | 0.0015403 | 0 | 0 | 1 | 0.97032 | -0.57407 | 0.4 | 1 | 1.1 | 0.9
53 | 1 | 0.0044149 | 0.0011065 | 0 | 0 | 1 | 0.97145 | -0.55162 | 0.4 | 1 | 1.1 | 0.9

## generator_data
GEN_BUS | PG | QG | QMAX | QMIN | VG | MBASE | GEN_STATUS | PMAX | PMIN
27 | 0.31085 | 0.079207 | 10 | -10 | 1 | 100 | 1 | 10 | 0

## branch_data
F_BUS | T_BUS | BR_R | BR_X | BR_B | RATE_A | RATE_B | RATE_C | TAP | SHIFT | BR_STATUS | ANGMIN | ANGMAX | P_in | Q_in | P_out | Q_out
1 | 2 | 0.36668 | 0.23468 | 6.1576e-10 | 0 | 0 | 0 | 0 | 0 | 1 | -90 | 90 | -0.023159 | -0.0058046 | 0.023161 | 0.0058059
1 | 3 | 1.1518 | 0.73717 | 1.9342e-09 | 0 | 0 | 0 | 0 | 0 | 1 | -90 | 90 | 0.010474 | 0.0026256 | -0.010473 | -0.0026249
2 | 4 | 3.2182 | 2.0596 | 5.4041e-09 | 0 | 0 | 0 | 0 | 0 | 1 | -90 | 90 | -0.025629 | -0.0064243 | 0.025651 | 0.0064383
3 | 5 | 1.3518 | 0.86514 | 2.27e-09 | 0 | 0 | 0 | 0 | 0 | 1 | -90 | 90 | 0.0079912 | 0.0020029 | -0.0079903 | -0.0020025
4 | 31 | 0.13388 | 0.085685 | 4.4965e-10 | 0 | 0 | 0 | 0 | 0 | 1 | -90 | 90 | -0.2186 | -0.055782 | 0.21867 | 0.055826
4 | 45 | 0.60617 | 0.38795 | 2.0359e-09 | 0 | 0 | 0 | 0 | 0 | 1 | -90 | 90 | 0.19295 | 0.049344 | -0.19271 | -0.049189
5 | 56 | 0.42546 | 0.2723 | 7.1447e-10 | 0 | 0 | 0 | 0 | 0 | 1 | -90 | 90 | 0.0045017 | 0.0011282 | -0.0045016 | -0.0011282
31 | 29 | 0.32865 | 0.21034 | 1.1038e-09 | 0 | 0 | 0 | 0 | 0 | 1 | -90 | 90 | -0.23231 | -0.059244 | 0.2325 | 0.059365
45 | 13 | 0.84024 | 0.53776 | 2.822e-09 | 0 | 0 | 0 | 0 | 0 | 1 | -90 | 90 | 0.18296 | 0.046746 | -0.18266 | -0.046553
29 | 27 | 0.59749 | 0.38239 | 2.0067e-09 | 0 | 0 | 0 | 0 | 0 | 1 | -90 | 90 | -0.23633 | -0.060326 | 0.23669 | 0.060554
13 | 12 | 0.8219 | 0.52602 | 2.7604e-09 | 0 | 0 | 0 | 0 | 0 | 1 | -90 | 90 | 0.17166 | 0.043795 | -0.1714 | -0.043629
6 | 7 | 1.4231 | 0.91079 | 2.3898e-09 | 0 | 0 | 0 | 0 | 0 | 1 | -90 | 90 | -0.021671 | -0.0054312 | 0.021678 | 0.0054356
6 | 8 | 0.14039 | 0.08985 | 2.3575e-10 | 0 | 0 | 0 | 0 | 0 | 1 | -90 | 90 | 0.010359 | 0.0025962 | -0.010359 | -0.0025961
7 | 9 | 0.52228 | 0.33426 | 8.7705e-10 | 0 | 0 | 0 | 0 | 0 | 1 | -90 | 90 | -0.029191 | -0.0073187 | 0.029196 | 0.0073217
9 | 15 | 1.9324 | 1.2368 | 3.2451e-09 | 0 | 0 | 0 | 0 | 0 | 1 | -90 | 90 | 0.0050629 | 0.0012688 | -0.0050624 | -0.0012688
9 | 11 | 1.6303 | 1.0434 | 2.7377e-09 | 0 | 0 | 0 | 0 | 0 | 1 | -90 | 90 | -0.034259 | -0.0085904 | 0.03428 | 0.0086034
11 | 12 | 1.5322 | 0.98058 | 2.5729e-09 | 0 | 0 | 0 | 0 | 0 | 1 | -90 | 90 | -0.050346 | -0.01263 | 0.050388 | 0.012657
12 | 14 | 3.9414 | 2.5225 | 1.3237e-08 | 0 | 0 | 0 | 0 | 0 | 1 | -90 | 90 | 0.12101 | 0.030972 | -0.12038 | -0.030574
14 | 61 | 1.0234 | 0.655 | 3.4373e-09 | 0 | 0 | 0 | 0 | 0 | 1 | -90 | 90 | 0.12038 | 0.030574 | -0.12022 | -0.030471
61 | 59 | 0.17656 | 0.113 | 5.93e-10 | 0 | 0 | 0 | 0 | 0 | 1 | -90 | 90 | 0.10891 | 0.027637 | -0.10889 | -0.027623
59 | 58 | 1.441 | 0.92222 | 4.8396e-09 | 0 | 0 | 0 | 0 | 0 | 1 | -90 | 90 | 0.097312 | 0.024721 | -0.097162 | -0.024625
16 | 17 | 0.62771 | 0.40173 | 1.0541e-09 | 0 | 0 | 0 | 0 | 0 | 1 | -90 | 90 | 0.0024399 | 0.00061141 | -0.0024399 | -0.00061149
16 | 18 | 2.1906 | 1.402 | 3.6787e-09 | 0 | 0 | 0 | 0 | 0 | 1 | -90 | 90 | -0.020098 | -0.0050371 | 0.020108 | 0.0050428
18 | 20 | 0.084693 | 0.054203 | 1.4222e-10 | 0 | 0 | 0 | 0 | 0 | 1 | -90 | 90 | -0.023255 | -0.0058314 | 0.023255 | 0.0058317
20 | 39 | 0.48867 | 0.31275 | 8.2061e-10 | 0 | 0 | 0 | 0 | 0 | 1 | -90 | 90 | 0.019533 | 0.0048962 | -0.019531 | -0.004895
20 | 38 | 2.3396 | 1.4974 | 3.9289e-09 | 0 | 0 | 0 | 0 | 0 | 1 | -90 | 90 | -0.042788 | -0.010728 | 0.042834 | 0.010757
38 | 30 | 0.32678 | 0.20914 | 5.4876e-10 | 0 | 0 | 0 | 0 | 0 | 1 | -90 | 90 | -0.05819 | -0.014605 | 0.058201 | 0.014613
30 | 28 | 1.5482 | 0.99087 | 2.5999e-09 | 0 | 0 | 0 | 0 | 0 | 1 | -90 | 90 | -0.061036 | -0.015323 | 0.061098 | 0.015362
21 | 22 | 0.89699 | 0.57407 | 3.0126e-09 | 0 | 0 | 0 | 0 | 0 | 1 | -90 | 90 | -0.075215 | -0.018926 | 0.075272 | 0.018962
21 | 23 | 0.52309 | 0.33478 | 1.7568e-09 | 0 | 0 | 0 | 0 | 0 | 1 | -90 | 90 | 0.07076 | 0.01781 | -0.070731 | -0.017791
22 | 24 | 0.32088 | 0.20536 | 1.0777e-09 | 0 | 0 | 0 | 0 | 0 | 1 | -90 | 90 | -0.086761 | -0.021842 | 0.086788 | 0.021859
23 | 25 | 2.4779 | 1.5858 | 4.161e-09 | 0 | 0 | 0 | 0 | 0 | 1 | -90 | 90 | 0.0052687 | 0.0013204 | -0.005268 | -0.0013203
23 | 26 | 0.35098 | 0.22462 | 1.1788e-09 | 0 | 0 | 0 | 0 | 0 | 1 | -90 | 90 | 0.065462 | 0.016471 | -0.065445 | -0.01646
24 | 60 | 2.3889 | 1.5289 | 8.0233e-09 | 0 | 0 | 0 | 0 | 0 | 1 | -90 | 90 | -0.086788 | -0.021859 | 0.086988 | 0.021986
26 | 64 | 1.813 | 1.1603 | 3.0446e-09 | 0 | 0 | 0 | 0 | 0 | 1 | -90 | 90 | 0.017711 | 0.0044412 | -0.017704 | -0.0044375
26 | 43 | 1.1423 | 0.73106 | 3.8364e-09 | 0 | 0 | 0 | 0 | 0 | 1 | -90 | 90 | 0.047735 | 0.012019 | -0.047706 | -0.012001
60 | 58 | 2.7785 | 1.7782 | 9.3317e-09 | 0 | 0 | 0 | 0 | 0 | 1 | -90 | 90 | -0.086988 | -0.021986 | 0.087221 | 0.022134
64 | 66 | 0.43703 | 0.2797 | 7.3389e-10 | 0 | 0 | 0 | 0 | 0 | 1 | -90 | 90 | 0.0086682 | 0.0021726 | -0.0086678 | -0.0021725
64 | 67 | 0.44922 | 0.2875 | 7.5436e-10 | 0 | 0 | 0 | 0 | 0 | 1 | -90 | 90 | 0.009036 | 0.0022648 | -0.0090356 | -0.0022646
43 | 41 | 0.22908 | 0.14661 | 7.6939e-10 | 0 | 0 | 0 | 0 | 0 | 1 | -90 | 90 | 0.044667 | 0.011239 | -0.044662 | -0.011236
41 | 40 | 0.66562 | 0.426 | 2.2355e-09 | 0 | 0 | 0 | 0 | 0 | 1 | -90 | 90 | 0.04166 | 0.010484 | -0.041647 | -0.010476
27 | 28 | 0.95577 | 0.61169 | 1.605e-09 | 0 | 0 | 0 | 0 | 0 | 1 | -90 | 90 | 0.06393 | 0.016088 | -0.063888 | -0.016062
32 | 33 | 3.3941 | 2.1722 | 1.1399e-08 | 0 | 0 | 0 | 0 | 0 | 1 | -90 | 90 | 0.025266 | 0.0063549 | -0.025242 | -0.0063405
32 | 34 | 0.24268 | 0.15531 | 8.1504e-10 | 0 | 0 | 0 | 0 | 0 | 1 | -90 | 90 | -0.029519 | -0.0074207 | 0.029521 | 0.0074222
33 | 35 | 0.4027 | 0.25772 | 1.3525e-09 | 0 | 0 | 0 | 0 | 0 | 1 | -90 | 90 | 0.025242 | 0.0063405 | -0.025239 | -0.0063388
34 | 36 | 1.9011 | 1.2167 | 3.1924e-09 | 0 | 0 | 0 | 0 | 0 | 1 | -90 | 90 | 0.0039709 | 0.0009951 | -0.0039706 | -0.00099519
34 | 37 | 0.33543 | 0.21468 | 1.1266e-09 | 0 | 0 | 0 | 0 | 0 | 1 | -90 | 90 | -0.033492 | -0.0084173 | 0.033496 | 0.0084198
35 | 51 | 1.9913 | 1.2744 | 6.6877e-09 | 0 | 0 | 0 | 0 | 0 | 1 | -90 | 90 | 0.025239 | 0.0063388 | -0.025225 | -0.0063303
37 | 65 | 1.5842 | 1.0139 | 2.6603e-09 | 0 | 0 | 0 | 0 | 0 | 1 | -90 | 90 | 0.0028548 | 0.00071534 | -0.0028547 | -0.0007155
37 | 42 | 1.124 | 0.71935 | 3.7749e-09 | 0 | 0 | 0 | 0 | 0 | 1 | -90 | 90 | -0.036351 | -0.0091352 | 0.036368 | 0.0091455
51 | 52 | 2.4605 | 1.5747 | 8.2637e-09 | 0 | 0 | 0 | 0 | 0 | 1 | -90 | 90 | 0.021348 | 0.0053587 | -0.021336 | -0.0053514
42 | 44 | 1.5437 | 0.988 | 2.5924e-09 | 0 | 0 | 0 | 0 | 0 | 1 | -90 | 90 | 0.0028003 | 0.00070166 | -0.0028001 | -0.00070182
42 | 40 | 1.1351 | 0.72648 | 3.8124e-09 | 0 | 0 | 0 | 0 | 0 | 1 | -90 | 90 | -0.039168 | -0.0098471 | 0.039187 | 0.0098592
52 | 53 | 1.0962 | 0.70155 | 1.8408e-09 | 0 | 0 | 0 | 0 | 0 | 1 | -90 | 90 | 0.004415 | 0.0011065 | -0.0044148 | -0.0011065
52 | 54 | 2.6448 | 1.6927 | 4.4413e-09 | 0 | 0 | 0 | 0 | 0 | 1 | -90 | 90 | 0.01692 | 0.0042449 | -0.016912 | -0.0042399
46 | 47 | 0.48896 | 0.31293 | 8.2109e-10 | 0 | 0 | 0 | 0 | 0 | 1 | -90 | 90 | -0.01069 | -0.0026797 | 0.010691 | 0.00268
46 | 48 | 1.2086 | 0.77353 | 2.0296e-09 | 0 | 0 | 0 | 0 | 0 | 1 | -90 | 90 | 0.0085782 | 0.0021503 | -0.0085772 | -0.0021498
47 | 49 | 0.43316 | 0.27722 | 7.2739e-10 | 0 | 0 | 0 | 0 | 0 | 1 | -90 | 90 | -0.01274 | -0.0031937 | 0.012741 | 0.0031941
48 | 50 | 2.4422 | 1.563 | 4.1011e-09 | 0 | 0 | 0 | 0 | 0 | 1 | -90 | 90 | 0.0061475 | 0.0015409 | -0.0061464 | -0.0015406
49 | 54 | 0.46852 | 0.29985 | 7.8677e-10 | 0 | 0 | 0 | 0 | 0 | 1 | -90 | 90 | -0.014775 | -0.003704 | 0.014776 | 0.0037046
50 | 63 | 1.9372 | 1.2398 | 3.2531e-09 | 0 | 0 | 0 | 0 | 0 | 1 | -90 | 90 | 0.0061464 | 0.0015406 | -0.0061456 | -0.0015404