## bus_data
BUS_I | BUS_TYPE | Pd | Qd | Gs | Bs | area | Vm | Va | baseKV | zone | Vmax | Vmin
1 | 1 | 0.014109 | 0.0035361 | 0 | 0 | 1 | 0.97443 | -0.4927 | 0.4 | 1 | 1.1 | 0.9
2 | 1 | 0.01003 | 0.0025137 | 0 | 0 | 1 | 0.97384 | -0.50422 | 0.4 | 1 | 1.1 | 0.9
3 | 1 | 0 | 0 | 0 | 0 | 1 | 0.97519 | -0.47766 | 0.4 | 1 | 1.1 | 0.9
4 | 1 | 0.01006 | 0.0025212 | 0 | 0 | 1 | 0.97351 | -0.51086 | 0.4 | 1 | 1.1 | 0.9
38 | 1 | 0 | 0 | 0 | 0 | 1 | 0.97661 | -0.44969 | 0.4 | 1 | 1.1 | 0.9
77 | 1 | 0.012358 | 0.0030972 | 0 | 0 | 1 | 0.9733 | -0.51504 | 0.4 | 1 | 1.1 | 0.9
5 | 1 | 0 | 0 | 0 | 0 | 1 | 0.98337 | -0.31794 | 0.4 | 1 | 1.1 | 0.9
50 | 1 | 0.011985 | 0.0030037 | 0 | 0 | 1 | 0.9849 | -0.28833 | 0.4 | 1 | 1.1 | 0.9
47 | 1 | 0 | 0 | 0 | 0 | 1 | 0.98071 | -0.36961 | 0.4 | 1 | 1.1 | 0.9
37 | 1 | 0.0023971 | 0.00060077 | 0 | 0 | 1 | 0.97658 | -0.45045 | 0.4 | 1 | 1.1 | 0.9
39 | 1 | 0 | 0 | 0 | 0 | 1 | 0.97808 | -0.4209 | 0.4 | 1 | 1.1 | 0.9
40 | 1 | 0.0033331 | 0.00083536 | 0 | 0 | 1 | 0.97561 | -0.46945 | 0.4 | 1 | 1.1 | 0.9
78 | 1 | 0.0027645 | 0.00069286 | 0 | 0 | 1 | 0.97806 | -0.42126 | 0.4 | 1 | 1.1 | 0.9
49 | 1 | 0.010019 | 0.0025111 | 0 | 0 | 1 | 0.98642 | -0.25902 | 0.4 | 1 | 1.1 | 0.9
46 | 1 | 0.0016876 | 0.00042296 | 0 | 0 | 1 | 0.98068 | -0.37013 | 0.4 | 1 | 1.1 | 0.9
6 | 1 | 0.0089568 | 0.0022448 | 0 | 0 | 1 | 0.97477 | -0.48593 | 0.4 | 1 | 1.1 | 0.9
7 | 1 | 0.0088791 | 0.0022253 | 0 | 0 | 1 | 0.97442 | -0.49291 | 0.4 | 1 | 1.1 | 0.9
8 | 1 | 0 | 0 | 0 | 0 | 1 | 0.97516 | -0.4784 | 0.4 | 1 | 1.1 | 0.9
9 | 3 | 0.0089625 | 0.0022462 | 0 | 0 | 1 | 1 | 0 | 0.4 | 1 | 1.1 | 0.9
11 | 1 | 0 | 0 | 0 | 0 | 1 | 0.99806 | -0.036645 | 0.4 | 1 | 1.1 | 0.9
10 | 1 | 0.011343 | 0.0028428 | 0 | 0 | 1 | 0.98297 | -0.32785 | 0.4 | 1 | 1.1 | 0.9
76 | 1 | 0.0081131 | 0.0020333 | 0 | 0 | 1 | 0.98334 | -0.32054 | 0.4 | 1 | 1.1 | 0.9
25 | 1 | 0.0056264 | 0.0014101 | 0 | 0 | 1 | 0.9753 | -0.47548 | 0.4 | 1 | 1.1 | 0.9
27 | 1 | 0 | 0 | 0 | 0 | 1 | 0.97539 | -0.47378 | 0.4 | 1 | 1.1 | 0.9
12 | 1 | 0 | 0 | 0 | 0 | 1 | 0.99678 | -0.061059 | 0.4 | 1 | 1.1 | 0.9
13 | 1 | 0 | 0 | 0 | 0 | 1 | 0.9963 | -0.069969 | 0.4 | 1 | 1.1 | 0.9
75 | 1 | 0.0082168 | 0.0020593 | 0 | 0 | 1 | 0.9834 | -0.31943 | 0.4 | 1 | 1.1 | 0.9
61 | 1 | 0.0075628 | 0.0018954 | 0 | 0 | 1 | 0.99239 | -0.14513 | 0.4 | 1 | 1.1 | 0.9
48 | 1 | 0 | 0 | 0 | 0 | 1 | 0.99335 | -0.12619 | 0.4 | 1 | 1.1 | 0.9
59 | 1 | 0 | 0 | 0 | 0 | 1 | 0.99004 | -0.19044 | 0.4 | 1 | 1.1 | 0.9
52 | 1 | 0.012157 | 0.0030468 | 0 | 0 | 1 | 0.99061 | -0.17849 | 0.4 | 1 | 1.1 | 0.9
20 | 1 | 0 | 0 | 0 | 0 | 1 | 0.99305 | -0.13202 | 0.4 | 1 | 1.1 | 0.9
14 | 1 | 0.0037831 | 0.00094814 | 0 | 0 | 1 | 0.98774 | -0.23438 | 0.4 | 1 | 1.1 | 0.9
15 | 1 | 0.005164 | 0.0012942 | 0 | 0 | 1 | 0.98756 | -0.23789 | 0.4 | 1 | 1.1 | 0.9
16 | 1 | 0.005327 | 0.0013351 | 0 | 0 | 1 | 0.98836 | -0.22227 | 0.4 | 1 | 1.1 | 0.9
17 | 1 | 0.0019665 | 0.00049285 | 0 | 0 | 1 | 0.98701 | -0.24841 | 0.4 | 1 | 1.1 | 0.9
18 | 1 | 0 | 0 | 0 | 0 | 1 | 0.99107 | -0.17008 | 0.4 | 1 | 1.1 | 0.9
19 | 1 | 0.0026373 | 0.00066098 | 0 | 0 | 1 | 0.98651 | -0.25822 | 0.4 | 1 | 1.1 | 0.9
36 | 1 | 0 | 0 | 0 | 0 | 1 | 0.98636 | -0.261 | 0.4 | 1 | 1.1 | 0.9
45 | 1 | 0.0044174 | 0.0011071 | 0 | 0 | 1 | 0.9927 | -0.13882 | 0.4 | 1 | 1.1 | 0.9
41 | 1 | 0.0026324 | 0.00065974 | 0 | 0 | 1 | 0.98599 | -0.26835 | 0.4 | 1 | 1.1 | 0.9
44 | 1 | 0.0031403 | 0.00078704 | 0 | 0 | 1 | 0.99251 | -0.14237 | 0.4 | 1 | 1.1 | 0.9
21 | 1 | 0.0012348 | 0.00030946 | 0 | 0 | 1 | 0.98093 | -0.3671 | 0.4 | 1 | 1.1 | 0.9
22 | 1 | 0 | 0 | 0 | 0 | 1 | 0.98126 | -0.3605 | 0.4 | 1 | 1.1 | 0.9
23 | 1 | 0.0024376 | 0.00061091 | 0 | 0 | 1 | 0.98089 | -0.36788 | 0.4 | 1 | 1.1 | 0.9
24 | 1 | 0.0038468 | 0.0009641 | 0 | 0 | 1 | 0.98142 | -0.35749 | 0.4 | 1 | 1.1 | 0.9
35 | 1 | 0.0012582 | 0.00031533 | 0 | 0 | 1 | 0.98082 | -0.36927 | 0.4 | 1 | 1.1 | 0.9
30 | 1 | 0.0052409 | 0.0013135 | 0 | 0 | 1 | 0.98669 | -0.25552 | 0.4 | 1 | 1.1 | 0.9
28 | 1 | 0.001999 | 0.00050099 | 0 | 0 | 1 | 0.98672 | -0.25487 | 0.4 | 1 | 1.1 | 0.9
32 | 1 | 0.011422 | 0.0028625 | 0 | 0 | 1 | 0.9816 | -0.35389 | 0.4 | 1 | 1.1 | 0.9
63 | 1 | 0.0015241 | 0.00038197 | 0 | 0 | 1 | 0.98844 | -0.22134 | 0.4 | 1 | 1.1 | 0.9
64 | 1 | 0 | 0 | 0 | 0 | 1 | 0.9881 | -0.22799 | 0.4 | 1 | 1.1 | 0.9
62 | 1 | 0.0013864 | 0.00034746 | 0 | 0 | 1 | 0.98904 | -0.20977 | 0.4 | 1 | 1.1 | 0.9
31 | 1 | 0.0015369 | 0.00038518 | 0 | 0 | 1 | 0.98221 | -0.34198 | 0.4 | 1 | 1.1 | 0.9
42 | 1 | 0.0026716 | 0.00066957 | 0 | 0 | 1 | 0.98552 | -0.27734 | 0.4 | 1 | 1.1 | 0.9
34 | 1 | 0.011773 | 0.0029505 | 0 | 0 | 1 | 0.98255 | -0.33536 | 0.4 | 1 | 1.1 | 0.9
29 | 1 | 0 | 0 | 0 | 0 | 1 | 0.98686 | -0.25207 | 0.4 | 1 | 1.1 | 0.9
65 | 1 | 0.0015059 | 0.00037742 | 0 | 0 | 1 | 0.98752 | -0.23925 | 0.4 | 1 | 1.1 | 0.9
66 | 1 | 0.003428 | 0.00085914 | 0 | 0 | 1 | 0.98716 | -0.24634 | 0.4 | 1 | 1.1 | 0.9
33 | 1 | 0.0014178 | 0.00035533 | 0 | 0 | 1 | 0.98236 | -0.33899 | 0.4 | 1 | 1.1 | 0.9
43 | 1 | 0.002142 | 0.00053683 | 0 | 0 | 1 | 0.99248 | -0.14308 | 0.4 | 1 | 1.1 | 0.9
51 | 1 | 0.014013 | 0.0035119 | 0 | 0 | 1 | 0.98831 | -0.22275 | 0.4 | 1 | 1.1 | 0.9
53 | 1 | 0.0030993 | 0.00077676 | 0 | 0 | 1 | 0.98691 | -0.25106 | 0.4 | 1 | 1.1 | 0.9
54 | 1 | 0.0034469 | 0.00086386 | 0 | 0 | 1 | 0.98693 | -0.25066 | 0.4 | 1 | 1.1 | 0.9
55 | 1 | 0.01131 | 0.0028346 | 0 | 0 | 1 | 0.98661 | -0.2568 | 0.4 | 1 | 1.1 | 0.9
56 | 1 | 0.0022763 | 0.00057048 | 0 | 0 | 1 | 0.98825 | -0.22491 | 0.4 | 1 | 1.1 | 0.9
57 | 1 | 0.0113 | 0.0028321 | 0 | 0 | 1 | 0.98488 | -0.29051 | 0.4 | 1 | 1.1 | 0.9
58 | 1 | 0.0023215 | 0.00058181 | 0 | 0 | 1 | 0.98919 | -0.20676 | 0.4 | 1 | 1.1 | 0.9
73 | 1 | 0 | 0 | 0 | 0 | 1 | 0.98377 | -0.31207 | 0.4 | 1 | 1.1 | 0.9
72 | 1 | 0.0081587 | 0.0020448 | 0 | 0 | 1 | 0.98355 | -0.31646 | 0.4 | 1 | 1.1 | 0.9
60 | 1 | 0.0022719 | 0.0005694 | 0 | 0 | 1 | 0.98905 | -0.20959 | 0.4 | 1 | 1.1 | 0.9
67 | 1 | 0.0033562 | 0.00084113 | 0 | 0 | 1 | 0.98686 | -0.25223 | 0.4 | 1 | 1.1 | 0.9
68 | 1 | 0.0034036 | 0.00085303 | 0 | 0 | 1 | 0.98661 | -0.25698 | 0.4 | 1 | 1.1 | 0.9
69 | 1 | 0.0034217 | 0.00085755 | 0 | 0 | 1 | 0.98643 | -0.26052 | 0.4 | 1 | 1.1 | 0.9
70 | 1 | 0.0033524 | 0.0008402 | 0 | 0 | 1 | 0.98631 | -0.26288 | 0.4 | 1 | 1.1 | 0.9
71 | 1 | 0.0033843 | 0.0008482 | 0 | 0 | 1 | 0.98627 | -0.26361 | 0.4 | 1 | 1.1 | 0.9
74 | 1 | 0.0082492 | 0.0020674 | 0 | 0 | 1 | 0.98341 | -0.31923 | 0.4 | 1 | 1.1 | 0.9

## generator_data
GEN_BUS | PG | QG | QMAX | QMIN | VG | MBASE | GEN_STATUS | PMAX | PMIN
9 | 0.33081 | 0.084827 | 10 | -10 | 1 | 100 | 1 | 10 | 0

## branch_data
F_BUS | T_BUS | BR_R | BR_X | BR_B | RATE_A | RATE_B | RATE_C | TAP | SHIFT | BR_STATUS | ANGMIN | ANGMAX | P_in | Q_in | P_out | Q_out
1 | 2 | 1.5105 | 0.96669 | 2.5365e-09 | 0 | 0 | 0 | 0 | 0 | 1 | -90 | 90 | 0.032474 | 0.0081493 | -0.032456 | -0.0081381
1 | 3 | 1.3761 | 0.8807 | 2.3108e-09 | 0 | 0 | 0 | 0 | 0 | 1 | -90 | 90 | -0.046583 | -0.011685 | 0.046617 | 0.011707
2 | 4 | 1.2584 | 0.80535 | 2.1131e-09 | 0 | 0 | 0 | 0 | 0 | 1 | -90 | 90 | 0.022427 | 0.0056244 | -0.02242 | -0.00562
3 | 38 | 2.5645 | 1.6413 | 4.3065e-09 | 0 | 0 | 0 | 0 | 0 | 1 | -90 | 90 | -0.046617 | -0.011707 | 0.046679 | 0.011746
4 | 77 | 1.4352 | 0.91853 | 2.4101e-09 | 0 | 0 | 0 | 0 | 0 | 1 | -90 | 90 | 0.01236 | 0.0030987 | -0.012358 | -0.0030974
38 | 39 | 1.6272 | 1.0414 | 2.7325e-09 | 0 | 0 | 0 | 0 | 0 | 1 | -90 | 90 | -0.075915 | -0.019088 | 0.076019 | 0.019155
38 | 40 | 3.1494 | 2.0156 | 5.2886e-09 | 0 | 0 | 0 | 0 | 0 | 1 | -90 | 90 | 0.026839 | 0.0067414 | -0.026813 | -0.0067257
38 | 37 | 1.3602 | 0.87054 | 2.2842e-09 | 0 | 0 | 0 | 0 | 0 | 1 | -90 | 90 | 0.0023971 | 0.00060062 | -0.002397 | -0.00060079
5 | 50 | 1.6025 | 1.0256 | 2.691e-09 | 0 | 0 | 0 | 0 | 0 | 1 | -90 | 90 | -0.080866 | -0.020521 | 0.080981 | 0.020594
5 | 47 | 2.7844 | 1.782 | 4.6758e-09 | 0 | 0 | 0 | 0 | 0 | 1 | -90 | 90 | 0.080866 | 0.020521 | -0.080665 | -0.020393
50 | 49 | 1.3845 | 0.88605 | 2.3249e-09 | 0 | 0 | 0 | 0 | 0 | 1 | -90 | 90 | -0.092966 | -0.023598 | 0.093097 | 0.023682
47 | 39 | 2.8087 | 1.7975 | 4.7165e-09 | 0 | 0 | 0 | 0 | 0 | 1 | -90 | 90 | 0.078978 | 0.019971 | -0.078784 | -0.019847
47 | 46 | 1.3345 | 0.85405 | 2.2409e-09 | 0 | 0 | 0 | 0 | 0 | 1 | -90 | 90 | 0.0016876 | 0.00042278 | -0.0016876 | -0.00042297
39 | 78 | 0.55906 | 0.3578 | 9.3882e-10 | 0 | 0 | 0 | 0 | 0 | 1 | -90 | 90 | 0.0027645 | 0.00069282 | -0.0027645 | -0.00069288
40 | 8 | 2.1396 | 1.3694 | 3.593e-09 | 0 | 0 | 0 | 0 | 0 | 1 | -90 | 90 | 0.017852 | 0.0044799 | -0.017845 | -0.0044754
40 | 27 | 3.2767 | 2.0971 | 5.5025e-09 | 0 | 0 | 0 | 0 | 0 | 1 | -90 | 90 | 0.0056279 | 0.0014105 | -0.0056267 | -0.0014102
49 | 51 | 1.5505 | 0.99232 | 2.6037e-09 | 0 | 0 | 0 | 0 | 0 | 1 | -90 | 90 | -0.10312 | -0.026193 | 0.1033 | 0.026308
6 | 7 | 3.348 | 2.1427 | 5.6223e-09 | 0 | 0 | 0 | 0 | 0 | 1 | -90 | 90 | 0.0088818 | 0.0022267 | -0.0088788 | -0.0022254
6 | 8 | 1.7974 | 1.1503 | 3.0182e-09 | 0 | 0 | 0 | 0 | 0 | 1 | -90 | 90 | -0.017838 | -0.0044716 | 0.017845 | 0.0044754
9 | 11 | 0.51729 | 0.33106 | 2.606e-09 | 0 | 0 | 0 | 0 | 0 | 1 | -90 | 90 | 0.32184 | 0.08258 | -0.32127 | -0.082215
11 | 12 | 0.90961 | 0.58215 | 1.5275e-09 | 0 | 0 | 0 | 0 | 0 | 1 | -90 | 90 | 0.12103 | 0.030857 | -0.12089 | -0.030766
11 | 13 | 0.75312 | 0.482 | 3.7941e-09 | 0 | 0 | 0 | 0 | 0 | 1 | -90 | 90 | 0.20024 | 0.051358 | -0.19991 | -0.051152
10 | 76 | 2.7886 | 1.7847 | 4.6828e-09 | 0 | 0 | 0 | 0 | 0 | 1 | -90 | 90 | -0.011343 | -0.0028428 | 0.011347 | 0.0028449
76 | 75 | 0.24781 | 0.1586 | 4.1613e-10 | 0 | 0 | 0 | 0 | 0 | 1 | -90 | 90 | -0.01946 | -0.0048783 | 0.019461 | 0.0048789
25 | 27 | 1.2896 | 0.82536 | 2.1656e-09 | 0 | 0 | 0 | 0 | 0 | 1 | -90 | 90 | -0.0056263 | -0.0014101 | 0.0056267 | 0.0014102
12 | 61 | 3.1144 | 1.9932 | 5.2298e-09 | 0 | 0 | 0 | 0 | 0 | 1 | -90 | 90 | 0.12089 | 0.030766 | -0.1204 | -0.030454
13 | 48 | 1.2646 | 0.80932 | 4.2471e-09 | 0 | 0 | 0 | 0 | 0 | 1 | -90 | 90 | 0.19991 | 0.051152 | -0.19937 | -0.050805
75 | 73 | 1.153 | 0.73792 | 1.9362e-09 | 0 | 0 | 0 | 0 | 0 | 1 | -90 | 90 | -0.027678 | -0.0069382 | 0.027687 | 0.0069442
61 | 59 | 1.7795 | 1.1389 | 2.9883e-09 | 0 | 0 | 0 | 0 | 0 | 1 | -90 | 90 | 0.11284 | 0.028559 | -0.1126 | -0.028402
48 | 52 | 1.7969 | 1.15 | 3.0175e-09 | 0 | 0 | 0 | 0 | 0 | 1 | -90 | 90 | 0.13005 | 0.033236 | -0.12972 | -0.033027
48 | 20 | 0.3743 | 0.23955 | 6.2855e-10 | 0 | 0 | 0 | 0 | 0 | 1 | -90 | 90 | 0.069327 | 0.017569 | -0.069307 | -0.017557
59 | 60 | 2.4514 | 1.5689 | 4.1166e-09 | 0 | 0 | 0 | 0 | 0 | 1 | -90 | 90 | 0.034371 | 0.0086475 | -0.034339 | -0.0086278
59 | 58 | 0.92067 | 0.58923 | 1.546e-09 | 0 | 0 | 0 | 0 | 0 | 1 | -90 | 90 | 0.078226 | 0.019755 | -0.078165 | -0.019716
52 | 51 | 1.6708 | 1.0693 | 2.8058e-09 | 0 | 0 | 0 | 0 | 0 | 1 | -90 | 90 | 0.11756 | 0.02998 | -0.11731 | -0.02982
20 | 45 | 3.0975 | 1.9824 | 5.2015e-09 | 0 | 0 | 0 | 0 | 0 | 1 | -90 | 90 | 0.0097038 | 0.0024324 | -0.0097007 | -0.0024309
20 | 18 | 2.8398 | 1.8175 | 4.7689e-09 | 0 | 0 | 0 | 0 | 0 | 1 | -90 | 90 | 0.059603 | 0.015125 | -0.059494 | -0.015055
14 | 15 | 0.30646 | 0.19613 | 5.1463e-10 | 0 | 0 | 0 | 0 | 0 | 1 | -90 | 90 | 0.050204 | 0.012658 | -0.050196 | -0.012652
14 | 16 | 0.98473 | 0.63022 | 1.6536e-09 | 0 | 0 | 0 | 0 | 0 | 1 | -90 | 90 | -0.053987 | -0.013606 | 0.054019 | 0.013626
15 | 17 | 1.0254 | 0.65628 | 1.722e-09 | 0 | 0 | 0 | 0 | 0 | 1 | -90 | 90 | 0.045032 | 0.011358 | -0.045009 | -0.011344
16 | 18 | 3.8764 | 2.4809 | 6.5096e-09 | 0 | 0 | 0 | 0 | 0 | 1 | -90 | 90 | -0.059346 | -0.014961 | 0.059494 | 0.015055
17 | 19 | 0.99797 | 0.6387 | 1.6759e-09 | 0 | 0 | 0 | 0 | 0 | 1 | -90 | 90 | 0.043043 | 0.010851 | -0.043023 | -0.010838
19 | 36 | 0.30143 | 0.19292 | 5.0618e-10 | 0 | 0 | 0 | 0 | 0 | 1 | -90 | 90 | 0.040385 | 0.010177 | -0.04038 | -0.010174
36 | 41 | 0.79603 | 0.50946 | 1.3368e-09 | 0 | 0 | 0 | 0 | 0 | 1 | -90 | 90 | 0.04038 | 0.010174 | -0.040366 | -0.010165
45 | 44 | 2.9735 | 1.9031 | 4.9934e-09 | 0 | 0 | 0 | 0 | 0 | 1 | -90 | 90 | 0.0052833 | 0.0013238 | -0.0052824 | -0.0013237
41 | 42 | 1.0421 | 0.66692 | 1.7499e-09 | 0 | 0 | 0 | 0 | 0 | 1 | -90 | 90 | 0.037733 | 0.0095053 | -0.037717 | -0.0094951
44 | 43 | 1.4492 | 0.92751 | 2.4336e-09 | 0 | 0 | 0 | 0 | 0 | 1 | -90 | 90 | 0.0021421 | 0.00053664 | -0.002142 | -0.00053684
21 | 22 | 5.7686 | 3.6919 | 9.687e-09 | 0 | 0 | 0 | 0 | 0 | 1 | -90 | 90 | -0.0049307 | -0.0012349 | 0.0049322 | 0.001235
21 | 23 | 0.9178 | 0.58739 | 1.5412e-09 | 0 | 0 | 0 | 0 | 0 | 1 | -90 | 90 | 0.0036959 | 0.00092548 | -0.0036958 | -0.00092554
22 | 24 | 2.6349 | 1.6863 | 4.4247e-09 | 0 | 0 | 0 | 0 | 0 | 1 | -90 | 90 | -0.0049322 | -0.001235 | 0.0049329 | 0.001235
23 | 35 | 4.75 | 3.04 | 7.9766e-09 | 0 | 0 | 0 | 0 | 0 | 1 | -90 | 90 | 0.0012582 | 0.00031462 | -0.0012582 | -0.00031533
24 | 32 | 1.7707 | 1.1332 | 2.9734e-09 | 0 | 0 | 0 | 0 | 0 | 1 | -90 | 90 | -0.0087797 | -0.0021991 | 0.0087812 | 0.0021998
30 | 28 | 0.54649 | 0.34976 | 9.1771e-10 | 0 | 0 | 0 | 0 | 0 | 1 | -90 | 90 | -0.0052409 | -0.0013135 | 0.0052411 | 0.0013135
28 | 29 | 1.6889 | 1.0809 | 2.8361e-09 | 0 | 0 | 0 | 0 | 0 | 1 | -90 | 90 | -0.00724 | -0.0018145 | 0.007241 | 0.0018149
32 | 31 | 2.5471 | 1.6301 | 4.2773e-09 | 0 | 0 | 0 | 0 | 0 | 1 | -90 | 90 | -0.020203 | -0.0050624 | 0.020214 | 0.0050693
63 | 64 | 1.001 | 0.64062 | 1.6809e-09 | 0 | 0 | 0 | 0 | 0 | 1 | -90 | 90 | 0.02914 | 0.0073183 | -0.02913 | -0.0073125
63 | 62 | 1.6545 | 1.0589 | 2.7784e-09 | 0 | 0 | 0 | 0 | 0 | 1 | -90 | 90 | -0.030664 | -0.0077002 | 0.030681 | 0.0077108
64 | 65 | 1.6924 | 1.0831 | 2.8419e-09 | 0 | 0 | 0 | 0 | 0 | 1 | -90 | 90 | 0.02913 | 0.0073125 | -0.029115 | -0.0073028
62 | 60 | 0.025741 | 0.016474 | 4.3226e-11 | 0 | 0 | 0 | 0 | 0 | 1 | -90 | 90 | -0.032067 | -0.0080582 | 0.032067 | 0.0080584
31 | 33 | 0.59401 | 0.38017 | 9.9751e-10 | 0 | 0 | 0 | 0 | 0 | 1 | -90 | 90 | -0.021751 | -0.0054545 | 0.021754 | 0.0054564
42 | 34 | 7.2084 | 4.6134 | 1.2105e-08 | 0 | 0 | 0 | 0 | 0 | 1 | -90 | 90 | 0.035045 | 0.0088255 | -0.034949 | -0.0087647
34 | 33 | 0.67776 | 0.43377 | 1.1381e-09 | 0 | 0 | 0 | 0 | 0 | 1 | -90 | 90 | 0.023176 | 0.0058142 | -0.023172 | -0.0058117
29 | 65 | 7.7294 | 4.9468 | 1.298e-08 | 0 | 0 | 0 | 0 | 0 | 1 | -90 | 90 | -0.007241 | -0.0018149 | 0.0072454 | 0.0018164
65 | 66 | 1.5222 | 0.97418 | 2.5561e-09 | 0 | 0 | 0 | 0 | 0 | 1 | -90 | 90 | 0.020363 | 0.0051089 | -0.020357 | -0.0051048
66 | 67 | 1.5195 | 0.97248 | 2.5516e-09 | 0 | 0 | 0 | 0 | 0 | 1 | -90 | 90 | 0.016929 | 0.0042456 | -0.016924 | -0.0042429
53 | 54 | 0.024969 | 0.01598 | 4.1929e-11 | 0 | 0 | 0 | 0 | 0 | 1 | -90 | 90 | -0.069963 | -0.0176 | 0.069964 | 0.0176
53 | 55 | 0.3758 | 0.24051 | 6.3106e-10 | 0 | 0 | 0 | 0 | 0 | 1 | -90 | 90 | 0.066863 | 0.016823 | -0.066845 | -0.016811
54 | 56 | 1.5372 | 0.98382 | 2.5814e-09 | 0 | 0 | 0 | 0 | 0 | 1 | -90 | 90 | -0.073411 | -0.018464 | 0.073501 | 0.018522
55 | 57 | 2.6509 | 1.6966 | 4.4516e-09 | 0 | 0 | 0 | 0 | 0 | 1 | -90 | 90 | 0.055535 | 0.013976 | -0.055445 | -0.01392
56 | 58 | 1.0529 | 0.67386 | 1.7681e-09 | 0 | 0 | 0 | 0 | 0 | 1 | -90 | 90 | -0.075777 | -0.019092 | 0.075843 | 0.019134
57 | 73 | 2.1241 | 1.3594 | 3.5669e-09 | 0 | 0 | 0 | 0 | 0 | 1 | -90 | 90 | 0.044145 | 0.011088 | -0.0441 | -0.011059
73 | 72 | 1.1585 | 0.74141 | 1.9454e-09 | 0 | 0 | 0 | 0 | 0 | 1 | -90 | 90 | 0.016412 | 0.0041147 | -0.016409 | -0.0041127
72 | 74 | 1.4564 | 0.9321 | 2.4457e-09 | 0 | 0 | 0 | 0 | 0 | 1 | -90 | 90 | 0.0082502 | 0.0020679 | -0.0082492 | -0.0020675
67 | 68 | 1.5298 | 0.97904 | 2.5689e-09 | 0 | 0 | 0 | 0 | 0 | 1 | -90 | 90 | 0.013568 | 0.0034017 | -0.013565 | -0.0034
68 | 69 | 1.5203 | 0.97298 | 2.553e-09 | 0 | 0 | 0 | 0 | 0 | 1 | -90 | 90 | 0.010161 | 0.002547 | -0.010159 | -0.0025461
69 | 70 | 1.5242 | 0.97551 | 2.5596e-09 | 0 | 0 | 0 | 0 | 0 | 1 | -90 | 90 | 0.0067376 | 0.0016886 | -0.0067369 | -0.0016883
70 | 71 | 0.94508 | 0.60485 | 1.587e-09 | 0 | 0 | 0 | 0 | 0 | 1 | -90 | 90 | 0.0033844 | 0.00084812 | -0.0033843 | -0.0008482