## bus_data
BUS_I | BUS_TYPE | Pd | Qd | Gs | Bs | area | Vm | Va | baseKV | zone | Vmax | Vmin
1 | 1 | 0.0056792 | 0.0014234 | 0 | 0 | 1 | 0.97564 | -0.46773 | 0.4 | 1 | 1.1 | 0.9
2 | 1 | 0.0077855 | 0.0019512 | 0 | 0 | 1 | 0.97515 | -0.47744 | 0.4 | 1 | 1.1 | 0.9
3 | 1 | 0 | 0 | 0 | 0 | 1 | 0.97628 | -0.45511 | 0.4 | 1 | 1.1 | 0.9
68 | 1 | 0.012855 | 0.0032217 | 0 | 0 | 1 | 0.97535 | -0.47354 | 0.4 | 1 | 1.1 | 0.9
4 | 1 | 0.012569 | 0.00315 | 0 | 0 | 1 | 0.97472 | -0.48585 | 0.4 | 1 | 1.1 | 0.9
6 | 1 | 0.006279 | 0.0015737 | 0 | 0 | 1 | 0.97668 | -0.44725 | 0.4 | 1 | 1.1 | 0.9
67 | 1 | 0.011738 | 0.0029419 | 0 | 0 | 1 | 0.97525 | -0.47548 | 0.4 | 1 | 1.1 | 0.9
7 | 1 | 0.002201 | 0.00055162 | 0 | 0 | 1 | 0.97438 | -0.49255 | 0.4 | 1 | 1.1 | 0.9
5 | 3 | 0.0036792 | 0.00092209 | 0 | 0 | 1 | 1 | 0 | 0.4 | 1 | 1.1 | 0.9
34 | 1 | 0 | 0 | 0 | 0 | 1 | 0.99864 | -0.02563 | 0.4 | 1 | 1.1 | 0.9
39 | 1 | 0 | 0 | 0 | 0 | 1 | 0.97728 | -0.43562 | 0.4 | 1 | 1.1 | 0.9
69 | 1 | 0 | 0 | 0 | 0 | 1 | 0.97516 | -0.47713 | 0.4 | 1 | 1.1 | 0.9
27 | 1 | 0 | 0 | 0 | 0 | 1 | 0.97405 | -0.4991 | 0.4 | 1 | 1.1 | 0.9
35 | 1 | 0.0037711 | 0.00094512 | 0 | 0 | 1 | 0.99832 | -0.031814 | 0.4 | 1 | 1.1 | 0.9
36 | 1 | 0.0047233 | 0.0011838 | 0 | 0 | 1 | 0.9967 | -0.062254 | 0.4 | 1 | 1.1 | 0.9
40 | 1 | 0.0078411 | 0.0019652 | 0 | 0 | 1 | 0.9789 | -0.40392 | 0.4 | 1 | 1.1 | 0.9
41 | 1 | 0 | 0 | 0 | 0 | 1 | 0.97665 | -0.44786 | 0.4 | 1 | 1.1 | 0.9
12 | 1 | 0 | 0 | 0 | 0 | 1 | 0.97391 | -0.50179 | 0.4 | 1 | 1.1 | 0.9
8 | 1 | 0.0055025 | 0.0013791 | 0 | 0 | 1 | 0.97355 | -0.5088 | 0.4 | 1 | 1.1 | 0.9
9 | 1 | 0.012254 | 0.0030713 | 0 | 0 | 1 | 0.97355 | -0.50887 | 0.4 | 1 | 1.1 | 0.9
10 | 1 | 0 | 0 | 0 | 0 | 1 | 0.9738 | -0.50391 | 0.4 | 1 | 1.1 | 0.9
11 | 1 | 0.0073979 | 0.0018541 | 0 | 0 | 1 | 0.97326 | -0.51463 | 0.4 | 1 | 1.1 | 0.9
37 | 1 | 0.003583 | 0.00089798 | 0 | 0 | 1 | 0.97313 | -0.51708 | 0.4 | 1 | 1.1 | 0.9
26 | 1 | 0.0089901 | 0.0022531 | 0 | 0 | 1 | 0.97361 | -0.50759 | 0.4 | 1 | 1.1 | 0.9
13 | 1 | 0.0025439 | 0.00063756 | 0 | 0 | 1 | 0.99826 | -0.032863 | 0.4 | 1 | 1.1 | 0.9
48 | 1 | 0.0037512 | 0.00094013 | 0 | 0 | 1 | 0.99828 | -0.032457 | 0.4 | 1 | 1.1 | 0.9
38 | 1 | 0.0046097 | 0.0011553 | 0 | 0 | 1 | 0.97307 | -0.5184 | 0.4 | 1 | 1.1 | 0.9
14 | 1 | 0.013372 | 0.0033515 | 0 | 0 | 1 | 0.97133 | -0.55266 | 0.4 | 1 | 1.1 | 0.9
15 | 1 | 0.0072822 | 0.0018251 | 0 | 0 | 1 | 0.97147 | -0.55 | 0.4 | 1 | 1.1 | 0.9
16 | 1 | 0.0058915 | 0.0014765 | 0 | 0 | 1 | 0.97097 | -0.55975 | 0.4 | 1 | 1.1 | 0.9
17 | 1 | 0.0034982 | 0.00087673 | 0 | 0 | 1 | 0.9716 | -0.54732 | 0.4 | 1 | 1.1 | 0.9
18 | 1 | 0.022615 | 0.0056679 | 0 | 0 | 1 | 0.97087 | -0.56175 | 0.4 | 1 | 1.1 | 0.9
49 | 1 | 0.0023846 | 0.00059765 | 0 | 0 | 1 | 0.9725 | -0.52953 | 0.4 | 1 | 1.1 | 0.9
29 | 1 | 0.0072416 | 0.0018149 | 0 | 0 | 1 | 0.97058 | -0.56747 | 0.4 | 1 | 1.1 | 0.9
19 | 1 | 0.0083893 | 0.0021026 | 0 | 0 | 1 | 0.975 | -0.48036 | 0.4 | 1 | 1.1 | 0.9
20 | 1 | 0.010144 | 0.0025422 | 0 | 0 | 1 | 0.9749 | -0.48238 | 0.4 | 1 | 1.1 | 0.9
21 | 1 | 0 | 0 | 0 | 0 | 1 | 0.97515 | -0.47749 | 0.4 | 1 | 1.1 | 0.9
22 | 1 | 0.0096991 | 0.0024308 | 0 | 0 | 1 | 0.97482 | -0.48401 | 0.4 | 1 | 1.1 | 0.9
23 | 1 | 0.011518 | 0.0028866 | 0 | 0 | 1 | 0.97491 | -0.48215 | 0.4 | 1 | 1.1 | 0.9
25 | 1 | 0 | 0 | 0 | 0 | 1 | 0.9754 | -0.47256 | 0.4 | 1 | 1.1 | 0.9
31 | 1 | 0.0082303 | 0.0020627 | 0 | 0 | 1 | 0.97467 | -0.48698 | 0.4 | 1 | 1.1 | 0.9
24 | 1 | 0 | 0 | 0 | 0 | 1 | 0.9757 | -0.46666 | 0.4 | 1 | 1.1 | 0.9
84 | 1 | 0.022501 | 0.0056392 | 0 | 0 | 1 | 0.97527 | -0.47508 | 0.4 | 1 | 1.1 | 0.9
30 | 1 | 0.0090272 | 0.0022624 | 0 | 0 | 1 | 0.97464 | -0.48751 | 0.4 | 1 | 1.1 | 0.9
53 | 1 | 0.0057886 | 0.0014508 | 0 | 0 | 1 | 0.97657 | -0.44943 | 0.4 | 1 | 1.1 | 0.9
83 | 1 | 0.0057799 | 0.0014486 | 0 | 0 | 1 | 0.97521 | -0.47634 | 0.4 | 1 | 1.1 | 0.9
32 | 1 | 0.0060131 | 0.001507 | 0 | 0 | 1 | 0.97462 | -0.48781 | 0.4 | 1 | 1.1 | 0.9
33 | 1 | 0 | 0 | 0 | 0 | 1 | 0.97462 | -0.48799 | 0.4 | 1 | 1.1 | 0.9
88 | 1 | 0 | 0 | 0 | 0 | 1 | 0.97461 | -0.48804 | 0.4 | 1 | 1.1 | 0.9
89 | 1 | 0.0024496 | 0.00061393 | 0 | 0 | 1 | 0.97461 | -0.48812 | 0.4 | 1 | 1.1 | 0.9
66 | 1 | 0.019132 | 0.0047948 | 0 | 0 | 1 | 0.99544 | -0.085969 | 0.4 | 1 | 1.1 | 0.9
58 | 1 | 0 | 0 | 0 | 0 | 1 | 0.99441 | -0.10546 | 0.4 | 1 | 1.1 | 0.9
50 | 1 | 0 | 0 | 0 | 0 | 1 | 0.98029 | -0.37684 | 0.4 | 1 | 1.1 | 0.9
70 | 1 | 0.0013045 | 0.00032693 | 0 | 0 | 1 | 0.97515 | -0.47743 | 0.4 | 1 | 1.1 | 0.9
74 | 1 | 0.012234 | 0.003066 | 0 | 0 | 1 | 0.97508 | -0.47877 | 0.4 | 1 | 1.1 | 0.9
51 | 1 | 0.018966 | 0.0047534 | 0 | 0 | 1 | 0.98005 | -0.38151 | 0.4 | 1 | 1.1 | 0.9
52 | 1 | 0.0061701 | 0.0015464 | 0 | 0 | 1 | 0.9814 | -0.35521 | 0.4 | 1 | 1.1 | 0.9
42 | 1 | 0.0039723 | 0.00099556 | 0 | 0 | 1 | 0.98828 | -0.22241 | 0.4 | 1 | 1.1 | 0.9
43 | 1 | 0.0014285 | 0.00035801 | 0 | 0 | 1 | 0.98822 | -0.22358 | 0.4 | 1 | 1.1 | 0.9
44 | 1 | 0 | 0 | 0 | 0 | 1 | 0.98932 | -0.20246 | 0.4 | 1 | 1.1 | 0.9
45 | 1 | 0 | 0 | 0 | 0 | 1 | 0.98603 | -0.26557 | 0.4 | 1 | 1.1 | 0.9
46 | 1 | 0.002474 | 0.00062005 | 0 | 0 | 1 | 0.98965 | -0.19603 | 0.4 | 1 | 1.1 | 0.9
47 | 1 | 0.0014062 | 0.00035242 | 0 | 0 | 1 | 0.98926 | -0.20356 | 0.4 | 1 | 1.1 | 0.9
75 | 1 | 0.0046164 | 0.001157 | 0 | 0 | 1 | 0.9849 | -0.28733 | 0.4 | 1 | 1.1 | 0.9
76 | 1 | 0.0017106 | 0.00042871 | 0 | 0 | 1 | 0.98601 | -0.26604 | 0.4 | 1 | 1.1 | 0.9
63 | 1 | 0.0038062 | 0.00095393 | 0 | 0 | 1 | 0.99203 | -0.15079 | 0.4 | 1 | 1.1 | 0.9
78 | 1 | 0.0027099 | 0.00067916 | 0 | 0 | 1 | 0.98923 | -0.20417 | 0.4 | 1 | 1.1 | 0.9
77 | 1 | 0.0053453 | 0.0013397 | 0 | 0 | 1 | 0.98381 | -0.30838 | 0.4 | 1 | 1.1 | 0.9
61 | 1 | 0 | 0 | 0 | 0 | 1 | 0.99247 | -0.14228 | 0.4 | 1 | 1.1 | 0.9
64 | 1 | 0 | 0 | 0 | 0 | 1 | 0.9825 | -0.33379 | 0.4 | 1 | 1.1 | 0.9
65 | 1 | 0.0022313 | 0.00055923 | 0 | 0 | 1 | 0.9836 | -0.31242 | 0.4 | 1 | 1.1 | 0.9
71 | 1 | 0.010769 | 0.0026991 | 0 | 0 | 1 | 0.97494 | -0.48155 | 0.4 | 1 | 1.1 | 0.9
72 | 1 | 0.0014714 | 0.00036877 | 0 | 0 | 1 | 0.97507 | -0.47894 | 0.4 | 1 | 1.1 | 0.9
54 | 1 | 0.0081751 | 0.0020489 | 0 | 0 | 1 | 0.99422 | -0.10919 | 0.4 | 1 | 1.1 | 0.9
55 | 1 | 0.0038008 | 0.00095256 | 0 | 0 | 1 | 0.99388 | -0.11572 | 0.4 | 1 | 1.1 | 0.9
56 | 1 | 0.0072211 | 0.0018098 | 0 | 0 | 1 | 0.99431 | -0.10752 | 0.4 | 1 | 1.1 | 0.9
57 | 1 | 0.0034854 | 0.00087353 | 0 | 0 | 1 | 0.99368 | -0.11956 | 0.4 | 1 | 1.1 | 0.9
81 | 1 | 0.0042039 | 0.0010536 | 0 | 0 | 1 | 0.9936 | -0.12127 | 0.4 | 1 | 1.1 | 0.9
59 | 1 | 0.0033481 | 0.00083912 | 0 | 0 | 1 | 0.99228 | -0.14594 | 0.4 | 1 | 1.1 | 0.9
60 | 1 | 0.0057694 | 0.0014459 | 0 | 0 | 1 | 0.99213 | -0.14899 | 0.4 | 1 | 1.1 | 0.9
62 | 1 | 0.0038546 | 0.00096607 | 0 | 0 | 1 | 0.99211 | -0.14933 | 0.4 | 1 | 1.1 | 0.9
85 | 1 | 0 | 0 | 0 | 0 | 1 | 0.97519 | -0.47666 | 0.4 | 1 | 1.1 | 0.9
86 | 1 | 0.0041246 | 0.0010337 | 0 | 0 | 1 | 0.97517 | -0.4771 | 0.4 | 1 | 1.1 | 0.9
90 | 1 | 0.0021677 | 0.00054327 | 0 | 0 | 1 | 0.9746 | -0.48824 | 0.4 | 1 | 1.1 | 0.9

## generator_data
GEN_BUS | PG | QG | QMAX | QMIN | VG | MBASE | GEN_STATUS | PMAX | PMIN
5 | 0.44399 | 0.11457 | 10 | -10 | 1 | 100 | 1 | 10 | 0

## branch_data
F_BUS | T_BUS | BR_R | BR_X | BR_B | RATE_A | RATE_B | RATE_C | TAP | SHIFT | BR_STATUS | ANGMIN | ANGMAX | P_in | Q_in | P_out | Q_out
1 | 2 | 0.32564 | 0.20841 | 2.7342e-09 | 0 | 0 | 0 | 0 | 0 | 1 | -90 | 90 | 0.12755 | 0.032109 | -0.12749 | -0.032071
1 | 3 | 0.29399 | 0.18815 | 2.4684e-09 | 0 | 0 | 0 | 0 | 0 | 1 | -90 | 90 | -0.18362 | -0.04617 | 0.18373 | 0.046241
1 | 68 | 0.49178 | 0.31474 | 4.1291e-09 | 0 | 0 | 0 | 0 | 0 | 1 | -90 | 90 | 0.050394 | 0.012638 | -0.05038 | -0.01263
2 | 4 | 0.30005 | 0.19203 | 2.5193e-09 | 0 | 0 | 0 | 0 | 0 | 1 | -90 | 90 | 0.1197 | 0.03012 | -0.11965 | -0.030089
3 | 6 | 0.18352 | 0.11745 | 1.5409e-09 | 0 | 0 | 0 | 0 | 0 | 1 | -90 | 90 | -0.18373 | -0.046241 | 0.1838 | 0.046285
68 | 67 | 0.22117 | 0.14155 | 1.857e-09 | 0 | 0 | 0 | 0 | 0 | 1 | -90 | 90 | 0.037525 | 0.0094077 | -0.037522 | -0.0094057
4 | 7 | 0.2669 | 0.17082 | 2.241e-09 | 0 | 0 | 0 | 0 | 0 | 1 | -90 | 90 | 0.10708 | 0.026939 | -0.10705 | -0.026918
6 | 39 | 0.26243 | 0.16795 | 2.2034e-09 | 0 | 0 | 0 | 0 | 0 | 1 | -90 | 90 | -0.19008 | -0.047858 | 0.19018 | 0.047926
67 | 69 | 0.27219 | 0.1742 | 2.2854e-09 | 0 | 0 | 0 | 0 | 0 | 1 | -90 | 90 | 0.025784 | 0.0064637 | -0.025782 | -0.0064626
7 | 27 | 0.26628 | 0.17042 | 2.2358e-09 | 0 | 0 | 0 | 0 | 0 | 1 | -90 | 90 | 0.10485 | 0.026366 | -0.10482 | -0.026345
5 | 34 | 0.26566 | 0.17002 | 2.2306e-09 | 0 | 0 | 0 | 0 | 0 | 1 | -90 | 90 | 0.44031 | 0.11365 | -0.43977 | -0.1133
34 | 35 | 2.7451 | 1.7569 | 4.6098e-09 | 0 | 0 | 0 | 0 | 0 | 1 | -90 | 90 | 0.010069 | 0.0025242 | -0.010066 | -0.0025228
34 | 36 | 0.38741 | 0.24794 | 3.2528e-09 | 0 | 0 | 0 | 0 | 0 | 1 | -90 | 90 | 0.4297 | 0.11078 | -0.42893 | -0.11029
39 | 40 | 0.46033 | 0.29461 | 3.8651e-09 | 0 | 0 | 0 | 0 | 0 | 1 | -90 | 90 | -0.29624 | -0.074588 | 0.29669 | 0.074876
39 | 41 | 0.49472 | 0.31662 | 4.1538e-09 | 0 | 0 | 0 | 0 | 0 | 1 | -90 | 90 | 0.10605 | 0.026663 | -0.10599 | -0.026624
69 | 70 | 0.049656 | 0.03178 | 4.1693e-10 | 0 | 0 | 0 | 0 | 0 | 1 | -90 | 90 | 0.025782 | 0.0064626 | -0.025781 | -0.0064624
27 | 12 | 0.10956 | 0.07012 | 9.1992e-10 | 0 | 0 | 0 | 0 | 0 | 1 | -90 | 90 | 0.10482 | 0.026345 | -0.1048 | -0.026337
35 | 48 | 0.45635 | 0.29206 | 7.6633e-10 | 0 | 0 | 0 | 0 | 0 | 1 | -90 | 90 | 0.0062953 | 0.0015777 | -0.0062951 | -0.0015776
36 | 66 | 0.25289 | 0.16185 | 2.1233e-09 | 0 | 0 | 0 | 0 | 0 | 1 | -90 | 90 | 0.42421 | 0.1091 | -0.42372 | -0.10879
40 | 50 | 0.38417 | 0.24587 | 3.2256e-09 | 0 | 0 | 0 | 0 | 0 | 1 | -90 | 90 | -0.30453 | -0.07684 | 0.30492 | 0.077093
41 | 53 | 1.1562 | 0.73999 | 1.9416e-09 | 0 | 0 | 0 | 0 | 0 | 1 | -90 | 90 | 0.0057889 | 0.0014509 | -0.0057885 | -0.0014508
41 | 24 | 0.80258 | 0.51365 | 6.7387e-09 | 0 | 0 | 0 | 0 | 0 | 1 | -90 | 90 | 0.1002 | 0.025173 | -0.10011 | -0.025116
12 | 26 | 2.7431 | 1.7556 | 4.6065e-09 | 0 | 0 | 0 | 0 | 0 | 1 | -90 | 90 | 0.0089923 | 0.0022544 | -0.0089898 | -0.0022532
12 | 10 | 0.093969 | 0.06014 | 7.8899e-10 | 0 | 0 | 0 | 0 | 0 | 1 | -90 | 90 | 0.095811 | 0.024083 | -0.095801 | -0.024076
8 | 9 | 0.0033302 | 0.0021313 | 2.7961e-11 | 0 | 0 | 0 | 0 | 0 | 1 | -90 | 90 | 0.090276 | 0.022683 | -0.090276 | -0.022683
8 | 10 | 0.21737 | 0.13912 | 1.8251e-09 | 0 | 0 | 0 | 0 | 0 | 1 | -90 | 90 | -0.095779 | -0.024062 | 0.095801 | 0.024076
9 | 11 | 0.31408 | 0.20101 | 2.6371e-09 | 0 | 0 | 0 | 0 | 0 | 1 | -90 | 90 | 0.078022 | 0.019612 | -0.078001 | -0.019598
11 | 37 | 0.14773 | 0.09455 | 1.2404e-09 | 0 | 0 | 0 | 0 | 0 | 1 | -90 | 90 | 0.070603 | 0.017744 | -0.070595 | -0.017739
37 | 38 | 0.083768 | 0.053611 | 5.6267e-10 | 0 | 0 | 0 | 0 | 0 | 1 | -90 | 90 | 0.067012 | 0.016841 | -0.067008 | -0.016838
13 | 48 | 0.71369 | 0.45676 | 1.1985e-09 | 0 | 0 | 0 | 0 | 0 | 1 | -90 | 90 | -0.0025439 | -0.00063756 | 0.002544 | 0.00063747
38 | 49 | 0.75779 | 0.48499 | 1.2725e-09 | 0 | 0 | 0 | 0 | 0 | 1 | -90 | 90 | 0.062398 | 0.015683 | -0.062365 | -0.015662
14 | 15 | 0.2283 | 0.14611 | 3.8338e-10 | 0 | 0 | 0 | 0 | 0 | 1 | -90 | 90 | -0.049136 | -0.012321 | 0.049142 | 0.012325
14 | 16 | 0.83922 | 0.5371 | 1.4093e-09 | 0 | 0 | 0 | 0 | 0 | 1 | -90 | 90 | 0.035764 | 0.0089699 | -0.035752 | -0.0089623
15 | 17 | 0.20144 | 0.12892 | 3.3827e-10 | 0 | 0 | 0 | 0 | 0 | 1 | -90 | 90 | -0.056424 | -0.014151 | 0.056431 | 0.014155
16 | 18 | 0.28356 | 0.18148 | 4.7618e-10 | 0 | 0 | 0 | 0 | 0 | 1 | -90 | 90 | 0.029861 | 0.0074857 | -0.029858 | -0.0074839
17 | 49 | 1.258 | 0.80512 | 2.1125e-09 | 0 | 0 | 0 | 0 | 0 | 1 | -90 | 90 | -0.059929 | -0.015032 | 0.05998 | 0.015064
18 | 29 | 3.3342 | 2.1339 | 5.599e-09 | 0 | 0 | 0 | 0 | 0 | 1 | -90 | 90 | 0.0072433 | 0.0018157 | -0.0072413 | -0.001815
19 | 20 | 0.18092 | 0.11579 | 1.5191e-09 | 0 | 0 | 0 | 0 | 0 | 1 | -90 | 90 | 0.047742 | 0.011969 | -0.047737 | -0.011967
19 | 21 | 0.21745 | 0.13917 | 1.8258e-09 | 0 | 0 | 0 | 0 | 0 | 1 | -90 | 90 | -0.056131 | -0.014072 | 0.056138 | 0.014077
20 | 22 | 0.18429 | 0.11795 | 1.5474e-09 | 0 | 0 | 0 | 0 | 0 | 1 | -90 | 90 | 0.037594 | 0.0094243 | -0.037591 | -0.0094225
21 | 23 | 1.7211 | 1.1015 | 2.8901e-09 | 0 | 0 | 0 | 0 | 0 | 1 | -90 | 90 | 0.01152 | 0.002888 | -0.011517 | -0.0028867
21 | 25 | 0.31116 | 0.19914 | 2.6126e-09 | 0 | 0 | 0 | 0 | 0 | 1 | -90 | 90 | -0.067658 | -0.016965 | 0.067674 | 0.016975
22 | 31 | 0.45332 | 0.29013 | 3.8063e-09 | 0 | 0 | 0 | 0 | 0 | 1 | -90 | 90 | 0.027892 | 0.0069916 | -0.027888 | -0.0069895
25 | 84 | 0.33141 | 0.2121 | 2.7826e-09 | 0 | 0 | 0 | 0 | 0 | 1 | -90 | 90 | 0.032409 | 0.0081238 | -0.032405 | -0.0081216
25 | 24 | 0.25154 | 0.16099 | 2.112e-09 | 0 | 0 | 0 | 0 | 0 | 1 | -90 | 90 | -0.10008 | -0.025098 | 0.10011 | 0.025116
31 | 30 | 0.11526 | 0.073769 | 9.678e-10 | 0 | 0 | 0 | 0 | 0 | 1 | -90 | 90 | 0.019658 | 0.0049267 | -0.019657 | -0.0049265
84 | 83 | 0.54182 | 0.34677 | 4.5493e-09 | 0 | 0 | 0 | 0 | 0 | 1 | -90 | 90 | 0.009905 | 0.0024821 | -0.0099044 | -0.0024822
30 | 32 | 0.11943 | 0.076437 | 1.0028e-09 | 0 | 0 | 0 | 0 | 0 | 1 | -90 | 90 | 0.01063 | 0.002664 | -0.01063 | -0.002664
83 | 85 | 0.34018 | 0.21771 | 2.285e-09 | 0 | 0 | 0 | 0 | 0 | 1 | -90 | 90 | 0.0041246 | 0.0010336 | -0.0041245 | -0.0010337
32 | 33 | 0.16916 | 0.10826 | 1.4203e-09 | 0 | 0 | 0 | 0 | 0 | 1 | -90 | 90 | 0.0046172 | 0.0011569 | -0.0046172 | -0.001157
33 | 88 | 0.045672 | 0.02923 | 3.8348e-10 | 0 | 0 | 0 | 0 | 0 | 1 | -90 | 90 | 0.0046172 | 0.001157 | -0.0046172 | -0.001157
88 | 89 | 0.070639 | 0.045209 | 5.9311e-10 | 0 | 0 | 0 | 0 | 0 | 1 | -90 | 90 | 0.0046172 | 0.001157 | -0.0046172 | -0.0011571
89 | 90 | 0.24551 | 0.15712 | 2.0614e-09 | 0 | 0 | 0 | 0 | 0 | 1 | -90 | 90 | 0.0021676 | 0.00054311 | -0.0021676 | -0.00054329
66 | 58 | 0.2173 | 0.13907 | 1.8245e-09 | 0 | 0 | 0 | 0 | 0 | 1 | -90 | 90 | 0.40459 | 0.104 | -0.4042 | -0.10375
58 | 61 | 0.43909 | 0.28102 | 3.6868e-09 | 0 | 0 | 0 | 0 | 0 | 1 | -90 | 90 | 0.37731 | 0.097009 | -0.37663 | -0.096578
58 | 56 | 0.34039 | 0.21785 | 2.2864e-09 | 0 | 0 | 0 | 0 | 0 | 1 | -90 | 90 | 0.026896 | 0.0067431 | -0.026893 | -0.0067416
50 | 51 | 1.062 | 0.6797 | 1.7834e-09 | 0 | 0 | 0 | 0 | 0 | 1 | -90 | 90 | 0.01897 | 0.004756 | -0.018966 | -0.0047535
50 | 52 | 0.28944 | 0.18524 | 2.4302e-09 | 0 | 0 | 0 | 0 | 0 | 1 | -90 | 90 | -0.32389 | -0.081849 | 0.32423 | 0.082064
70 | 74 | 0.23333 | 0.14933 | 1.9591e-09 | 0 | 0 | 0 | 0 | 0 | 1 | -90 | 90 | 0.024477 | 0.0061354 | -0.024475 | -0.0061346
74 | 72 | 0.058702 | 0.037569 | 4.9288e-10 | 0 | 0 | 0 | 0 | 0 | 1 | -90 | 90 | 0.012242 | 0.0030685 | -0.012242 | -0.0030685
52 | 64 | 0.28204 | 0.18051 | 2.3681e-09 | 0 | 0 | 0 | 0 | 0 | 1 | -90 | 90 | -0.3304 | -0.08361 | 0.33074 | 0.083827
42 | 43 | 0.014875 | 0.0095198 | 1.2489e-10 | 0 | 0 | 0 | 0 | 0 | 1 | -90 | 90 | 0.3479 | 0.088838 | -0.34788 | -0.088825
42 | 44 | 0.2514 | 0.1609 | 2.1109e-09 | 0 | 0 | 0 | 0 | 0 | 1 | -90 | 90 | -0.35187 | -0.089833 | 0.35221 | 0.09005
43 | 45 | 0.53588 | 0.34296 | 4.4994e-09 | 0 | 0 | 0 | 0 | 0 | 1 | -90 | 90 | 0.34645 | 0.088467 | -0.34575 | -0.088019
44 | 46 | 0.080333 | 0.051413 | 6.7451e-10 | 0 | 0 | 0 | 0 | 0 | 1 | -90 | 90 | -0.35633 | -0.091081 | 0.35644 | 0.091152
44 | 47 | 1.1705 | 0.74915 | 1.9657e-09 | 0 | 0 | 0 | 0 | 0 | 1 | -90 | 90 | 0.0041163 | 0.0010314 | -0.0041161 | -0.0010315
45 | 75 | 0.27821 | 0.17806 | 2.336e-09 | 0 | 0 | 0 | 0 | 0 | 1 | -90 | 90 | 0.34404 | 0.087591 | -0.34368 | -0.08736
45 | 76 | 1.2007 | 0.76843 | 2.0162e-09 | 0 | 0 | 0 | 0 | 0 | 1 | -90 | 90 | 0.0017106 | 0.00042854 | -0.0017106 | -0.00042872
46 | 63 | 0.56194 | 0.35964 | 4.7182e-09 | 0 | 0 | 0 | 0 | 0 | 1 | -90 | 90 | -0.35892 | -0.091772 | 0.3597 | 0.092276
47 | 78 | 0.97874 | 0.62639 | 1.6436e-09 | 0 | 0 | 0 | 0 | 0 | 1 | -90 | 90 | 0.0027099 | 0.00067905 | -0.0027099 | -0.00067916
75 | 77 | 0.2721 | 0.17414 | 2.2846e-09 | 0 | 0 | 0 | 0 | 0 | 1 | -90 | 90 | 0.33906 | 0.086203 | -0.33872 | -0.085984
63 | 61 | 0.10484 | 0.067099 | 8.8029e-10 | 0 | 0 | 0 | 0 | 0 | 1 | -90 | 90 | -0.36351 | -0.093229 | 0.36366 | 0.093325
77 | 65 | 0.05308 | 0.033971 | 4.4568e-10 | 0 | 0 | 0 | 0 | 0 | 1 | -90 | 90 | 0.33338 | 0.084644 | -0.33331 | -0.084603
61 | 59 | 1.2438 | 0.79604 | 2.0887e-09 | 0 | 0 | 0 | 0 | 0 | 1 | -90 | 90 | 0.012976 | 0.003253 | -0.012974 | -0.0032518
64 | 65 | 0.28187 | 0.1804 | 2.3667e-09 | 0 | 0 | 0 | 0 | 0 | 1 | -90 | 90 | -0.33074 | -0.083827 | 0.33108 | 0.084044
71 | 72 | 1.032 | 0.66047 | 3.4659e-09 | 0 | 0 | 0 | 0 | 0 | 1 | -90 | 90 | -0.010769 | -0.0026992 | 0.01077 | 0.0026997
54 | 55 | 2.5167 | 1.6107 | 4.2263e-09 | 0 | 0 | 0 | 0 | 0 | 1 | -90 | 90 | 0.011495 | 0.002882 | -0.011492 | -0.0028801
54 | 56 | 0.37657 | 0.24101 | 6.3237e-10 | 0 | 0 | 0 | 0 | 0 | 1 | -90 | 90 | -0.019671 | -0.0049309 | 0.019672 | 0.0049318
55 | 57 | 2.2058 | 1.4117 | 3.7041e-09 | 0 | 0 | 0 | 0 | 0 | 1 | -90 | 90 | 0.007691 | 0.0019276 | -0.0076896 | -0.001927
57 | 81 | 1.8032 | 1.154 | 3.028e-09 | 0 | 0 | 0 | 0 | 0 | 1 | -90 | 90 | 0.0042042 | 0.0010535 | -0.0042039 | -0.0010536
59 | 60 | 1.4004 | 0.89627 | 2.3517e-09 | 0 | 0 | 0 | 0 | 0 | 1 | -90 | 90 | 0.0096255 | 0.0024127 | -0.0096241 | -0.002412
60 | 62 | 0.37936 | 0.24279 | 6.3705e-10 | 0 | 0 | 0 | 0 | 0 | 1 | -90 | 90 | 0.0038547 | 0.00096604 | -0.0038546 | -0.00096607
85 | 86 | 0.44695 | 0.28605 | 7.5055e-10 | 0 | 0 | 0 | 0 | 0 | 1 | -90 | 90 | 0.0041245 | 0.0010337 | -0.0041245 | -0.0010337