## bus_data
BUS_I | BUS_TYPE | Pd | Qd | Gs | Bs | area | Vm | Va | baseKV | zone | Vmax | Vmin
1 | 1 | 0.0057391 | 0.0014383 | 0 | 0 | 1 | 0.99021 | -0.188 | 0.4 | 1 | 1.1 | 0.9
2 | 1 | 0.0055269 | 0.0013852 | 0 | 0 | 1 | 0.989 | -0.21146 | 0.4 | 1 | 1.1 | 0.9
3 | 1 | 0 | 0 | 0 | 0 | 1 | 0.99112 | -0.17033 | 0.4 | 1 | 1.1 | 0.9
4 | 1 | 0 | 0 | 0 | 0 | 1 | 0.98844 | -0.22223 | 0.4 | 1 | 1.1 | 0.9
5 | 1 | 0 | 0 | 0 | 0 | 1 | 0.99094 | -0.17387 | 0.4 | 1 | 1.1 | 0.9
6 | 1 | 0.0054496 | 0.0013658 | 0 | 0 | 1 | 0.99238 | -0.14601 | 0.4 | 1 | 1.1 | 0.9
24 | 1 | 0.0063757 | 0.0015979 | 0 | 0 | 1 | 0.98779 | -0.23485 | 0.4 | 1 | 1.1 | 0.9
11 | 1 | 0.0053001 | 0.0013283 | 0 | 0 | 1 | 0.9882 | -0.22703 | 0.4 | 1 | 1.1 | 0.9
13 | 1 | 0.021909 | 0.005491 | 0 | 0 | 1 | 0.99048 | -0.18274 | 0.4 | 1 | 1.1 | 0.9
12 | 1 | 0.0056127 | 0.0014067 | 0 | 0 | 1 | 0.99036 | -0.18507 | 0.4 | 1 | 1.1 | 0.9
17 | 1 | 0 | 0 | 0 | 0 | 1 | 0.99436 | -0.10773 | 0.4 | 1 | 1.1 | 0.9
69 | 1 | 0.017917 | 0.0044904 | 0 | 0 | 1 | 0.98743 | -0.24201 | 0.4 | 1 | 1.1 | 0.9
9 | 1 | 0 | 0 | 0 | 0 | 1 | 0.98816 | -0.22777 | 0.4 | 1 | 1.1 | 0.9
59 | 1 | 0.0041137 | 0.001031 | 0 | 0 | 1 | 0.9838 | -0.31224 | 0.4 | 1 | 1.1 | 0.9
61 | 1 | 0.0037752 | 0.00094616 | 0 | 0 | 1 | 0.98366 | -0.31489 | 0.4 | 1 | 1.1 | 0.9
58 | 1 | 0.0054652 | 0.0013697 | 0 | 0 | 1 | 0.98405 | -0.30723 | 0.4 | 1 | 1.1 | 0.9
10 | 1 | 0 | 0 | 0 | 0 | 1 | 0.99008 | -0.19053 | 0.4 | 1 | 1.1 | 0.9
15 | 1 | 0.0054788 | 0.0013731 | 0 | 0 | 1 | 0.99611 | -0.074183 | 0.4 | 1 | 1.1 | 0.9
7 | 1 | 0.0058584 | 0.0014683 | 0 | 0 | 1 | 0.98807 | -0.22938 | 0.4 | 1 | 1.1 | 0.9
8 | 1 | 0.0058676 | 0.0014706 | 0 | 0 | 1 | 0.98996 | -0.1929 | 0.4 | 1 | 1.1 | 0.9
14 | 1 | 0 | 0 | 0 | 0 | 1 | 0.98974 | -0.19719 | 0.4 | 1 | 1.1 | 0.9
89 | 1 | 0 | 0 | 0 | 0 | 1 | 0.98361 | -0.31585 | 0.4 | 1 | 1.1 | 0.9
90 | 1 | 0.0027736 | 0.00069514 | 0 | 0 | 1 | 0.9836 | -0.316 | 0.4 | 1 | 1.1 | 0.9
113 | 1 | 0 | 0 | 0 | 0 | 1 | 0.9895 | -0.20175 | 0.4 | 1 | 1.1 | 0.9
114 | 1 | 0.0090391 | 0.0022654 | 0 | 0 | 1 | 0.98958 | -0.20021 | 0.4 | 1 | 1.1 | 0.9
115 | 1 | 0.0082242 | 0.0020612 | 0 | 0 | 1 | 0.98935 | -0.20471 | 0.4 | 1 | 1.1 | 0.9
16 | 1 | 0 | 0 | 0 | 0 | 1 | 0.99783 | -0.04124 | 0.4 | 1 | 1.1 | 0.9
18 | 3 | 0.017514 | 0.0043893 | 0 | 0 | 1 | 1 | 0 | 0.4 | 1 | 1.1 | 0.9
19 | 1 | 0.019532 | 0.0048952 | 0 | 0 | 1 | 0.99689 | -0.059212 | 0.4 | 1 | 1.1 | 0.9
20 | 1 | 0.0055643 | 0.0013945 | 0 | 0 | 1 | 0.99612 | -0.074022 | 0.4 | 1 | 1.1 | 0.9
112 | 1 | 0.017499 | 0.0043858 | 0 | 0 | 1 | 0.99964 | -0.0069913 | 0.4 | 1 | 1.1 | 0.9
22 | 1 | 0 | 0 | 0 | 0 | 1 | 0.99755 | -0.046792 | 0.4 | 1 | 1.1 | 0.9
101 | 1 | 0.0064613 | 0.0016194 | 0 | 0 | 1 | 0.99548 | -0.086213 | 0.4 | 1 | 1.1 | 0.9
39 | 1 | 0.0055406 | 0.0013886 | 0 | 0 | 1 | 0.99536 | -0.088569 | 0.4 | 1 | 1.1 | 0.9
23 | 1 | 0.017744 | 0.0044471 | 0 | 0 | 1 | 0.99565 | -0.083435 | 0.4 | 1 | 1.1 | 0.9
21 | 1 | 0.019199 | 0.0048117 | 0 | 0 | 1 | 0.99708 | -0.056029 | 0.4 | 1 | 1.1 | 0.9
55 | 1 | 0 | 0 | 0 | 0 | 1 | 0.99464 | -0.1023 | 0.4 | 1 | 1.1 | 0.9
36 | 1 | 0 | 0 | 0 | 0 | 1 | 0.99365 | -0.12148 | 0.4 | 1 | 1.1 | 0.9
74 | 1 | 0.010867 | 0.0027236 | 0 | 0 | 1 | 0.99349 | -0.12508 | 0.4 | 1 | 1.1 | 0.9
33 | 1 | 0.0027862 | 0.00069829 | 0 | 0 | 1 | 0.99344 | -0.12598 | 0.4 | 1 | 1.1 | 0.9
70 | 1 | 0.00239 | 0.00059898 | 0 | 0 | 1 | 0.98742 | -0.24203 | 0.4 | 1 | 1.1 | 0.9
60 | 1 | 0 | 0 | 0 | 0 | 1 | 0.98452 | -0.29809 | 0.4 | 1 | 1.1 | 0.9
25 | 1 | 0.017305 | 0.0043371 | 0 | 0 | 1 | 0.99114 | -0.17053 | 0.4 | 1 | 1.1 | 0.9
26 | 1 | 0.0025126 | 0.00062971 | 0 | 0 | 1 | 0.9911 | -0.17136 | 0.4 | 1 | 1.1 | 0.9
27 | 1 | 0.0022003 | 0.00055145 | 0 | 0 | 1 | 0.99124 | -0.16858 | 0.4 | 1 | 1.1 | 0.9
28 | 1 | 0.0024009 | 0.00060172 | 0 | 0 | 1 | 0.99103 | -0.17254 | 0.4 | 1 | 1.1 | 0.9
29 | 1 | 0 | 0 | 0 | 0 | 1 | 0.9918 | -0.1578 | 0.4 | 1 | 1.1 | 0.9
83 | 1 | 0.0031452 | 0.00078826 | 0 | 0 | 1 | 0.99083 | -0.17644 | 0.4 | 1 | 1.1 | 0.9
31 | 1 | 0.01038 | 0.0026015 | 0 | 0 | 1 | 0.99191 | -0.15566 | 0.4 | 1 | 1.1 | 0.9
82 | 1 | 0.002929 | 0.00073408 | 0 | 0 | 1 | 0.99082 | -0.17662 | 0.4 | 1 | 1.1 | 0.9
30 | 1 | 0.018778 | 0.0047061 | 0 | 0 | 1 | 0.99262 | -0.14176 | 0.4 | 1 | 1.1 | 0.9
32 | 1 | 0.0027843 | 0.0006978 | 0 | 0 | 1 | 0.99307 | -0.13313 | 0.4 | 1 | 1.1 | 0.9
34 | 1 | 0.0011479 | 0.00028769 | 0 | 0 | 1 | 0.99361 | -0.12227 | 0.4 | 1 | 1.1 | 0.9
35 | 1 | 0.0018925 | 0.00047431 | 0 | 0 | 1 | 0.99353 | -0.12391 | 0.4 | 1 | 1.1 | 0.9
37 | 1 | 0.0019757 | 0.00049516 | 0 | 0 | 1 | 0.99347 | -0.12506 | 0.4 | 1 | 1.1 | 0.9
38 | 1 | 0.001685 | 0.00042229 | 0 | 0 | 1 | 0.99316 | -0.13097 | 0.4 | 1 | 1.1 | 0.9
50 | 1 | 0.0010477 | 0.00026257 | 0 | 0 | 1 | 0.99345 | -0.12548 | 0.4 | 1 | 1.1 | 0.9
79 | 1 | 0 | 0 | 0 | 0 | 1 | 0.99211 | -0.15124 | 0.4 | 1 | 1.1 | 0.9
80 | 1 | 0.0024065 | 0.00060313 | 0 | 0 | 1 | 0.99136 | -0.16582 | 0.4 | 1 | 1.1 | 0.9
81 | 1 | 0.0025291 | 0.00063384 | 0 | 0 | 1 | 0.99207 | -0.15194 | 0.4 | 1 | 1.1 | 0.9
40 | 1 | 0.0038829 | 0.00097315 | 0 | 0 | 1 | 0.98805 | -0.2299 | 0.4 | 1 | 1.1 | 0.9
41 | 1 | 0.0021034 | 0.00052716 | 0 | 0 | 1 | 0.98786 | -0.23352 | 0.4 | 1 | 1.1 | 0.9
42 | 1 | 0.0024193 | 0.00060633 | 0 | 0 | 1 | 0.98869 | -0.21752 | 0.4 | 1 | 1.1 | 0.9
43 | 1 | 0.0031388 | 0.00078666 | 0 | 0 | 1 | 0.98762 | -0.23825 | 0.4 | 1 | 1.1 | 0.9
44 | 1 | 0.0013831 | 0.00034665 | 0 | 0 | 1 | 0.98879 | -0.21558 | 0.4 | 1 | 1.1 | 0.9
65 | 1 | 0.0029214 | 0.00073217 | 0 | 0 | 1 | 0.98757 | -0.23918 | 0.4 | 1 | 1.1 | 0.9
78 | 1 | 0.0027959 | 0.00070071 | 0 | 0 | 1 | 0.98936 | -0.20448 | 0.4 | 1 | 1.1 | 0.9
97 | 1 | 0 | 0 | 0 | 0 | 1 | 0.98742 | -0.24223 | 0.4 | 1 | 1.1 | 0.9
95 | 1 | 0.0024173 | 0.00060584 | 0 | 0 | 1 | 0.98743 | -0.24201 | 0.4 | 1 | 1.1 | 0.9
86 | 1 | 0.0023602 | 0.00059153 | 0 | 0 | 1 | 0.98945 | -0.20263 | 0.4 | 1 | 1.1 | 0.9
45 | 1 | 0.0036933 | 0.00092562 | 0 | 0 | 1 | 0.98423 | -0.30379 | 0.4 | 1 | 1.1 | 0.9
46 | 1 | 0.0024792 | 0.00062135 | 0 | 0 | 1 | 0.98435 | -0.30141 | 0.4 | 1 | 1.1 | 0.9
48 | 1 | 0.0055113 | 0.0013813 | 0 | 0 | 1 | 0.98436 | -0.30121 | 0.4 | 1 | 1.1 | 0.9
56 | 1 | 0.0029984 | 0.00075146 | 0 | 0 | 1 | 0.98437 | -0.30114 | 0.4 | 1 | 1.1 | 0.9
49 | 1 | 0.0049033 | 0.0012289 | 0 | 0 | 1 | 0.99077 | -0.17768 | 0.4 | 1 | 1.1 | 0.9
57 | 1 | 0 | 0 | 0 | 0 | 1 | 0.98442 | -0.30009 | 0.4 | 1 | 1.1 | 0.9
51 | 1 | 0.0068967 | 0.0017285 | 0 | 0 | 1 | 0.9915 | -0.16269 | 0.4 | 1 | 1.1 | 0.9
52 | 1 | 0.017555 | 0.0043996 | 0 | 0 | 1 | 0.9893 | -0.20527 | 0.4 | 1 | 1.1 | 0.9
53 | 1 | 0.017713 | 0.0044394 | 0 | 0 | 1 | 0.99194 | -0.15426 | 0.4 | 1 | 1.1 | 0.9
54 | 1 | 0 | 0 | 0 | 0 | 1 | 0.988 | -0.23049 | 0.4 | 1 | 1.1 | 0.9
63 | 1 | 0.0026848 | 0.00067287 | 0 | 0 | 1 | 0.98777 | -0.2348 | 0.4 | 1 | 1.1 | 0.9
64 | 1 | 0.0059755 | 0.0014976 | 0 | 0 | 1 | 0.98664 | -0.25682 | 0.4 | 1 | 1.1 | 0.9
85 | 1 | 0.0060899 | 0.0015263 | 0 | 0 | 1 | 0.99458 | -0.10342 | 0.4 | 1 | 1.1 | 0.9
71 | 1 | 0.0027245 | 0.00068282 | 0 | 0 | 1 | 0.98746 | -0.24096 | 0.4 | 1 | 1.1 | 0.9
94 | 1 | 0.0037268 | 0.00093402 | 0 | 0 | 1 | 0.9862 | -0.26546 | 0.4 | 1 | 1.1 | 0.9
84 | 1 | 0.0070781 | 0.0017739 | 0 | 0 | 1 | 0.99458 | -0.10359 | 0.4 | 1 | 1.1 | 0.9
75 | 1 | 0.0028247 | 0.00070795 | 0 | 0 | 1 | 0.98473 | -0.29397 | 0.4 | 1 | 1.1 | 0.9
76 | 1 | 0.0027145 | 0.00068031 | 0 | 0 | 1 | 0.98483 | -0.29207 | 0.4 | 1 | 1.1 | 0.9
62 | 1 | 0 | 0 | 0 | 0 | 1 | 0.98468 | -0.29495 | 0.4 | 1 | 1.1 | 0.9
68 | 1 | 0.0033671 | 0.00084388 | 0 | 0 | 1 | 0.98509 | -0.28707 | 0.4 | 1 | 1.1 | 0.9
66 | 1 | 0.0036161 | 0.00090627 | 0 | 0 | 1 | 0.98448 | -0.29881 | 0.4 | 1 | 1.1 | 0.9
67 | 1 | 0.0072168 | 0.0018087 | 0 | 0 | 1 | 0.98438 | -0.30091 | 0.4 | 1 | 1.1 | 0.9
72 | 1 | 0.0026793 | 0.00067149 | 0 | 0 | 1 | 0.98726 | -0.24469 | 0.4 | 1 | 1.1 | 0.9
98 | 1 | 0.0035979 | 0.00090172 | 0 | 0 | 1 | 0.98704 | -0.24949 | 0.4 | 1 | 1.1 | 0.9
96 | 1 | 0.0011234 | 0.00028155 | 0 | 0 | 1 | 0.9874 | -0.24262 | 0.4 | 1 | 1.1 | 0.9
73 | 1 | 0.0040284 | 0.0010096 | 0 | 0 | 1 | 0.98703 | -0.24928 | 0.4 | 1 | 1.1 | 0.9
91 | 1 | 0 | 0 | 0 | 0 | 1 | 0.98626 | -0.26429 | 0.4 | 1 | 1.1 | 0.9
92 | 1 | 0.0026208 | 0.00065683 | 0 | 0 | 1 | 0.98565 | -0.27617 | 0.4 | 1 | 1.1 | 0.9
93 | 1 | 0.0099493 | 0.0024935 | 0 | 0 | 1 | 0.98608 | -0.26765 | 0.4 | 1 | 1.1 | 0.9
77 | 1 | 0.0031128 | 0.00078015 | 0 | 0 | 1 | 0.98497 | -0.28932 | 0.4 | 1 | 1.1 | 0.9
99 | 1 | 0.002916 | 0.00073082 | 0 | 0 | 1 | 0.98511 | -0.28663 | 0.4 | 1 | 1.1 | 0.9
100 | 1 | 0.002711 | 0.00067943 | 0 | 0 | 1 | 0.98564 | -0.27622 | 0.4 | 1 | 1.1 | 0.9
87 | 1 | 0.0020172 | 0.00050556 | 0 | 0 | 1 | 0.99036 | -0.18516 | 0.4 | 1 | 1.1 | 0.9
88 | 1 | 0.0019516 | 0.00048912 | 0 | 0 | 1 | 0.99042 | -0.18399 | 0.4 | 1 | 1.1 | 0.9
106 | 1 | 0.0011632 | 0.00029153 | 0 | 0 | 1 | 0.99198 | -0.15372 | 0.4 | 1 | 1.1 | 0.9
107 | 1 | 0.0014513 | 0.00036373 | 0 | 0 | 1 | 0.99197 | -0.15403 | 0.4 | 1 | 1.1 | 0.9
102 | 1 | 0.0032398 | 0.00081198 | 0 | 0 | 1 | 0.98681 | -0.25413 | 0.4 | 1 | 1.1 | 0.9
103 | 1 | 0.0021573 | 0.00054067 | 0 | 0 | 1 | 0.98666 | -0.25687 | 0.4 | 1 | 1.1 | 0.9
104 | 1 | 0 | 0 | 0 | 0 | 1 | 0.98659 | -0.25826 | 0.4 | 1 | 1.1 | 0.9
105 | 1 | 0.0017732 | 0.0004444 | 0 | 0 | 1 | 0.98658 | -0.25859 | 0.4 | 1 | 1.1 | 0.9
109 | 1 | 0.0015618 | 0.00039142 | 0 | 0 | 1 | 0.98654 | -0.25932 | 0.4 | 1 | 1.1 | 0.9
110 | 1 | 0.002437 | 0.00061076 | 0 | 0 | 1 | 0.99192 | -0.15487 | 0.4 | 1 | 1.1 | 0.9

## generator_data
GEN_BUS | PG | QG | QMAX | QMIN | VG | MBASE | GEN_STATUS | PMAX | PMIN
18 | 0.51253 | 0.13007 | 10 | -10 | 1 | 100 | 1 | 10 | 0

## branch_data
F_BUS | T_BUS | BR_R | BR_X | BR_B | RATE_A | RATE_B | RATE_C | TAP | SHIFT | BR_STATUS | ANGMIN | ANGMAX | P_in | Q_in | P_out | Q_out
1 | 2 | 2.3746 | 1.5197 | 3.9876e-09 | 0 | 0 | 0 | 0 | 0 | 1 | -90 | 90 | 0.043462 | 0.010928 | -0.043413 | -0.010897
1 | 3 | 1.5831 | 1.0132 | 2.6585e-09 | 0 | 0 | 0 | 0 | 0 | 1 | -90 | 90 | -0.049201 | -0.012366 | 0.049243 | 0.012392
2 | 4 | 1.2463 | 0.79761 | 2.0928e-09 | 0 | 0 | 0 | 0 | 0 | 1 | -90 | 90 | 0.037886 | 0.0095117 | -0.037867 | -0.0094994
3 | 5 | 0.30836 | 0.19735 | 5.1782e-10 | 0 | 0 | 0 | 0 | 0 | 1 | -90 | 90 | 0.050702 | 0.012724 | -0.050694 | -0.012719
3 | 6 | 1.0743 | 0.68755 | 1.804e-09 | 0 | 0 | 0 | 0 | 0 | 1 | -90 | 90 | -0.099945 | -0.025116 | 0.10006 | 0.025191
4 | 24 | 2.0704 | 1.325 | 3.4767e-09 | 0 | 0 | 0 | 0 | 0 | 1 | -90 | 90 | 0.026705 | 0.0067014 | -0.026689 | -0.0066914
4 | 11 | 1.8859 | 1.207 | 3.1669e-09 | 0 | 0 | 0 | 0 | 0 | 1 | -90 | 90 | 0.011162 | 0.0027981 | -0.011159 | -0.0027967
5 | 13 | 1.7805 | 1.1396 | 2.99e-09 | 0 | 0 | 0 | 0 | 0 | 1 | -90 | 90 | 0.021919 | 0.0054966 | -0.021909 | -0.005491
5 | 12 | 1.7135 | 1.0966 | 2.8773e-09 | 0 | 0 | 0 | 0 | 0 | 1 | -90 | 90 | 0.028775 | 0.0072222 | -0.02876 | -0.0072127
6 | 17 | 1.6095 | 1.0301 | 2.7027e-09 | 0 | 0 | 0 | 0 | 0 | 1 | -90 | 90 | -0.10551 | -0.026556 | 0.1057 | 0.02668
24 | 69 | 1.5408 | 0.98614 | 2.5875e-09 | 0 | 0 | 0 | 0 | 0 | 1 | -90 | 90 | 0.020314 | 0.0050935 | -0.020307 | -0.0050894
11 | 9 | 0.54794 | 0.35068 | 9.2014e-10 | 0 | 0 | 0 | 0 | 0 | 1 | -90 | 90 | 0.0058591 | 0.0014684 | -0.0058589 | -0.0014684
12 | 10 | 1.037 | 0.6637 | 1.7415e-09 | 0 | 0 | 0 | 0 | 0 | 1 | -90 | 90 | 0.023147 | 0.005806 | -0.023141 | -0.0058023
17 | 15 | 1.4154 | 0.90585 | 2.3768e-09 | 0 | 0 | 0 | 0 | 0 | 1 | -90 | 90 | -0.1057 | -0.02668 | 0.10587 | 0.026789
69 | 70 | 0.045327 | 0.029009 | 7.6116e-11 | 0 | 0 | 0 | 0 | 0 | 1 | -90 | 90 | 0.00239 | 0.00059898 | -0.00239 | -0.00059899
9 | 7 | 1.2094 | 0.77399 | 2.0308e-09 | 0 | 0 | 0 | 0 | 0 | 1 | -90 | 90 | 0.0058589 | 0.0014684 | -0.0058584 | -0.0014683
59 | 61 | 1.7568 | 1.1243 | 2.9501e-09 | 0 | 0 | 0 | 0 | 0 | 1 | -90 | 90 | 0.0065498 | 0.0016414 | -0.006549 | -0.0016411
59 | 58 | 2.0368 | 1.3036 | 3.4204e-09 | 0 | 0 | 0 | 0 | 0 | 1 | -90 | 90 | -0.010663 | -0.0026724 | 0.010666 | 0.0026737
61 | 89 | 1.4912 | 0.9544 | 2.5042e-09 | 0 | 0 | 0 | 0 | 0 | 1 | -90 | 90 | 0.0027738 | 0.00069495 | -0.0027736 | -0.00069512
58 | 60 | 2.4615 | 1.5754 | 4.1335e-09 | 0 | 0 | 0 | 0 | 0 | 1 | -90 | 90 | -0.016131 | -0.0040434 | 0.016138 | 0.0040475
10 | 14 | 1.6946 | 1.0845 | 2.8457e-09 | 0 | 0 | 0 | 0 | 0 | 1 | -90 | 90 | 0.017273 | 0.0043316 | -0.017267 | -0.0043284
10 | 8 | 1.7771 | 1.1374 | 2.9843e-09 | 0 | 0 | 0 | 0 | 0 | 1 | -90 | 90 | 0.0058682 | 0.0014707 | -0.0058676 | -0.0014706
15 | 16 | 1.3258 | 0.84852 | 2.2264e-09 | 0 | 0 | 0 | 0 | 0 | 1 | -90 | 90 | -0.11135 | -0.028162 | 0.11153 | 0.028274
14 | 113 | 2.4313 | 1.556 | 4.0829e-09 | 0 | 0 | 0 | 0 | 0 | 1 | -90 | 90 | 0.0082271 | 0.0020624 | -0.0082253 | -0.0020617
14 | 114 | 1.4666 | 0.93865 | 2.4629e-09 | 0 | 0 | 0 | 0 | 0 | 1 | -90 | 90 | 0.0090404 | 0.002266 | -0.0090391 | -0.0022654
89 | 90 | 0.23646 | 0.15133 | 3.9707e-10 | 0 | 0 | 0 | 0 | 0 | 1 | -90 | 90 | 0.0027736 | 0.00069512 | -0.0027736 | -0.00069514
113 | 115 | 1.5792 | 1.0107 | 2.6519e-09 | 0 | 0 | 0 | 0 | 0 | 1 | -90 | 90 | 0.0082253 | 0.0020617 | -0.0082242 | -0.0020612
16 | 18 | 0.51896 | 0.33213 | 2.6144e-09 | 0 | 0 | 0 | 0 | 0 | 1 | -90 | 90 | -0.35814 | -0.090815 | 0.35885 | 0.09127
16 | 19 | 0.45783 | 0.29301 | 2.3065e-09 | 0 | 0 | 0 | 0 | 0 | 1 | -90 | 90 | 0.17645 | 0.044776 | -0.17629 | -0.044679
16 | 20 | 2.0953 | 1.341 | 3.5187e-09 | 0 | 0 | 0 | 0 | 0 | 1 | -90 | 90 | 0.070166 | 0.017764 | -0.070055 | -0.017694
18 | 112 | 1.7901 | 1.1457 | 3.006e-09 | 0 | 0 | 0 | 0 | 0 | 1 | -90 | 90 | 0.017505 | 0.0043892 | -0.017499 | -0.0043858
18 | 22 | 1.774 | 1.1354 | 2.979e-09 | 0 | 0 | 0 | 0 | 0 | 1 | -90 | 90 | 0.11866 | 0.030016 | -0.11839 | -0.029846
19 | 101 | 0.77247 | 0.49438 | 3.8916e-09 | 0 | 0 | 0 | 0 | 0 | 1 | -90 | 90 | 0.15676 | 0.039784 | -0.15656 | -0.039654
20 | 39 | 1.0079 | 0.64507 | 1.6926e-09 | 0 | 0 | 0 | 0 | 0 | 1 | -90 | 90 | 0.064491 | 0.0163 | -0.064446 | -0.016271
22 | 23 | 1.6521 | 1.0574 | 2.7743e-09 | 0 | 0 | 0 | 0 | 0 | 1 | -90 | 90 | 0.099183 | 0.02503 | -0.099009 | -0.024919
22 | 21 | 2.145 | 1.3728 | 3.602e-09 | 0 | 0 | 0 | 0 | 0 | 1 | -90 | 90 | 0.019207 | 0.0048168 | -0.019199 | -0.0048117
101 | 55 | 0.47905 | 0.30659 | 1.6089e-09 | 0 | 0 | 0 | 0 | 0 | 1 | -90 | 90 | 0.1501 | 0.038035 | -0.14998 | -0.037961
39 | 36 | 2.4898 | 1.5935 | 4.1811e-09 | 0 | 0 | 0 | 0 | 0 | 1 | -90 | 90 | 0.058906 | 0.014882 | -0.058813 | -0.014824
23 | 74 | 2.2797 | 1.459 | 3.8283e-09 | 0 | 0 | 0 | 0 | 0 | 1 | -90 | 90 | 0.081265 | 0.020472 | -0.081103 | -0.020369
55 | 85 | 0.37891 | 0.2425 | 6.363e-10 | 0 | 0 | 0 | 0 | 0 | 1 | -90 | 90 | 0.013169 | 0.0033006 | -0.013168 | -0.0033002
55 | 53 | 1.6915 | 1.0826 | 2.8405e-09 | 0 | 0 | 0 | 0 | 0 | 1 | -90 | 90 | 0.13681 | 0.03466 | -0.13647 | -0.034443
36 | 38 | 0.79938 | 0.5116 | 1.3424e-09 | 0 | 0 | 0 | 0 | 0 | 1 | -90 | 90 | 0.052748 | 0.013304 | -0.052724 | -0.013289
36 | 34 | 0.57725 | 0.36944 | 9.6936e-10 | 0 | 0 | 0 | 0 | 0 | 1 | -90 | 90 | 0.0060646 | 0.0015193 | -0.0060643 | -0.0015193
74 | 33 | 0.05657 | 0.036205 | 9.4997e-11 | 0 | 0 | 0 | 0 | 0 | 1 | -90 | 90 | 0.070236 | 0.017645 | -0.070233 | -0.017643
33 | 32 | 0.46965 | 0.30058 | 7.8867e-10 | 0 | 0 | 0 | 0 | 0 | 1 | -90 | 90 | 0.067447 | 0.016945 | -0.067424 | -0.01693
60 | 62 | 0.84555 | 0.54115 | 1.4199e-09 | 0 | 0 | 0 | 0 | 0 | 1 | -90 | 90 | -0.016138 | -0.0040475 | 0.016141 | 0.0040489
25 | 26 | 0.22898 | 0.14655 | 3.8453e-10 | 0 | 0 | 0 | 0 | 0 | 1 | -90 | 90 | 0.015895 | 0.0039845 | -0.015894 | -0.0039841
25 | 27 | 0.25893 | 0.16572 | 4.3482e-10 | 0 | 0 | 0 | 0 | 0 | 1 | -90 | 90 | -0.0332 | -0.0083216 | 0.033203 | 0.0083236
26 | 28 | 0.39043 | 0.24988 | 6.5564e-10 | 0 | 0 | 0 | 0 | 0 | 1 | -90 | 90 | 0.013381 | 0.0033544 | -0.013381 | -0.003354
27 | 29 | 1.3422 | 0.859 | 2.2539e-09 | 0 | 0 | 0 | 0 | 0 | 1 | -90 | 90 | -0.035403 | -0.008875 | 0.035422 | 0.0088864
28 | 83 | 1.5641 | 1.001 | 2.6266e-09 | 0 | 0 | 0 | 0 | 0 | 1 | -90 | 90 | 0.01098 | 0.0027523 | -0.010978 | -0.0027512
29 | 31 | 0.26622 | 0.17038 | 4.4706e-10 | 0 | 0 | 0 | 0 | 0 | 1 | -90 | 90 | -0.035422 | -0.0088864 | 0.035425 | 0.0088887
83 | 82 | 0.098331 | 0.062932 | 1.6513e-10 | 0 | 0 | 0 | 0 | 0 | 1 | -90 | 90 | 0.0078326 | 0.001963 | -0.0078325 | -0.001963
31 | 30 | 1.3398 | 0.85746 | 2.2499e-09 | 0 | 0 | 0 | 0 | 0 | 1 | -90 | 90 | -0.045805 | -0.01149 | 0.045836 | 0.011509
82 | 49 | 0.9515 | 0.60896 | 1.5978e-09 | 0 | 0 | 0 | 0 | 0 | 1 | -90 | 90 | 0.0049035 | 0.0012289 | -0.0049033 | -0.0012289
30 | 32 | 0.59082 | 0.37813 | 9.9215e-10 | 0 | 0 | 0 | 0 | 0 | 1 | -90 | 90 | -0.064613 | -0.016216 | 0.06464 | 0.016232
34 | 35 | 1.4776 | 0.94565 | 2.4813e-09 | 0 | 0 | 0 | 0 | 0 | 1 | -90 | 90 | 0.0049165 | 0.0012316 | -0.0049161 | -0.0012316
35 | 37 | 1.6762 | 1.0728 | 2.8148e-09 | 0 | 0 | 0 | 0 | 0 | 1 | -90 | 90 | 0.0030236 | 0.00075728 | -0.0030234 | -0.00075745
37 | 50 | 1.7633 | 1.1285 | 2.961e-09 | 0 | 0 | 0 | 0 | 0 | 1 | -90 | 90 | 0.0010477 | 0.00026229 | -0.0010477 | -0.00026257
38 | 79 | 1.7606 | 1.1268 | 2.9565e-09 | 0 | 0 | 0 | 0 | 0 | 1 | -90 | 90 | 0.051039 | 0.012867 | -0.05099 | -0.012835
79 | 80 | 1.4853 | 0.95059 | 2.4942e-09 | 0 | 0 | 0 | 0 | 0 | 1 | -90 | 90 | 0.043408 | 0.010936 | -0.043378 | -0.010917
79 | 81 | 0.40487 | 0.25912 | 6.7989e-10 | 0 | 0 | 0 | 0 | 0 | 1 | -90 | 90 | 0.0075813 | 0.0018998 | -0.0075811 | -0.0018997
80 | 88 | 1.9572 | 1.2526 | 3.2867e-09 | 0 | 0 | 0 | 0 | 0 | 1 | -90 | 90 | 0.040972 | 0.010313 | -0.040936 | -0.010291
81 | 106 | 1.5548 | 0.9951 | 2.611e-09 | 0 | 0 | 0 | 0 | 0 | 1 | -90 | 90 | 0.005052 | 0.0012658 | -0.0050516 | -0.0012658
40 | 41 | 0.6578 | 0.42099 | 1.1046e-09 | 0 | 0 | 0 | 0 | 0 | 1 | -90 | 90 | 0.024054 | 0.0060328 | -0.02405 | -0.0060302
40 | 42 | 1.9417 | 1.2427 | 3.2607e-09 | 0 | 0 | 0 | 0 | 0 | 1 | -90 | 90 | -0.027937 | -0.0070059 | 0.027953 | 0.0070161
41 | 43 | 0.9427 | 0.60333 | 1.5831e-09 | 0 | 0 | 0 | 0 | 0 | 1 | -90 | 90 | 0.021946 | 0.005503 | -0.021941 | -0.0055
42 | 44 | 0.27966 | 0.17899 | 4.6963e-10 | 0 | 0 | 0 | 0 | 0 | 1 | -90 | 90 | -0.030372 | -0.0076225 | 0.030375 | 0.0076242
43 | 65 | 0.21834 | 0.13974 | 3.6666e-10 | 0 | 0 | 0 | 0 | 0 | 1 | -90 | 90 | 0.018802 | 0.0047134 | -0.018802 | -0.0047129
44 | 78 | 1.5337 | 0.98155 | 2.5754e-09 | 0 | 0 | 0 | 0 | 0 | 1 | -90 | 90 | -0.031758 | -0.0079709 | 0.031775 | 0.0079814
65 | 97 | 1.0777 | 0.68976 | 1.8098e-09 | 0 | 0 | 0 | 0 | 0 | 1 | -90 | 90 | 0.012339 | 0.003094 | -0.012337 | -0.003093
65 | 95 | 3.4877 | 2.2321 | 5.8568e-09 | 0 | 0 | 0 | 0 | 0 | 1 | -90 | 90 | 0.0035412 | 0.00088676 | -0.0035407 | -0.00088702
78 | 86 | 0.236 | 0.15104 | 3.9631e-10 | 0 | 0 | 0 | 0 | 0 | 1 | -90 | 90 | -0.034571 | -0.0086821 | 0.034574 | 0.008684
97 | 98 | 2.5741 | 1.6474 | 4.3226e-09 | 0 | 0 | 0 | 0 | 0 | 1 | -90 | 90 | 0.012337 | 0.003093 | -0.012333 | -0.0030907
95 | 96 | 2.3848 | 1.5263 | 4.0048e-09 | 0 | 0 | 0 | 0 | 0 | 1 | -90 | 90 | 0.0011234 | 0.00028118 | -0.0011234 | -0.00028155
86 | 87 | 2.08 | 1.3312 | 3.4928e-09 | 0 | 0 | 0 | 0 | 0 | 1 | -90 | 90 | -0.036934 | -0.0092755 | 0.036965 | 0.0092949
45 | 46 | 2.7892 | 1.7851 | 4.6838e-09 | 0 | 0 | 0 | 0 | 0 | 1 | -90 | 90 | -0.0036932 | -0.00092563 | 0.0036937 | 0.00092544
46 | 48 | 0.13972 | 0.08942 | 2.3463e-10 | 0 | 0 | 0 | 0 | 0 | 1 | -90 | 90 | -0.0061729 | -0.0015468 | 0.0061729 | 0.0015468
48 | 56 | 0.028382 | 0.018164 | 4.7661e-11 | 0 | 0 | 0 | 0 | 0 | 1 | -90 | 90 | -0.011684 | -0.0029281 | 0.011684 | 0.0029281
56 | 57 | 0.3089 | 0.1977 | 5.1873e-10 | 0 | 0 | 0 | 0 | 0 | 1 | -90 | 90 | -0.014683 | -0.0036796 | 0.014683 | 0.00368
57 | 75 | 1.8136 | 1.1607 | 3.0455e-09 | 0 | 0 | 0 | 0 | 0 | 1 | -90 | 90 | -0.014683 | -0.00368 | 0.014688 | 0.0036824
51 | 52 | 1.6829 | 1.0771 | 2.8261e-09 | 0 | 0 | 0 | 0 | 0 | 1 | -90 | 90 | 0.11181 | 0.028244 | -0.11159 | -0.028099
51 | 53 | 0.31445 | 0.20125 | 5.2805e-10 | 0 | 0 | 0 | 0 | 0 | 1 | -90 | 90 | -0.11871 | -0.029973 | 0.11876 | 0.030003
52 | 54 | 1.1791 | 0.75464 | 1.9801e-09 | 0 | 0 | 0 | 0 | 0 | 1 | -90 | 90 | 0.094033 | 0.023699 | -0.093919 | -0.023627
54 | 63 | 0.35158 | 0.22501 | 5.904e-10 | 0 | 0 | 0 | 0 | 0 | 1 | -90 | 90 | 0.053768 | 0.01352 | -0.053757 | -0.013513
54 | 64 | 2.8731 | 1.8388 | 4.8247e-09 | 0 | 0 | 0 | 0 | 0 | 1 | -90 | 90 | 0.040152 | 0.010107 | -0.040101 | -0.010075
63 | 71 | 0.52794 | 0.33788 | 8.8655e-10 | 0 | 0 | 0 | 0 | 0 | 1 | -90 | 90 | 0.051072 | 0.01284 | -0.051057 | -0.01283
64 | 94 | 1.107 | 0.70847 | 1.8589e-09 | 0 | 0 | 0 | 0 | 0 | 1 | -90 | 90 | 0.034126 | 0.0085777 | -0.034111 | -0.0085689
85 | 84 | 0.10453 | 0.066899 | 1.7553e-10 | 0 | 0 | 0 | 0 | 0 | 1 | -90 | 90 | 0.0070781 | 0.001774 | -0.0070781 | -0.0017739
71 | 72 | 0.33774 | 0.21615 | 5.6716e-10 | 0 | 0 | 0 | 0 | 0 | 1 | -90 | 90 | 0.048332 | 0.012148 | -0.048324 | -0.012142
94 | 68 | 3.1028 | 1.9858 | 5.2104e-09 | 0 | 0 | 0 | 0 | 0 | 1 | -90 | 90 | 0.030385 | 0.0076348 | -0.030353 | -0.0076153
75 | 76 | 0.47155 | 0.30179 | 7.9186e-10 | 0 | 0 | 0 | 0 | 0 | 1 | -90 | 90 | -0.017512 | -0.0043904 | 0.017514 | 0.0043913
76 | 77 | 0.58996 | 0.37757 | 9.907e-10 | 0 | 0 | 0 | 0 | 0 | 1 | -90 | 90 | -0.020228 | -0.0050716 | 0.020231 | 0.0050732
62 | 68 | 1.2701 | 0.81288 | 2.1329e-09 | 0 | 0 | 0 | 0 | 0 | 1 | -90 | 90 | -0.026976 | -0.0067652 | 0.026986 | 0.0067714
62 | 66 | 1.5473 | 0.99027 | 2.5983e-09 | 0 | 0 | 0 | 0 | 0 | 1 | -90 | 90 | 0.010835 | 0.0027163 | -0.010833 | -0.0027152
66 | 67 | 1.2651 | 0.80964 | 2.1244e-09 | 0 | 0 | 0 | 0 | 0 | 1 | -90 | 90 | 0.0072174 | 0.001809 | -0.0072167 | -0.0018087
72 | 73 | 0.44012 | 0.28168 | 7.3908e-10 | 0 | 0 | 0 | 0 | 0 | 1 | -90 | 90 | 0.045645 | 0.011471 | -0.045635 | -0.011464
98 | 102 | 2.3183 | 1.4837 | 3.8931e-09 | 0 | 0 | 0 | 0 | 0 | 1 | -90 | 90 | 0.008735 | 0.0021889 | -0.0087331 | -0.0021881
73 | 91 | 1.5774 | 1.0096 | 2.6489e-09 | 0 | 0 | 0 | 0 | 0 | 1 | -90 | 90 | 0.041606 | 0.010455 | -0.041576 | -0.010436
91 | 92 | 1.6387 | 1.0488 | 2.7518e-09 | 0 | 0 | 0 | 0 | 0 | 1 | -90 | 90 | 0.031626 | 0.0079416 | -0.031608 | -0.0079304
91 | 93 | 1.4702 | 0.94095 | 2.4689e-09 | 0 | 0 | 0 | 0 | 0 | 1 | -90 | 90 | 0.0099509 | 0.0024943 | -0.0099493 | -0.0024936
92 | 100 | 0.0078055 | 0.0049955 | 1.3108e-11 | 0 | 0 | 0 | 0 | 0 | 1 | -90 | 90 | 0.028987 | 0.0072736 | -0.028987 | -0.0072735
77 | 99 | 0.50087 | 0.32055 | 8.4109e-10 | 0 | 0 | 0 | 0 | 0 | 1 | -90 | 90 | -0.023344 | -0.0058534 | 0.023347 | 0.0058552
99 | 100 | 1.7261 | 1.1047 | 2.8986e-09 | 0 | 0 | 0 | 0 | 0 | 1 | -90 | 90 | -0.026263 | -0.006586 | 0.026276 | 0.0065941
87 | 88 | 0.13256 | 0.084836 | 2.226e-10 | 0 | 0 | 0 | 0 | 0 | 1 | -90 | 90 | -0.038982 | -0.0098005 | 0.038985 | 0.0098018
106 | 107 | 0.35967 | 0.23019 | 6.0399e-10 | 0 | 0 | 0 | 0 | 0 | 1 | -90 | 90 | 0.0038884 | 0.00097428 | -0.0038883 | -0.0009743
107 | 110 | 1.5117 | 0.96752 | 2.5386e-09 | 0 | 0 | 0 | 0 | 0 | 1 | -90 | 90 | 0.0024371 | 0.00061057 | -0.002437 | -0.00061076
102 | 103 | 2.178 | 1.3939 | 3.6574e-09 | 0 | 0 | 0 | 0 | 0 | 1 | -90 | 90 | 0.0054933 | 0.0013761 | -0.0054926 | -0.001376
103 | 104 | 1.8148 | 1.1615 | 3.0475e-09 | 0 | 0 | 0 | 0 | 0 | 1 | -90 | 90 | 0.0033353 | 0.00083533 | -0.003335 | -0.00083549
104 | 105 | 0.43396 | 0.27774 | 7.2874e-10 | 0 | 0 | 0 | 0 | 0 | 1 | -90 | 90 | 0.003335 | 0.00083549 | -0.003335 | -0.00083553
105 | 109 | 2.0272 | 1.2974 | 3.4041e-09 | 0 | 0 | 0 | 0 | 0 | 1 | -90 | 90 | 0.0015618 | 0.00039112 | -0.0015618 | -0.00039142