## bus_data
BUS_I | BUS_TYPE | Pd | Qd | Gs | Bs | area | Vm | Va | baseKV | zone | Vmax | Vmin
9 | 1 | 0.00056753 | 0.00014224 | 0 | 0 | 1 | 0.98952 | -0.20056 | 0.4 | 1 | 1.1 | 0.9
10 | 1 | 0.0016056 | 0.00040241 | 0 | 0 | 1 | 0.98963 | -0.1984 | 0.4 | 1 | 1.1 | 0.9
11 | 1 | 0.0019639 | 0.0004922 | 0 | 0 | 1 | 0.98952 | -0.20069 | 0.4 | 1 | 1.1 | 0.9
12 | 1 | 0 | 0 | 0 | 0 | 1 | 0.98984 | -0.19433 | 0.4 | 1 | 1.1 | 0.9
26 | 1 | 0 | 0 | 0 | 0 | 1 | 0.99007 | -0.18991 | 0.4 | 1 | 1.1 | 0.9
13 | 1 | 0.0047133 | 0.0011813 | 0 | 0 | 1 | 0.98898 | -0.21112 | 0.4 | 1 | 1.1 | 0.9
14 | 1 | 0.0021453 | 0.00053766 | 0 | 0 | 1 | 0.98912 | -0.2084 | 0.4 | 1 | 1.1 | 0.9
15 | 1 | 0.00023162 | 5.8049e-05 | 0 | 0 | 1 | 0.98879 | -0.21479 | 0.4 | 1 | 1.1 | 0.9
16 | 1 | 0.004177 | 0.0010468 | 0 | 0 | 1 | 0.9896 | -0.19901 | 0.4 | 1 | 1.1 | 0.9
17 | 1 | 0.0012985 | 0.00032544 | 0 | 0 | 1 | 0.98869 | -0.21671 | 0.4 | 1 | 1.1 | 0.9
24 | 1 | 0.00037373 | 9.3666e-05 | 0 | 0 | 1 | 0.98863 | -0.21795 | 0.4 | 1 | 1.1 | 0.9
18 | 1 | 0.071089 | 0.017817 | 0 | 0 | 1 | 0.98371 | -0.31263 | 0.4 | 1 | 1.1 | 0.9
19 | 1 | 0 | 0 | 0 | 0 | 1 | 0.98315 | -0.32339 | 0.4 | 1 | 1.1 | 0.9
20 | 1 | 0 | 0 | 0 | 0 | 1 | 0.98687 | -0.25131 | 0.4 | 1 | 1.1 | 0.9
21 | 1 | 0 | 0 | 0 | 0 | 1 | 0.9781 | -0.42185 | 0.4 | 1 | 1.1 | 0.9
23 | 1 | 0.047832 | 0.011988 | 0 | 0 | 1 | 0.98737 | -0.24172 | 0.4 | 1 | 1.1 | 0.9
38 | 1 | 0.020846 | 0.0052244 | 0 | 0 | 1 | 0.97648 | -0.45365 | 0.4 | 1 | 1.1 | 0.9
35 | 1 | 0.0013194 | 0.00033068 | 0 | 0 | 1 | 0.97643 | -0.45459 | 0.4 | 1 | 1.1 | 0.9
32 | 1 | 0.0773 | 0.019373 | 0 | 0 | 1 | 0.98926 | -0.20515 | 0.4 | 1 | 1.1 | 0.9
25 | 1 | 0.00041667 | 0.00010443 | 0 | 0 | 1 | 0.98863 | -0.21796 | 0.4 | 1 | 1.1 | 0.9
50 | 1 | 0.00038099 | 9.5484e-05 | 0 | 0 | 1 | 0.98857 | -0.2191 | 0.4 | 1 | 1.1 | 0.9
52 | 1 | 0 | 0 | 0 | 0 | 1 | 0.99064 | -0.17887 | 0.4 | 1 | 1.1 | 0.9
27 | 3 | 0.093498 | 0.023433 | 0 | 0 | 1 | 1 | 0 | 0.4 | 1 | 1.1 | 0.9
28 | 1 | 0.0048474 | 0.0012149 | 0 | 0 | 1 | 0.99648 | -0.06671 | 0.4 | 1 | 1.1 | 0.9
29 | 1 | 0.0019382 | 0.00048576 | 0 | 0 | 1 | 0.99984 | -0.003125 | 0.4 | 1 | 1.1 | 0.9
30 | 1 | 0.0081811 | 0.0020504 | 0 | 0 | 1 | 0.99467 | -0.10125 | 0.4 | 1 | 1.1 | 0.9
31 | 1 | 0.00022288 | 5.5859e-05 | 0 | 0 | 1 | 0.99983 | -0.0032218 | 0.4 | 1 | 1.1 | 0.9
33 | 1 | 0 | 0 | 0 | 0 | 1 | 0.99229 | -0.14685 | 0.4 | 1 | 1.1 | 0.9
34 | 1 | 0.016679 | 0.0041801 | 0 | 0 | 1 | 0.99123 | -0.16745 | 0.4 | 1 | 1.1 | 0.9
36 | 1 | 0.010388 | 0.0026035 | 0 | 0 | 1 | 0.97553 | -0.47237 | 0.4 | 1 | 1.1 | 0.9
37 | 1 | 0 | 0 | 0 | 0 | 1 | 0.9752 | -0.47893 | 0.4 | 1 | 1.1 | 0.9
45 | 1 | 0.0028037 | 0.00070268 | 0 | 0 | 1 | 0.97505 | -0.48174 | 0.4 | 1 | 1.1 | 0.9
44 | 1 | 0.010022 | 0.0025118 | 0 | 0 | 1 | 0.97427 | -0.49713 | 0.4 | 1 | 1.1 | 0.9
39 | 1 | 0.0070776 | 0.0017738 | 0 | 0 | 1 | 0.97374 | -0.50748 | 0.4 | 1 | 1.1 | 0.9
40 | 1 | 0 | 0 | 0 | 0 | 1 | 0.97287 | -0.52457 | 0.4 | 1 | 1.1 | 0.9
41 | 1 | 0 | 0 | 0 | 0 | 1 | 0.97417 | -0.49899 | 0.4 | 1 | 1.1 | 0.9
42 | 1 | 0.019153 | 0.0048001 | 0 | 0 | 1 | 0.97237 | -0.53451 | 0.4 | 1 | 1.1 | 0.9
46 | 1 | 0 | 0 | 0 | 0 | 1 | 0.97503 | -0.48214 | 0.4 | 1 | 1.1 | 0.9
47 | 1 | 0.0010438 | 0.0002616 | 0 | 0 | 1 | 0.97501 | -0.48262 | 0.4 | 1 | 1.1 | 0.9
48 | 1 | 0.0010956 | 0.00027457 | 0 | 0 | 1 | 0.98849 | -0.22064 | 0.4 | 1 | 1.1 | 0.9
49 | 1 | 0.001908 | 0.00047819 | 0 | 0 | 1 | 0.98843 | -0.22172 | 0.4 | 1 | 1.1 | 0.9
51 | 1 | 0.0026465 | 0.00066329 | 0 | 0 | 1 | 0.98843 | -0.22183 | 0.4 | 1 | 1.1 | 0.9

## generator_data
GEN_BUS | PG | QG | QMAX | QMIN | VG | MBASE | GEN_STATUS | PMAX | PMIN
27 | 0.42233 | 0.1076 | 10 | -10 | 1 | 100 | 1 | 10 | 0

## branch_data
F_BUS | T_BUS | BR_R | BR_X | BR_B | RATE_A | RATE_B | RATE_C | TAP | SHIFT | BR_STATUS | ANGMIN | ANGMAX | P_in | Q_in | P_out | Q_out
9 | 10 | 3.747 | 2.3981 | 6.2923e-09 | 0 | 0 | 0 | 0 | 0 | 1 | -90 | 90 | -0.0025314 | -0.0006344 | 0.0025317 | 0.00063395
9 | 11 | 0.29683 | 0.18997 | 4.9845e-10 | 0 | 0 | 0 | 0 | 0 | 1 | -90 | 90 | 0.0019639 | 0.00049216 | -0.0019639 | -0.0004922
10 | 12 | 4.3178 | 2.7634 | 7.2508e-09 | 0 | 0 | 0 | 0 | 0 | 1 | -90 | 90 | -0.0041373 | -0.0010364 | 0.0041381 | 0.0010362
12 | 26 | 4.6903 | 3.0018 | 7.8763e-09 | 0 | 0 | 0 | 0 | 0 | 1 | -90 | 90 | -0.0041381 | -0.0010362 | 0.004139 | 0.0010359
26 | 52 | 2.062 | 1.3197 | 3.4627e-09 | 0 | 0 | 0 | 0 | 0 | 1 | -90 | 90 | -0.023547 | -0.0059059 | 0.023559 | 0.0059135
26 | 16 | 2.0611 | 1.3191 | 3.4612e-09 | 0 | 0 | 0 | 0 | 0 | 1 | -90 | 90 | 0.019408 | 0.00487 | -0.019399 | -0.0048649
13 | 14 | 0.91431 | 0.58516 | 1.5354e-09 | 0 | 0 | 0 | 0 | 0 | 1 | -90 | 90 | -0.013068 | -0.0032755 | 0.01307 | 0.0032765
13 | 15 | 1.9246 | 1.2318 | 3.232e-09 | 0 | 0 | 0 | 0 | 0 | 1 | -90 | 90 | 0.0083552 | 0.0020943 | -0.0083537 | -0.0020937
14 | 16 | 2.7077 | 1.7329 | 4.5469e-09 | 0 | 0 | 0 | 0 | 0 | 1 | -90 | 90 | -0.015215 | -0.0038141 | 0.015222 | 0.0038181
15 | 17 | 1.0377 | 0.66414 | 1.7426e-09 | 0 | 0 | 0 | 0 | 0 | 1 | -90 | 90 | 0.0081221 | 0.0020356 | -0.0081214 | -0.0020353
17 | 24 | 0.79245 | 0.50717 | 1.3307e-09 | 0 | 0 | 0 | 0 | 0 | 1 | -90 | 90 | 0.0068229 | 0.0017099 | -0.0068225 | -0.0017097
24 | 25 | 0.0086586 | 0.0055415 | 1.454e-11 | 0 | 0 | 0 | 0 | 0 | 1 | -90 | 90 | 0.0064487 | 0.0016161 | -0.0064487 | -0.0016161
18 | 19 | 0.64206 | 0.41092 | 3.2346e-09 | 0 | 0 | 0 | 0 | 0 | 1 | -90 | 90 | 0.073273 | 0.018596 | -0.073235 | -0.018572
18 | 20 | 1.8558 | 1.1877 | 9.3492e-09 | 0 | 0 | 0 | 0 | 0 | 1 | -90 | 90 | -0.14436 | -0.036412 | 0.14479 | 0.036684
19 | 21 | 5.8397 | 3.7374 | 2.9419e-08 | 0 | 0 | 0 | 0 | 0 | 1 | -90 | 90 | 0.073235 | 0.018572 | -0.07289 | -0.018354
20 | 23 | 0.2914 | 0.18649 | 1.468e-09 | 0 | 0 | 0 | 0 | 0 | 1 | -90 | 90 | -0.14479 | -0.036683 | 0.14485 | 0.036726
21 | 38 | 2.3844 | 1.526 | 4.0041e-09 | 0 | 0 | 0 | 0 | 0 | 1 | -90 | 90 | 0.057297 | 0.014436 | -0.05721 | -0.014381
21 | 35 | 9.0055 | 5.7635 | 1.5123e-08 | 0 | 0 | 0 | 0 | 0 | 1 | -90 | 90 | 0.015593 | 0.0039184 | -0.015568 | -0.0039043
23 | 32 | 0.83563 | 0.5348 | 4.2097e-09 | 0 | 0 | 0 | 0 | 0 | 1 | -90 | 90 | -0.19269 | -0.048714 | 0.19302 | 0.04893
38 | 44 | 5.114 | 3.273 | 8.5878e-09 | 0 | 0 | 0 | 0 | 0 | 1 | -90 | 90 | 0.036365 | 0.0091563 | -0.036289 | -0.0091088
35 | 36 | 5.332 | 3.4125 | 8.9539e-09 | 0 | 0 | 0 | 0 | 0 | 1 | -90 | 90 | 0.014249 | 0.0035736 | -0.014237 | -0.0035667
32 | 33 | 0.95401 | 0.61056 | 4.8061e-09 | 0 | 0 | 0 | 0 | 0 | 1 | -90 | 90 | -0.27032 | -0.068303 | 0.27108 | 0.068787
25 | 50 | 0.82669 | 0.52908 | 1.3882e-09 | 0 | 0 | 0 | 0 | 0 | 1 | -90 | 90 | 0.006032 | 0.0015116 | -0.0060317 | -0.0015116
50 | 48 | 1.196 | 0.76545 | 2.0084e-09 | 0 | 0 | 0 | 0 | 0 | 1 | -90 | 90 | 0.0056507 | 0.0014161 | -0.0056503 | -0.001416
52 | 34 | 2.1346 | 1.3661 | 3.5845e-09 | 0 | 0 | 0 | 0 | 0 | 1 | -90 | 90 | -0.023559 | -0.0059135 | 0.023572 | 0.0059213
27 | 28 | 0.92493 | 0.59196 | 4.6596e-09 | 0 | 0 | 0 | 0 | 0 | 1 | -90 | 90 | 0.32667 | 0.08363 | -0.32562 | -0.082957
27 | 29 | 6.4739 | 4.1433 | 1.0871e-08 | 0 | 0 | 0 | 0 | 0 | 1 | -90 | 90 | 0.0021614 | 0.00054042 | -0.0021611 | -0.0005413
28 | 30 | 0.48357 | 0.30948 | 2.4361e-09 | 0 | 0 | 0 | 0 | 0 | 1 | -90 | 90 | 0.32077 | 0.081742 | -0.32024 | -0.081401
29 | 31 | 1.942 | 1.2429 | 3.2612e-09 | 0 | 0 | 0 | 0 | 0 | 1 | -90 | 90 | 0.00022288 | 5.5534e-05 | -0.00022288 | -5.5859e-05
30 | 33 | 0.65269 | 0.41772 | 3.2881e-09 | 0 | 0 | 0 | 0 | 0 | 1 | -90 | 90 | 0.31206 | 0.079351 | -0.31137 | -0.078914
33 | 34 | 2.2585 | 1.4455 | 3.7927e-09 | 0 | 0 | 0 | 0 | 0 | 1 | -90 | 90 | 0.04029 | 0.010126 | -0.040251 | -0.010101
36 | 37 | 7.2631 | 4.6484 | 1.2197e-08 | 0 | 0 | 0 | 0 | 0 | 1 | -90 | 90 | 0.0038492 | 0.00096321 | -0.003848 | -0.0009636
37 | 45 | 3.1043 | 1.9868 | 5.213e-09 | 0 | 0 | 0 | 0 | 0 | 1 | -90 | 90 | 0.003848 | 0.0009636 | -0.0038475 | -0.00096377
45 | 46 | 1.6476 | 1.0545 | 2.7668e-09 | 0 | 0 | 0 | 0 | 0 | 1 | -90 | 90 | 0.0010438 | 0.00026106 | -0.0010438 | -0.00026131
44 | 41 | 0.30083 | 0.19253 | 5.0518e-10 | 0 | 0 | 0 | 0 | 0 | 1 | -90 | 90 | 0.026267 | 0.006597 | -0.026265 | -0.0065956
39 | 40 | 3.7893 | 2.4251 | 6.3632e-09 | 0 | 0 | 0 | 0 | 0 | 1 | -90 | 90 | 0.019177 | 0.0048152 | -0.019161 | -0.0048058
39 | 41 | 1.3768 | 0.88116 | 2.312e-09 | 0 | 0 | 0 | 0 | 0 | 1 | -90 | 90 | -0.026254 | -0.006589 | 0.026265 | 0.0065956
40 | 42 | 2.2005 | 1.4083 | 3.6953e-09 | 0 | 0 | 0 | 0 | 0 | 1 | -90 | 90 | 0.019161 | 0.0048058 | -0.019152 | -0.0048003
46 | 47 | 1.9366 | 1.2394 | 3.2521e-09 | 0 | 0 | 0 | 0 | 0 | 1 | -90 | 90 | 0.0010438 | 0.00026131 | -0.0010438 | -0.00026161
48 | 49 | 1.0391 | 0.665 | 1.7449e-09 | 0 | 0 | 0 | 0 | 0 | 1 | -90 | 90 | 0.0045548 | 0.0011414 | -0.0045545 | -0.0011415
49 | 51 | 0.18795 | 0.12029 | 3.1562e-10 | 0 | 0 | 0 | 0 | 0 | 1 | -90 | 90 | 0.0026465 | 0.00066327 | -0.0026465 | -0.00066329