## bus_data
BUS_I | BUS_TYPE | Pd | Qd | Gs | Bs | area | Vm | Va | baseKV | zone | Vmax | Vmin
8 | 1 | 0.0018876 | 0.00047306 | 0 | 0 | 1 | 0.99605 | -0.076017 | 0.4 | 1 | 1.1 | 0.9
9 | 1 | 0.0024993 | 0.00062638 | 0 | 0 | 1 | 0.99608 | -0.075444 | 0.4 | 1 | 1.1 | 0.9
10 | 1 | 0.00048398 | 0.0001213 | 0 | 0 | 1 | 0.99604 | -0.07622 | 0.4 | 1 | 1.1 | 0.9
11 | 1 | 0.00049276 | 0.0001235 | 0 | 0 | 1 | 0.99623 | -0.072469 | 0.4 | 1 | 1.1 | 0.9
19 | 1 | 0.0011733 | 0.00029405 | 0 | 0 | 1 | 0.99684 | -0.060682 | 0.4 | 1 | 1.1 | 0.9
15 | 1 | 0.0082557 | 0.0020691 | 0 | 0 | 1 | 0.99568 | -0.0831 | 0.4 | 1 | 1.1 | 0.9
16 | 1 | 0.0019551 | 0.00049 | 0 | 0 | 1 | 0.996 | -0.076999 | 0.4 | 1 | 1.1 | 0.9
17 | 1 | 0.00086435 | 0.00021663 | 0 | 0 | 1 | 0.99566 | -0.083598 | 0.4 | 1 | 1.1 | 0.9
18 | 1 | 0 | 0 | 0 | 0 | 1 | 0.99636 | -0.070083 | 0.4 | 1 | 1.1 | 0.9
20 | 1 | 0 | 0 | 0 | 0 | 1 | 0.99754 | -0.047222 | 0.4 | 1 | 1.1 | 0.9
21 | 3 | 0.00025434 | 6.3744e-05 | 0 | 0 | 1 | 1 | 0 | 0.4 | 1 | 1.1 | 0.9
202 | 1 | 0.0053219 | 0.0013338 | 0 | 0 | 1 | 0.9977 | -0.044233 | 0.4 | 1 | 1.1 | 0.9
200 | 1 | 0.00015594 | 3.9083e-05 | 0 | 0 | 1 | 0.99732 | -0.051529 | 0.4 | 1 | 1.1 | 0.9
201 | 1 | 0.000134 | 3.3583e-05 | 0 | 0 | 1 | 0.99685 | -0.0606 | 0.4 | 1 | 1.1 | 0.9
203 | 1 | 0.00021902 | 5.4892e-05 | 0 | 0 | 1 | 0.99682 | -0.061135 | 0.4 | 1 | 1.1 | 0.9
113 | 1 | 0.00050983 | 0.00012778 | 0 | 0 | 1 | 0.99635 | -0.070286 | 0.4 | 1 | 1.1 | 0.9
204 | 1 | 0 | 0 | 0 | 0 | 1 | 0.99664 | -0.06469 | 0.4 | 1 | 1.1 | 0.9
205 | 1 | 0.0043578 | 0.0010922 | 0 | 0 | 1 | 0.9964 | -0.069412 | 0.4 | 1 | 1.1 | 0.9
206 | 1 | 0.0058343 | 0.0014622 | 0 | 0 | 1 | 0.99663 | -0.064867 | 0.4 | 1 | 1.1 | 0.9
92 | 1 | 0.00026434 | 6.625e-05 | 0 | 0 | 1 | 0.99658 | -0.065881 | 0.4 | 1 | 1.1 | 0.9
211 | 1 | 0.00080725 | 0.00020232 | 0 | 0 | 1 | 0.99583 | -0.080417 | 0.4 | 1 | 1.1 | 0.9
95 | 1 | 0 | 0 | 0 | 0 | 1 | 0.99612 | -0.07487 | 0.4 | 1 | 1.1 | 0.9
212 | 1 | 0.0011218 | 0.00028115 | 0 | 0 | 1 | 0.99567 | -0.083514 | 0.4 | 1 | 1.1 | 0.9
93 | 1 | 0.00019266 | 4.8286e-05 | 0 | 0 | 1 | 0.99658 | -0.065914 | 0.4 | 1 | 1.1 | 0.9
96 | 1 | 0.00086783 | 0.0002175 | 0 | 0 | 1 | 0.99609 | -0.075332 | 0.4 | 1 | 1.1 | 0.9
97 | 1 | 0.00034051 | 8.534e-05 | 0 | 0 | 1 | 0.99624 | -0.072459 | 0.4 | 1 | 1.1 | 0.9
98 | 1 | 0.00055472 | 0.00013903 | 0 | 0 | 1 | 0.99632 | -0.070939 | 0.4 | 1 | 1.1 | 0.9

## generator_data
GEN_BUS | PG | QG | QMAX | QMIN | VG | MBASE | GEN_STATUS | PMAX | PMIN
21 | 0.038676 | 0.0097233 | 10 | -10 | 1 | 100 | 1 | 10 | 0

## branch_data
F_BUS | T_BUS | BR_R | BR_X | BR_B | RATE_A | RATE_B | RATE_C | TAP | SHIFT | BR_STATUS | ANGMIN | ANGMAX | P_in | Q_in | P_out | Q_out
8 | 9 | 1.075 | 0.68799 | 1.8052e-09 | 0 | 0 | 0 | 0 | 0 | 1 | -90 | 90 | -0.0023715 | -0.00059406 | 0.0023716 | 0.00059392
8 | 10 | 1.861 | 1.1911 | 3.1252e-09 | 0 | 0 | 0 | 0 | 0 | 1 | -90 | 90 | 0.00048399 | 0.00012099 | -0.00048398 | -0.0001213
9 | 11 | 2.7157 | 1.7381 | 4.5604e-09 | 0 | 0 | 0 | 0 | 0 | 1 | -90 | 90 | -0.0048709 | -0.0012203 | 0.0048716 | 0.0012203
11 | 19 | 9.774 | 6.2554 | 1.6413e-08 | 0 | 0 | 0 | 0 | 0 | 1 | -90 | 90 | -0.0053644 | -0.0013438 | 0.0053674 | 0.0013441
19 | 20 | 3.4041 | 2.1786 | 5.7163e-09 | 0 | 0 | 0 | 0 | 0 | 1 | -90 | 90 | -0.017627 | -0.0044191 | 0.017638 | 0.0044257
19 | 18 | 3.7775 | 2.4176 | 6.3435e-09 | 0 | 0 | 0 | 0 | 0 | 1 | -90 | 90 | 0.011086 | 0.0027809 | -0.011082 | -0.0027784
15 | 16 | 2.9728 | 1.9026 | 4.9922e-09 | 0 | 0 | 0 | 0 | 0 | 1 | -90 | 90 | -0.0091201 | -0.0022853 | 0.0091227 | 0.0022865
15 | 17 | 2.5592 | 1.6379 | 4.2976e-09 | 0 | 0 | 0 | 0 | 0 | 1 | -90 | 90 | 0.00086437 | 0.00021621 | -0.00086435 | -0.00021663
16 | 18 | 2.7771 | 1.7773 | 4.6635e-09 | 0 | 0 | 0 | 0 | 0 | 1 | -90 | 90 | -0.011078 | -0.0027765 | 0.011082 | 0.0027784
20 | 21 | 11.9779 | 7.6658 | 2.0114e-08 | 0 | 0 | 0 | 0 | 0 | 1 | -90 | 90 | -0.017638 | -0.0044257 | 0.017678 | 0.0044492
21 | 202 | 9.5504 | 6.1123 | 1.6038e-08 | 0 | 0 | 0 | 0 | 0 | 1 | -90 | 90 | 0.020744 | 0.0052104 | -0.0207 | -0.005184
202 | 200 | 2.1149 | 1.3535 | 3.5515e-09 | 0 | 0 | 0 | 0 | 0 | 1 | -90 | 90 | 0.015378 | 0.0038503 | -0.015373 | -0.0038472
200 | 201 | 2.654 | 1.6986 | 4.4568e-09 | 0 | 0 | 0 | 0 | 0 | 1 | -90 | 90 | 0.015217 | 0.0038081 | -0.01521 | -0.0038044
201 | 203 | 0.21891 | 0.14011 | 3.6762e-10 | 0 | 0 | 0 | 0 | 0 | 1 | -90 | 90 | 0.010871 | 0.0027229 | -0.010871 | -0.0027228
201 | 113 | 10.2208 | 6.5413 | 1.7163e-08 | 0 | 0 | 0 | 0 | 0 | 1 | -90 | 90 | 0.0042052 | 0.0010478 | -0.0042033 | -0.0010483
203 | 204 | 1.4856 | 0.9508 | 2.4948e-09 | 0 | 0 | 0 | 0 | 0 | 1 | -90 | 90 | 0.010652 | 0.0026679 | -0.01065 | -0.002667
113 | 98 | 0.78503 | 0.50242 | 1.3183e-09 | 0 | 0 | 0 | 0 | 0 | 1 | -90 | 90 | 0.0036935 | 0.00092052 | -0.0036934 | -0.00092058
204 | 205 | 4.8227 | 3.0865 | 8.0986e-09 | 0 | 0 | 0 | 0 | 0 | 1 | -90 | 90 | 0.0043588 | 0.001092 | -0.0043578 | -0.0010922
204 | 206 | 0.12547 | 0.080303 | 2.107e-10 | 0 | 0 | 0 | 0 | 0 | 1 | -90 | 90 | 0.0062914 | 0.001575 | -0.0062913 | -0.001575
206 | 92 | 9.8251 | 6.2881 | 1.6499e-08 | 0 | 0 | 0 | 0 | 0 | 1 | -90 | 90 | 0.00045703 | 0.00011279 | -0.00045701 | -0.00011441
92 | 93 | 0.75795 | 0.48509 | 1.2728e-09 | 0 | 0 | 0 | 0 | 0 | 1 | -90 | 90 | 0.00019266 | 4.816e-05 | -0.00019266 | -4.8286e-05
211 | 95 | 12.7317 | 8.1483 | 2.138e-08 | 0 | 0 | 0 | 0 | 0 | 1 | -90 | 90 | -0.0019292 | -0.00048154 | 0.0019297 | 0.00047974
211 | 212 | 12.2419 | 7.8348 | 2.0558e-08 | 0 | 0 | 0 | 0 | 0 | 1 | -90 | 90 | 0.001122 | 0.00027922 | -0.0011218 | -0.00028115
95 | 96 | 2.3646 | 1.5133 | 3.9708e-09 | 0 | 0 | 0 | 0 | 0 | 1 | -90 | 90 | 0.00086785 | 0.00021712 | -0.00086783 | -0.0002175
95 | 97 | 3.8183 | 2.4437 | 6.412e-09 | 0 | 0 | 0 | 0 | 0 | 1 | -90 | 90 | -0.0027976 | -0.00069686 | 0.0027979 | 0.00069643
97 | 98 | 2.1451 | 1.3729 | 3.6022e-09 | 0 | 0 | 0 | 0 | 0 | 1 | -90 | 90 | -0.0031384 | -0.00078177 | 0.0031386 | 0.00078155