## bus_data
BUS_I | BUS_TYPE | Pd | Qd | Gs | Bs | area | Vm | Va | baseKV | zone | Vmax | Vmin
1 | 1 | 0.062647 | 0.015701 | 0 | 0 | 1 | 0.9958 | -0.080773 | 0.4 | 1 | 1.1 | 0.9
2 | 1 | 0.020324 | 0.0050937 | 0 | 0 | 1 | 0.99562 | -0.084257 | 0.4 | 1 | 1.1 | 0.9
3 | 1 | 0 | 0 | 0 | 0 | 1 | 0.99751 | -0.047737 | 0.4 | 1 | 1.1 | 0.9
4 | 1 | 0.015796 | 0.0039588 | 0 | 0 | 1 | 0.99541 | -0.088347 | 0.4 | 1 | 1.1 | 0.9
5 | 1 | 0 | 0 | 0 | 0 | 1 | 0.99776 | -0.043015 | 0.4 | 1 | 1.1 | 0.9
8 | 1 | 0 | 0 | 0 | 0 | 1 | 0.9968 | -0.061355 | 0.4 | 1 | 1.1 | 0.9
19 | 1 | 0.04442 | 0.011133 | 0 | 0 | 1 | 0.99796 | -0.039042 | 0.4 | 1 | 1.1 | 0.9
7 | 1 | 0 | 0 | 0 | 0 | 1 | 0.99566 | -0.083378 | 0.4 | 1 | 1.1 | 0.9
23 | 1 | 0 | 0 | 0 | 0 | 1 | 0.99348 | -0.12538 | 0.4 | 1 | 1.1 | 0.9
26 | 1 | 0.022454 | 0.0056274 | 0 | 0 | 1 | 0.99599 | -0.077005 | 0.4 | 1 | 1.1 | 0.9
16 | 3 | 0.041952 | 0.010514 | 0 | 0 | 1 | 1 | 0 | 0.4 | 1 | 1.1 | 0.9
24 | 1 | 0.0065345 | 0.0016377 | 0 | 0 | 1 | 0.99345 | -0.12598 | 0.4 | 1 | 1.1 | 0.9
22 | 1 | 0.020629 | 0.0051702 | 0 | 0 | 1 | 0.99292 | -0.13618 | 0.4 | 1 | 1.1 | 0.9
9 | 1 | 0.0064523 | 0.0016171 | 0 | 0 | 1 | 0.99657 | -0.065956 | 0.4 | 1 | 1.1 | 0.9
10 | 1 | 0.0049997 | 0.001253 | 0 | 0 | 1 | 0.99646 | -0.068082 | 0.4 | 1 | 1.1 | 0.9
11 | 1 | 0.046792 | 0.011727 | 0 | 0 | 1 | 0.99671 | -0.063217 | 0.4 | 1 | 1.1 | 0.9
13 | 1 | 0 | 0 | 0 | 0 | 1 | 0.99791 | -0.040158 | 0.4 | 1 | 1.1 | 0.9
14 | 1 | 0.010989 | 0.002754 | 0 | 0 | 1 | 0.99716 | -0.05456 | 0.4 | 1 | 1.1 | 0.9
15 | 1 | 0 | 0 | 0 | 0 | 1 | 0.99677 | -0.062159 | 0.4 | 1 | 1.1 | 0.9
17 | 1 | 0.033816 | 0.008475 | 0 | 0 | 1 | 0.99602 | -0.076536 | 0.4 | 1 | 1.1 | 0.9
18 | 1 | 0.0022165 | 0.00055551 | 0 | 0 | 1 | 0.99665 | -0.06433 | 0.4 | 1 | 1.1 | 0.9
25 | 1 | 0.002019 | 0.000506 | 0 | 0 | 1 | 0.99663 | -0.06477 | 0.4 | 1 | 1.1 | 0.9

## generator_data
GEN_BUS | PG | QG | QMAX | QMIN | VG | MBASE | GEN_STATUS | PMAX | PMIN
16 | 0.34311 | 0.086405 | 10 | -10 | 1 | 100 | 1 | 10 | 0

## branch_data
F_BUS | T_BUS | BR_R | BR_X | BR_B | RATE_A | RATE_B | RATE_C | TAP | SHIFT | BR_STATUS | ANGMIN | ANGMAX | P_in | Q_in | P_out | Q_out
1 | 2 | 0.4287 | 0.27437 | 7.1991e-10 | 0 | 0 | 0 | 0 | 0 | 1 | -90 | 90 | 0.036129 | 0.009058 | -0.036123 | -0.0090543
1 | 3 | 1.4893 | 0.95313 | 2.5009e-09 | 0 | 0 | 0 | 0 | 0 | 1 | -90 | 90 | -0.098776 | -0.024759 | 0.098932 | 0.024858
2 | 4 | 1.1501 | 0.73604 | 1.9313e-09 | 0 | 0 | 0 | 0 | 0 | 1 | -90 | 90 | 0.015799 | 0.0039606 | -0.015796 | -0.0039588
3 | 5 | 0.21328 | 0.1365 | 3.5816e-10 | 0 | 0 | 0 | 0 | 0 | 1 | -90 | 90 | -0.098932 | -0.024858 | 0.098954 | 0.024873
5 | 8 | 1.6476 | 1.0545 | 2.7667e-09 | 0 | 0 | 0 | 0 | 0 | 1 | -90 | 90 | 0.049772 | 0.012531 | -0.049728 | -0.012503
5 | 19 | 0.11947 | 0.076463 | 4.0126e-10 | 0 | 0 | 0 | 0 | 0 | 1 | -90 | 90 | -0.14873 | -0.037404 | 0.14875 | 0.037422
8 | 26 | 3.1017 | 1.9851 | 5.2086e-09 | 0 | 0 | 0 | 0 | 0 | 1 | -90 | 90 | 0.02247 | 0.0056376 | -0.022454 | -0.0056274
8 | 7 | 3.6062 | 2.308 | 6.0558e-09 | 0 | 0 | 0 | 0 | 0 | 1 | -90 | 90 | 0.027258 | 0.0068658 | -0.027229 | -0.0068481
19 | 16 | 0.90578 | 0.5797 | 3.0421e-09 | 0 | 0 | 0 | 0 | 0 | 1 | -90 | 90 | -0.19317 | -0.048554 | 0.19353 | 0.048785
7 | 23 | 6.8553 | 4.3874 | 1.1512e-08 | 0 | 0 | 0 | 0 | 0 | 1 | -90 | 90 | 0.027229 | 0.0068481 | -0.027174 | -0.0068143
23 | 24 | 0.40234 | 0.2575 | 6.7564e-10 | 0 | 0 | 0 | 0 | 0 | 1 | -90 | 90 | 0.0065346 | 0.0016377 | -0.0065345 | -0.0016377
23 | 22 | 2.3141 | 1.481 | 3.8859e-09 | 0 | 0 | 0 | 0 | 0 | 1 | -90 | 90 | 0.02064 | 0.0051766 | -0.020629 | -0.0051702
16 | 13 | 1.6742 | 1.0715 | 2.8115e-09 | 0 | 0 | 0 | 0 | 0 | 1 | -90 | 90 | 0.10763 | 0.027106 | -0.10742 | -0.026974
9 | 10 | 1.8926 | 1.2113 | 3.1781e-09 | 0 | 0 | 0 | 0 | 0 | 1 | -90 | 90 | 0.0050002 | 0.001253 | -0.0049997 | -0.001253
9 | 11 | 1.0648 | 0.68148 | 1.7881e-09 | 0 | 0 | 0 | 0 | 0 | 1 | -90 | 90 | -0.011452 | -0.0028701 | 0.011454 | 0.0028709
11 | 13 | 1.765 | 1.1296 | 2.9638e-09 | 0 | 0 | 0 | 0 | 0 | 1 | -90 | 90 | -0.058246 | -0.014598 | 0.05831 | 0.014639
13 | 14 | 1.3098 | 0.8383 | 2.1996e-09 | 0 | 0 | 0 | 0 | 0 | 1 | -90 | 90 | 0.049111 | 0.012335 | -0.049077 | -0.012314
14 | 15 | 0.8896 | 0.56935 | 1.4939e-09 | 0 | 0 | 0 | 0 | 0 | 1 | -90 | 90 | 0.038089 | 0.0095595 | -0.038075 | -0.0095508
15 | 17 | 1.892 | 1.2109 | 3.1772e-09 | 0 | 0 | 0 | 0 | 0 | 1 | -90 | 90 | 0.033839 | 0.0084896 | -0.033816 | -0.008475
15 | 18 | 2.282 | 1.4605 | 3.8321e-09 | 0 | 0 | 0 | 0 | 0 | 1 | -90 | 90 | 0.0042359 | 0.0010613 | -0.0042355 | -0.0010614
18 | 25 | 0.97088 | 0.62136 | 1.6304e-09 | 0 | 0 | 0 | 0 | 0 | 1 | -90 | 90 | 0.002019 | 0.00050586 | -0.002019 | -0.000506