## bus_data
BUS_I | BUS_TYPE | Pd | Qd | Gs | Bs | area | Vm | Va | baseKV | zone | Vmax | Vmin
1 | 1 | 0.0072865 | 0.0018262 | 0 | 0 | 1 | 0.97719 | -0.43737 | 0.4 | 1 | 1.1 | 0.9
2 | 1 | 0 | 0 | 0 | 0 | 1 | 0.97899 | -0.4021 | 0.4 | 1 | 1.1 | 0.9
3 | 1 | 0 | 0 | 0 | 0 | 1 | 0.97646 | -0.45164 | 0.4 | 1 | 1.1 | 0.9
4 | 1 | 0 | 0 | 0 | 0 | 1 | 0.97908 | -0.40027 | 0.4 | 1 | 1.1 | 0.9
5 | 1 | 0.0013241 | 0.00033184 | 0 | 0 | 1 | 0.97876 | -0.40661 | 0.4 | 1 | 1.1 | 0.9
6 | 1 | 0.0026341 | 0.00066016 | 0 | 0 | 1 | 0.97637 | -0.45339 | 0.4 | 1 | 1.1 | 0.9
7 | 1 | 0 | 0 | 0 | 0 | 1 | 0.97468 | -0.48665 | 0.4 | 1 | 1.1 | 0.9
25 | 1 | 0.00068756 | 0.00017232 | 0 | 0 | 1 | 0.97925 | -0.39692 | 0.4 | 1 | 1.1 | 0.9
23 | 1 | 0.0061413 | 0.0015392 | 0 | 0 | 1 | 0.97898 | -0.40235 | 0.4 | 1 | 1.1 | 0.9
21 | 1 | 0.0041883 | 0.0010497 | 0 | 0 | 1 | 0.97875 | -0.40671 | 0.4 | 1 | 1.1 | 0.9
90 | 1 | 0 | 0 | 0 | 0 | 1 | 0.97391 | -0.50185 | 0.4 | 1 | 1.1 | 0.9
62 | 1 | 0.0014476 | 0.00036281 | 0 | 0 | 1 | 0.97943 | -0.39338 | 0.4 | 1 | 1.1 | 0.9
24 | 1 | 0.0024483 | 0.00061361 | 0 | 0 | 1 | 0.97893 | -0.40321 | 0.4 | 1 | 1.1 | 0.9
22 | 1 | 0 | 0 | 0 | 0 | 1 | 0.97872 | -0.40743 | 0.4 | 1 | 1.1 | 0.9
19 | 1 | 0.0015249 | 0.00038218 | 0 | 0 | 1 | 0.97355 | -0.5087 | 0.4 | 1 | 1.1 | 0.9
16 | 1 | 0 | 0 | 0 | 0 | 1 | 0.97358 | -0.50808 | 0.4 | 1 | 1.1 | 0.9
91 | 1 | 0.0083519 | 0.0020932 | 0 | 0 | 1 | 0.97385 | -0.50299 | 0.4 | 1 | 1.1 | 0.9
83 | 1 | 0.004495 | 0.0011266 | 0 | 0 | 1 | 0.97379 | -0.5041 | 0.4 | 1 | 1.1 | 0.9
116 | 1 | 0 | 0 | 0 | 0 | 1 | 0.97681 | -0.44482 | 0.4 | 1 | 1.1 | 0.9
117 | 1 | 0.0024838 | 0.0006225 | 0 | 0 | 1 | 0.97652 | -0.45064 | 0.4 | 1 | 1.1 | 0.9
118 | 1 | 0 | 0 | 0 | 0 | 1 | 0.97819 | -0.41774 | 0.4 | 1 | 1.1 | 0.9
114 | 1 | 0.0016252 | 0.00040732 | 0 | 0 | 1 | 0.97632 | -0.45458 | 0.4 | 1 | 1.1 | 0.9
8 | 1 | 0.003179 | 0.00079672 | 0 | 0 | 1 | 0.97238 | -0.53187 | 0.4 | 1 | 1.1 | 0.9
9 | 1 | 0.0011614 | 0.00029106 | 0 | 0 | 1 | 0.97314 | -0.51684 | 0.4 | 1 | 1.1 | 0.9
10 | 1 | 0 | 0 | 0 | 0 | 1 | 0.97104 | -0.55842 | 0.4 | 1 | 1.1 | 0.9
11 | 1 | 0.0042948 | 0.0010764 | 0 | 0 | 1 | 0.97324 | -0.51476 | 0.4 | 1 | 1.1 | 0.9
13 | 1 | 0.0011742 | 0.00029427 | 0 | 0 | 1 | 0.97092 | -0.56067 | 0.4 | 1 | 1.1 | 0.9
113 | 1 | 0.0045968 | 0.0011521 | 0 | 0 | 1 | 0.97605 | -0.45982 | 0.4 | 1 | 1.1 | 0.9
115 | 1 | 0.00074117 | 0.00018575 | 0 | 0 | 1 | 0.97602 | -0.46044 | 0.4 | 1 | 1.1 | 0.9
112 | 1 | 0.0056805 | 0.0014237 | 0 | 0 | 1 | 0.97257 | -0.52845 | 0.4 | 1 | 1.1 | 0.9
14 | 1 | 0 | 0 | 0 | 0 | 1 | 0.97082 | -0.56261 | 0.4 | 1 | 1.1 | 0.9
17 | 1 | 0.0037509 | 0.00094006 | 0 | 0 | 1 | 0.97269 | -0.52568 | 0.4 | 1 | 1.1 | 0.9
18 | 1 | 0.0028187 | 0.00070642 | 0 | 0 | 1 | 0.97407 | -0.49843 | 0.4 | 1 | 1.1 | 0.9
87 | 1 | 0.0020451 | 0.00051255 | 0 | 0 | 1 | 0.97176 | -0.54414 | 0.4 | 1 | 1.1 | 0.9
88 | 1 | 0.0035612 | 0.00089253 | 0 | 0 | 1 | 0.97189 | -0.54159 | 0.4 | 1 | 1.1 | 0.9
15 | 1 | 0.003468 | 0.00086916 | 0 | 0 | 1 | 0.97065 | -0.56612 | 0.4 | 1 | 1.1 | 0.9
111 | 1 | 0.0015525 | 0.00038909 | 0 | 0 | 1 | 0.97256 | -0.52872 | 0.4 | 1 | 1.1 | 0.9
20 | 1 | 0.0043203 | 0.0010828 | 0 | 0 | 1 | 0.97046 | -0.56979 | 0.4 | 1 | 1.1 | 0.9
101 | 1 | 0.0030161 | 0.0007559 | 0 | 0 | 1 | 0.97236 | -0.53232 | 0.4 | 1 | 1.1 | 0.9
105 | 1 | 0.0018969 | 0.00047541 | 0 | 0 | 1 | 0.97416 | -0.49672 | 0.4 | 1 | 1.1 | 0.9
102 | 1 | 0 | 0 | 0 | 0 | 1 | 0.97212 | -0.53708 | 0.4 | 1 | 1.1 | 0.9
106 | 1 | 0.00086205 | 0.00021605 | 0 | 0 | 1 | 0.97474 | -0.48538 | 0.4 | 1 | 1.1 | 0.9
119 | 1 | 0.0034342 | 0.00086069 | 0 | 0 | 1 | 0.97644 | -0.45212 | 0.4 | 1 | 1.1 | 0.9
63 | 1 | 0.00094965 | 0.00023801 | 0 | 0 | 1 | 0.97957 | -0.39078 | 0.4 | 1 | 1.1 | 0.9
26 | 1 | 0.012971 | 0.0032508 | 0 | 0 | 1 | 0.9729 | -0.5221 | 0.4 | 1 | 1.1 | 0.9
27 | 1 | 0.012169 | 0.0030498 | 0 | 0 | 1 | 0.97333 | -0.51356 | 0.4 | 1 | 1.1 | 0.9
28 | 1 | 0.015642 | 0.0039202 | 0 | 0 | 1 | 0.97275 | -0.52503 | 0.4 | 1 | 1.1 | 0.9
29 | 1 | 0 | 0 | 0 | 0 | 1 | 0.97391 | -0.50222 | 0.4 | 1 | 1.1 | 0.9
95 | 1 | 0 | 0 | 0 | 0 | 1 | 0.98553 | -0.275 | 0.4 | 1 | 1.1 | 0.9
47 | 1 | 0.0042316 | 0.0010605 | 0 | 0 | 1 | 0.99415 | -0.1104 | 0.4 | 1 | 1.1 | 0.9
94 | 1 | 0.0049559 | 0.0012421 | 0 | 0 | 1 | 0.98402 | -0.3042 | 0.4 | 1 | 1.1 | 0.9
57 | 1 | 0 | 0 | 0 | 0 | 1 | 0.97197 | -0.54035 | 0.4 | 1 | 1.1 | 0.9
53 | 1 | 0.013403 | 0.0033592 | 0 | 0 | 1 | 0.97469 | -0.48682 | 0.4 | 1 | 1.1 | 0.9
122 | 1 | 0.014963 | 0.00375 | 0 | 0 | 1 | 0.97171 | -0.54561 | 0.4 | 1 | 1.1 | 0.9
120 | 1 | 0.013048 | 0.0032701 | 0 | 0 | 1 | 0.97184 | -0.54291 | 0.4 | 1 | 1.1 | 0.9
54 | 1 | 0 | 0 | 0 | 0 | 1 | 0.97515 | -0.47779 | 0.4 | 1 | 1.1 | 0.9
30 | 1 | 0.01356 | 0.0033984 | 0 | 0 | 1 | 0.97833 | -0.41535 | 0.4 | 1 | 1.1 | 0.9
31 | 1 | 0 | 0 | 0 | 0 | 1 | 0.97806 | -0.42069 | 0.4 | 1 | 1.1 | 0.9
32 | 1 | 0 | 0 | 0 | 0 | 1 | 0.98011 | -0.38067 | 0.4 | 1 | 1.1 | 0.9
33 | 1 | 0 | 0 | 0 | 0 | 1 | 0.97725 | -0.43652 | 0.4 | 1 | 1.1 | 0.9
34 | 1 | 0 | 0 | 0 | 0 | 1 | 0.98332 | -0.3184 | 0.4 | 1 | 1.1 | 0.9
124 | 1 | 0.023843 | 0.0059757 | 0 | 0 | 1 | 0.97682 | -0.44501 | 0.4 | 1 | 1.1 | 0.9
123 | 1 | 0 | 0 | 0 | 0 | 1 | 0.97606 | -0.45984 | 0.4 | 1 | 1.1 | 0.9
38 | 1 | 0.032518 | 0.0081498 | 0 | 0 | 1 | 0.98122 | -0.35946 | 0.4 | 1 | 1.1 | 0.9
35 | 1 | 0.013798 | 0.0034581 | 0 | 0 | 1 | 0.98451 | -0.29539 | 0.4 | 1 | 1.1 | 0.9
52 | 1 | 0.010094 | 0.0025298 | 0 | 0 | 1 | 0.97481 | -0.48444 | 0.4 | 1 | 1.1 | 0.9
56 | 1 | 0.010525 | 0.0026378 | 0 | 0 | 1 | 0.97519 | -0.47699 | 0.4 | 1 | 1.1 | 0.9
36 | 1 | 0.060397 | 0.015137 | 0 | 0 | 1 | 0.98562 | -0.27391 | 0.4 | 1 | 1.1 | 0.9
37 | 1 | 0.015459 | 0.0038743 | 0 | 0 | 1 | 0.98674 | -0.25232 | 0.4 | 1 | 1.1 | 0.9
44 | 1 | 0.016066 | 0.0040266 | 0 | 0 | 1 | 0.98775 | -0.23279 | 0.4 | 1 | 1.1 | 0.9
41 | 1 | 0 | 0 | 0 | 0 | 1 | 0.99224 | -0.14669 | 0.4 | 1 | 1.1 | 0.9
48 | 3 | 0 | 0 | 0 | 0 | 1 | 1 | 0 | 0.4 | 1 | 1.1 | 0.9
39 | 1 | 0.0034907 | 0.00087486 | 0 | 0 | 1 | 0.99316 | -0.12928 | 0.4 | 1 | 1.1 | 0.9
40 | 1 | 0.0022247 | 0.00055757 | 0 | 0 | 1 | 0.99317 | -0.12909 | 0.4 | 1 | 1.1 | 0.9
42 | 1 | 0.0022284 | 0.00055848 | 0 | 0 | 1 | 0.99366 | -0.11976 | 0.4 | 1 | 1.1 | 0.9
43 | 1 | 0.0070829 | 0.0017751 | 0 | 0 | 1 | 0.99211 | -0.1493 | 0.4 | 1 | 1.1 | 0.9
46 | 1 | 0 | 0 | 0 | 0 | 1 | 0.97159 | -0.54784 | 0.4 | 1 | 1.1 | 0.9
121 | 1 | 0.023205 | 0.0058157 | 0 | 0 | 1 | 0.97069 | -0.56573 | 0.4 | 1 | 1.1 | 0.9
49 | 1 | 0.0097053 | 0.0024324 | 0 | 0 | 1 | 0.97414 | -0.49778 | 0.4 | 1 | 1.1 | 0.9
50 | 1 | 0.010037 | 0.0025155 | 0 | 0 | 1 | 0.97391 | -0.50228 | 0.4 | 1 | 1.1 | 0.9
51 | 1 | 0 | 0 | 0 | 0 | 1 | 0.97456 | -0.48945 | 0.4 | 1 | 1.1 | 0.9
55 | 1 | 0.013994 | 0.0035073 | 0 | 0 | 1 | 0.97485 | -0.48372 | 0.4 | 1 | 1.1 | 0.9
58 | 1 | 0.00093414 | 0.00023412 | 0 | 0 | 1 | 0.97058 | -0.56748 | 0.4 | 1 | 1.1 | 0.9
59 | 1 | 0.0016303 | 0.00040858 | 0 | 0 | 1 | 0.97061 | -0.56687 | 0.4 | 1 | 1.1 | 0.9
61 | 1 | 0.00074124 | 0.00018577 | 0 | 0 | 1 | 0.97067 | -0.56554 | 0.4 | 1 | 1.1 | 0.9
92 | 1 | 0.0016773 | 0.00042036 | 0 | 0 | 1 | 0.97078 | -0.56337 | 0.4 | 1 | 1.1 | 0.9
107 | 1 | 0.0022544 | 0.00056501 | 0 | 0 | 1 | 0.97091 | -0.56081 | 0.4 | 1 | 1.1 | 0.9
66 | 1 | 0.00076781 | 0.00019243 | 0 | 0 | 1 | 0.97033 | -0.57241 | 0.4 | 1 | 1.1 | 0.9
65 | 1 | 0.0044705 | 0.0011204 | 0 | 0 | 1 | 0.97037 | -0.5716 | 0.4 | 1 | 1.1 | 0.9
64 | 1 | 0.0031021 | 0.00077746 | 0 | 0 | 1 | 0.98062 | -0.37015 | 0.4 | 1 | 1.1 | 0.9
84 | 1 | 0 | 0 | 0 | 0 | 1 | 0.98083 | -0.36604 | 0.4 | 1 | 1.1 | 0.9
86 | 1 | 0 | 0 | 0 | 0 | 1 | 0.98309 | -0.32226 | 0.4 | 1 | 1.1 | 0.9
80 | 1 | 0.0058411 | 0.0014639 | 0 | 0 | 1 | 0.98018 | -0.3787 | 0.4 | 1 | 1.1 | 0.9
67 | 1 | 0.0011739 | 0.0002942 | 0 | 0 | 1 | 0.97039 | -0.57122 | 0.4 | 1 | 1.1 | 0.9
69 | 1 | 0.0033007 | 0.00082723 | 0 | 0 | 1 | 0.97228 | -0.53384 | 0.4 | 1 | 1.1 | 0.9
99 | 1 | 0.0084463 | 0.0021168 | 0 | 0 | 1 | 0.97241 | -0.53121 | 0.4 | 1 | 1.1 | 0.9
108 | 1 | 0.0099188 | 0.0024859 | 0 | 0 | 1 | 0.97153 | -0.54869 | 0.4 | 1 | 1.1 | 0.9
97 | 1 | 0.002627 | 0.00065839 | 0 | 0 | 1 | 0.97339 | -0.5119 | 0.4 | 1 | 1.1 | 0.9
70 | 1 | 0.006054 | 0.0015173 | 0 | 0 | 1 | 0.97545 | -0.4713 | 0.4 | 1 | 1.1 | 0.9
71 | 1 | 0.0044558 | 0.0011167 | 0 | 0 | 1 | 0.97524 | -0.47552 | 0.4 | 1 | 1.1 | 0.9
72 | 1 | 0.002963 | 0.0007426 | 0 | 0 | 1 | 0.97555 | -0.46944 | 0.4 | 1 | 1.1 | 0.9
73 | 1 | 0.001724 | 0.00043207 | 0 | 0 | 1 | 0.97516 | -0.47705 | 0.4 | 1 | 1.1 | 0.9
74 | 1 | 0.0077839 | 0.0019508 | 0 | 0 | 1 | 0.97595 | -0.46154 | 0.4 | 1 | 1.1 | 0.9
93 | 1 | 0.0053426 | 0.001339 | 0 | 0 | 1 | 0.97515 | -0.47721 | 0.4 | 1 | 1.1 | 0.9
79 | 1 | 0.0071093 | 0.0017818 | 0 | 0 | 1 | 0.97625 | -0.45564 | 0.4 | 1 | 1.1 | 0.9
103 | 1 | 0.0016933 | 0.00042438 | 0 | 0 | 1 | 0.97512 | -0.47782 | 0.4 | 1 | 1.1 | 0.9
76 | 1 | 0 | 0 | 0 | 0 | 1 | 0.97637 | -0.4532 | 0.4 | 1 | 1.1 | 0.9
75 | 1 | 0.0063022 | 0.0015795 | 0 | 0 | 1 | 0.97719 | -0.43723 | 0.4 | 1 | 1.1 | 0.9
77 | 1 | 0 | 0 | 0 | 0 | 1 | 0.97869 | -0.40773 | 0.4 | 1 | 1.1 | 0.9
78 | 1 | 0 | 0 | 0 | 0 | 1 | 0.97609 | -0.45871 | 0.4 | 1 | 1.1 | 0.9
110 | 1 | 0.0098881 | 0.0024782 | 0 | 0 | 1 | 0.97543 | -0.47179 | 0.4 | 1 | 1.1 | 0.9
100 | 1 | 0.0017445 | 0.00043721 | 0 | 0 | 1 | 0.97463 | -0.48741 | 0.4 | 1 | 1.1 | 0.9
85 | 1 | 0.0017219 | 0.00043156 | 0 | 0 | 1 | 0.98307 | -0.32253 | 0.4 | 1 | 1.1 | 0.9
81 | 1 | 0.0066032 | 0.0016549 | 0 | 0 | 1 | 0.97343 | -0.51127 | 0.4 | 1 | 1.1 | 0.9
82 | 1 | 0.0067757 | 0.0016982 | 0 | 0 | 1 | 0.97355 | -0.50883 | 0.4 | 1 | 1.1 | 0.9
89 | 1 | 0.0038648 | 0.00096862 | 0 | 0 | 1 | 0.97202 | -0.53904 | 0.4 | 1 | 1.1 | 0.9
109 | 1 | 0.0049606 | 0.0012432 | 0 | 0 | 1 | 0.97205 | -0.53837 | 0.4 | 1 | 1.1 | 0.9
104 | 1 | 0.00083234 | 0.0002086 | 0 | 0 | 1 | 0.97483 | -0.48343 | 0.4 | 1 | 1.1 | 0.9
96 | 1 | 0.0053687 | 0.0013455 | 0 | 0 | 1 | 0.97415 | -0.49697 | 0.4 | 1 | 1.1 | 0.9
98 | 1 | 0.001683 | 0.00042181 | 0 | 0 | 1 | 0.97419 | -0.49616 | 0.4 | 1 | 1.1 | 0.9

## generator_data
GEN_BUS | PG | QG | QMAX | QMIN | VG | MBASE | GEN_STATUS | PMAX | PMIN
48 | 0.60299 | 0.15593 | 10 | -10 | 1 | 100 | 1 | 10 | 0

## branch_data
F_BUS | T_BUS | BR_R | BR_X | BR_B | RATE_A | RATE_B | RATE_C | TAP | SHIFT | BR_STATUS | ANGMIN | ANGMAX | P_in | Q_in | P_out | Q_out
1 | 2 | 4.1837 | 2.6775 | 7.0255e-09 | 0 | 0 | 0 | 0 | 0 | 1 | -90 | 90 | -0.036235 | -0.0091135 | 0.036296 | 0.009152
1 | 3 | 2.1149 | 1.3536 | 3.5515e-09 | 0 | 0 | 0 | 0 | 0 | 1 | -90 | 90 | 0.028948 | 0.0072873 | -0.028928 | -0.007275
2 | 4 | 0.12711 | 0.08135 | 1.0673e-09 | 0 | 0 | 0 | 0 | 0 | 1 | -90 | 90 | -0.061999 | -0.015611 | 0.062005 | 0.015615
2 | 5 | 0.75462 | 0.48296 | 6.3361e-09 | 0 | 0 | 0 | 0 | 0 | 1 | -90 | 90 | 0.025704 | 0.0064593 | -0.025698 | -0.0064563
3 | 6 | 2.8332 | 1.8133 | 4.7577e-09 | 0 | 0 | 0 | 0 | 0 | 1 | -90 | 90 | 0.0026342 | 0.00065987 | -0.002634 | -0.00066018
3 | 7 | 5.6944 | 3.6444 | 9.5624e-09 | 0 | 0 | 0 | 0 | 0 | 1 | -90 | 90 | 0.026294 | 0.0066152 | -0.02625 | -0.006588
4 | 25 | 0.20461 | 0.13095 | 1.7179e-09 | 0 | 0 | 0 | 0 | 0 | 1 | -90 | 90 | -0.070595 | -0.017768 | 0.070607 | 0.017775
4 | 23 | 1.0396 | 0.66532 | 1.7457e-09 | 0 | 0 | 0 | 0 | 0 | 1 | -90 | 90 | 0.0085905 | 0.002153 | -0.0085896 | -0.0021526
5 | 21 | 0.019299 | 0.012351 | 1.6204e-10 | 0 | 0 | 0 | 0 | 0 | 1 | -90 | 90 | 0.024374 | 0.0061245 | -0.024374 | -0.0061244
7 | 90 | 2.4664 | 1.5785 | 4.1418e-09 | 0 | 0 | 0 | 0 | 0 | 1 | -90 | 90 | 0.02625 | 0.0065881 | -0.026231 | -0.0065763
25 | 62 | 0.21402 | 0.13697 | 1.797e-09 | 0 | 0 | 0 | 0 | 0 | 1 | -90 | 90 | -0.071294 | -0.017947 | 0.071306 | 0.017954
23 | 24 | 1.5112 | 0.96715 | 2.5377e-09 | 0 | 0 | 0 | 0 | 0 | 1 | -90 | 90 | 0.0024484 | 0.00061345 | -0.0024483 | -0.00061363
21 | 22 | 0.15257 | 0.097645 | 1.281e-09 | 0 | 0 | 0 | 0 | 0 | 1 | -90 | 90 | 0.020186 | 0.0050747 | -0.020185 | -0.0050744
90 | 91 | 0.5757 | 0.36845 | 9.6676e-10 | 0 | 0 | 0 | 0 | 0 | 1 | -90 | 90 | 0.0083521 | 0.0020935 | -0.0083516 | -0.0020933
90 | 83 | 0.53301 | 0.34112 | 8.9506e-10 | 0 | 0 | 0 | 0 | 0 | 1 | -90 | 90 | 0.017879 | 0.0044829 | -0.017877 | -0.0044817
62 | 63 | 0.15401 | 0.098567 | 1.2931e-09 | 0 | 0 | 0 | 0 | 0 | 1 | -90 | 90 | -0.072754 | -0.018317 | 0.072763 | 0.018323
22 | 118 | 2.1961 | 1.4055 | 1.8439e-08 | 0 | 0 | 0 | 0 | 0 | 1 | -90 | 90 | 0.020185 | 0.0050744 | -0.020175 | -0.0050698
19 | 16 | 1.7238 | 1.1032 | 2.8948e-09 | 0 | 0 | 0 | 0 | 0 | 1 | -90 | 90 | -0.0015249 | -0.00038219 | 0.0015249 | 0.00038195
16 | 17 | 3.5234 | 2.255 | 5.9167e-09 | 0 | 0 | 0 | 0 | 0 | 1 | -90 | 90 | 0.021227 | 0.0053292 | -0.021209 | -0.0053184
16 | 18 | 1.0164 | 0.65052 | 1.7069e-09 | 0 | 0 | 0 | 0 | 0 | 1 | -90 | 90 | -0.040379 | -0.010137 | 0.040398 | 0.010149
16 | 11 | 1.6124 | 1.032 | 2.7077e-09 | 0 | 0 | 0 | 0 | 0 | 1 | -90 | 90 | 0.017628 | 0.0044258 | -0.017622 | -0.0044225
83 | 82 | 1.5048 | 0.9631 | 2.527e-09 | 0 | 0 | 0 | 0 | 0 | 1 | -90 | 90 | 0.013382 | 0.0033551 | -0.013379 | -0.0033535
116 | 117 | 4.2056 | 2.6916 | 7.0624e-09 | 0 | 0 | 0 | 0 | 0 | 1 | -90 | 90 | 0.0059197 | 0.0014835 | -0.0059181 | -0.0014831
116 | 118 | 5.7587 | 3.6856 | 1.9341e-08 | 0 | 0 | 0 | 0 | 0 | 1 | -90 | 90 | -0.020149 | -0.005055 | 0.020175 | 0.0050698
116 | 114 | 2.9368 | 1.8795 | 4.9317e-09 | 0 | 0 | 0 | 0 | 0 | 1 | -90 | 90 | 0.014229 | 0.0035716 | -0.014223 | -0.0035678
117 | 119 | 1.8422 | 1.179 | 3.0936e-09 | 0 | 0 | 0 | 0 | 0 | 1 | -90 | 90 | 0.0034343 | 0.00086058 | -0.0034341 | -0.00086072
114 | 113 | 1.7774 | 1.1375 | 2.9847e-09 | 0 | 0 | 0 | 0 | 0 | 1 | -90 | 90 | 0.012598 | 0.0031605 | -0.012594 | -0.0031587
8 | 9 | 5.2478 | 3.3586 | 8.8125e-09 | 0 | 0 | 0 | 0 | 0 | 1 | -90 | 90 | -0.012156 | -0.0030495 | 0.012165 | 0.0030542
8 | 10 | 12.5321 | 8.0206 | 2.1045e-08 | 0 | 0 | 0 | 0 | 0 | 1 | -90 | 90 | 0.0089772 | 0.0022528 | -0.0089658 | -0.0022475
9 | 11 | 0.66076 | 0.42289 | 1.1096e-09 | 0 | 0 | 0 | 0 | 0 | 1 | -90 | 90 | -0.013326 | -0.0033453 | 0.013327 | 0.0033461
10 | 13 | 1.0592 | 0.67791 | 1.7787e-09 | 0 | 0 | 0 | 0 | 0 | 1 | -90 | 90 | 0.0089658 | 0.0022475 | -0.0089649 | -0.0022471
13 | 14 | 1.0552 | 0.67536 | 1.772e-09 | 0 | 0 | 0 | 0 | 0 | 1 | -90 | 90 | 0.0077908 | 0.0019528 | -0.00779 | -0.0019525
113 | 115 | 3.589 | 2.297 | 6.0269e-09 | 0 | 0 | 0 | 0 | 0 | 1 | -90 | 90 | 0.00074117 | 0.0001852 | -0.00074115 | -0.00018576
113 | 112 | 40.3267 | 25.8091 | 6.7719e-08 | 0 | 0 | 0 | 0 | 0 | 1 | -90 | 90 | 0.0072565 | 0.0018215 | -0.0072328 | -0.0018127
112 | 111 | 0.75102 | 0.48065 | 1.2612e-09 | 0 | 0 | 0 | 0 | 0 | 1 | -90 | 90 | 0.0015524 | 0.000389 | -0.0015524 | -0.0003891
14 | 15 | 1.9034 | 1.2182 | 3.1964e-09 | 0 | 0 | 0 | 0 | 0 | 1 | -90 | 90 | 0.00779 | 0.0019525 | -0.0077887 | -0.0019519
17 | 101 | 1.6133 | 1.0325 | 2.7092e-09 | 0 | 0 | 0 | 0 | 0 | 1 | -90 | 90 | 0.017458 | 0.0043783 | -0.017453 | -0.004375
18 | 105 | 0.16894 | 0.10812 | 2.837e-10 | 0 | 0 | 0 | 0 | 0 | 1 | -90 | 90 | -0.043217 | -0.010855 | 0.04322 | 0.010857
87 | 88 | 5.2839 | 3.3817 | 8.8732e-09 | 0 | 0 | 0 | 0 | 0 | 1 | -90 | 90 | -0.002045 | -0.00051258 | 0.0020453 | 0.0005119
88 | 89 | 1.9186 | 1.2279 | 3.2218e-09 | 0 | 0 | 0 | 0 | 0 | 1 | -90 | 90 | -0.0056064 | -0.0014045 | 0.0056071 | 0.0014046
15 | 20 | 3.5785 | 2.2902 | 6.0092e-09 | 0 | 0 | 0 | 0 | 0 | 1 | -90 | 90 | 0.0043209 | 0.0010827 | -0.0043201 | -0.0010828
101 | 102 | 1.3965 | 0.89375 | 2.3451e-09 | 0 | 0 | 0 | 0 | 0 | 1 | -90 | 90 | 0.014437 | 0.0036191 | -0.014433 | -0.0036172
105 | 106 | 1.0716 | 0.6858 | 1.7994e-09 | 0 | 0 | 0 | 0 | 0 | 1 | -90 | 90 | -0.045117 | -0.011333 | 0.045141 | 0.011348
102 | 109 | 0.3803 | 0.24339 | 6.3863e-10 | 0 | 0 | 0 | 0 | 0 | 1 | -90 | 90 | 0.014433 | 0.0036172 | -0.014432 | -0.0036167
106 | 104 | 0.1806 | 0.11559 | 3.0328e-10 | 0 | 0 | 0 | 0 | 0 | 1 | -90 | 90 | -0.046003 | -0.011564 | 0.046008 | 0.011567
63 | 64 | 1.2088 | 0.77365 | 1.015e-08 | 0 | 0 | 0 | 0 | 0 | 1 | -90 | 90 | -0.073713 | -0.018561 | 0.073785 | 0.018607
26 | 27 | 1.267 | 0.81088 | 2.1276e-09 | 0 | 0 | 0 | 0 | 0 | 1 | -90 | 90 | -0.028614 | -0.0071726 | 0.028626 | 0.0071798
26 | 28 | 0.79531 | 0.509 | 1.3355e-09 | 0 | 0 | 0 | 0 | 0 | 1 | -90 | 90 | 0.015644 | 0.0039217 | -0.015641 | -0.0039204
27 | 29 | 1.1821 | 0.75653 | 1.985e-09 | 0 | 0 | 0 | 0 | 0 | 1 | -90 | 90 | -0.040794 | -0.01023 | 0.040816 | 0.010244
29 | 57 | 3.1594 | 2.022 | 5.3054e-09 | 0 | 0 | 0 | 0 | 0 | 1 | -90 | 90 | 0.051341 | 0.012916 | -0.051247 | -0.012857
29 | 53 | 0.71221 | 0.45582 | 1.196e-09 | 0 | 0 | 0 | 0 | 0 | 1 | -90 | 90 | -0.092157 | -0.023159 | 0.092225 | 0.023203
95 | 47 | 3.0636 | 1.9607 | 2.5723e-08 | 0 | 0 | 0 | 0 | 0 | 1 | -90 | 90 | -0.23824 | -0.060602 | 0.24015 | 0.061819
95 | 94 | 0.53797 | 0.3443 | 4.517e-09 | 0 | 0 | 0 | 0 | 0 | 1 | -90 | 90 | 0.23824 | 0.060603 | -0.23791 | -0.060389
47 | 48 | 0.83294 | 0.53308 | 6.9937e-09 | 0 | 0 | 0 | 0 | 0 | 1 | -90 | 90 | -0.59976 | -0.15386 | 0.60299 | 0.15593
47 | 42 | 0.11823 | 0.075666 | 9.9269e-10 | 0 | 0 | 0 | 0 | 0 | 1 | -90 | 90 | 0.35538 | 0.090985 | -0.35522 | -0.090882
94 | 86 | 0.33898 | 0.21695 | 2.8462e-09 | 0 | 0 | 0 | 0 | 0 | 1 | -90 | 90 | 0.23295 | 0.059147 | -0.23275 | -0.059018
57 | 122 | 1.4889 | 0.9529 | 2.5003e-09 | 0 | 0 | 0 | 0 | 0 | 1 | -90 | 90 | 0.014966 | 0.0037523 | -0.014962 | -0.0037502
57 | 120 | 0.29884 | 0.19126 | 5.0183e-10 | 0 | 0 | 0 | 0 | 0 | 1 | -90 | 90 | 0.036281 | 0.0091045 | -0.036277 | -0.0091017
53 | 54 | 0.3648 | 0.23347 | 3.063e-09 | 0 | 0 | 0 | 0 | 0 | 1 | -90 | 90 | -0.10563 | -0.026562 | 0.10567 | 0.026591
120 | 46 | 0.8993 | 0.57555 | 1.5102e-09 | 0 | 0 | 0 | 0 | 0 | 1 | -90 | 90 | 0.023229 | 0.0058315 | -0.023224 | -0.0058281
54 | 55 | 1.8065 | 1.1561 | 3.0335e-09 | 0 | 0 | 0 | 0 | 0 | 1 | -90 | 90 | 0.013998 | 0.0035097 | -0.013994 | -0.0035074
54 | 56 | 0.028596 | 0.018301 | 2.401e-10 | 0 | 0 | 0 | 0 | 0 | 1 | -90 | 90 | -0.11967 | -0.0301 | 0.11968 | 0.030103
30 | 31 | 0.12487 | 0.079919 | 1.0485e-09 | 0 | 0 | 0 | 0 | 0 | 1 | -90 | 90 | 0.18441 | 0.046532 | -0.18436 | -0.046501
30 | 32 | 0.75601 | 0.48384 | 6.3477e-09 | 0 | 0 | 0 | 0 | 0 | 1 | -90 | 90 | -0.19797 | -0.04993 | 0.1983 | 0.05014
31 | 33 | 0.36937 | 0.2364 | 3.1014e-09 | 0 | 0 | 0 | 0 | 0 | 1 | -90 | 90 | 0.18436 | 0.046502 | -0.18422 | -0.046413
32 | 34 | 1.3643 | 0.87316 | 1.1455e-08 | 0 | 0 | 0 | 0 | 0 | 1 | -90 | 90 | -0.1983 | -0.050139 | 0.19889 | 0.050518
33 | 124 | 1.5238 | 0.97525 | 2.5589e-09 | 0 | 0 | 0 | 0 | 0 | 1 | -90 | 90 | 0.023852 | 0.0059818 | -0.023843 | -0.0059758
33 | 123 | 0.62419 | 0.39948 | 5.2409e-09 | 0 | 0 | 0 | 0 | 0 | 1 | -90 | 90 | 0.16037 | 0.040431 | -0.16019 | -0.040317
34 | 38 | 5.462 | 3.4957 | 9.1722e-09 | 0 | 0 | 0 | 0 | 0 | 1 | -90 | 90 | 0.032582 | 0.0081899 | -0.032518 | -0.0081499
34 | 35 | 0.43459 | 0.27814 | 3.649e-09 | 0 | 0 | 0 | 0 | 0 | 1 | -90 | 90 | -0.23148 | -0.058708 | 0.23173 | 0.058872
123 | 52 | 3.516 | 2.2502 | 5.9043e-09 | 0 | 0 | 0 | 0 | 0 | 1 | -90 | 90 | 0.029885 | 0.0075084 | -0.02985 | -0.0074865
123 | 56 | 0.56307 | 0.36036 | 4.7277e-09 | 0 | 0 | 0 | 0 | 0 | 1 | -90 | 90 | 0.13031 | 0.032809 | -0.1302 | -0.032741
35 | 36 | 0.38378 | 0.24562 | 3.2224e-09 | 0 | 0 | 0 | 0 | 0 | 1 | -90 | 90 | -0.24553 | -0.062329 | 0.24578 | 0.062492
52 | 51 | 1.0791 | 0.6906 | 1.812e-09 | 0 | 0 | 0 | 0 | 0 | 1 | -90 | 90 | 0.019756 | 0.0049567 | -0.019752 | -0.0049539
36 | 37 | 0.30973 | 0.19823 | 2.6006e-09 | 0 | 0 | 0 | 0 | 0 | 1 | -90 | 90 | -0.30618 | -0.077629 | 0.3065 | 0.077832
37 | 44 | 0.26705 | 0.17091 | 2.2422e-09 | 0 | 0 | 0 | 0 | 0 | 1 | -90 | 90 | -0.32196 | -0.081706 | 0.32226 | 0.081899
44 | 41 | 1.1278 | 0.72176 | 9.469e-09 | 0 | 0 | 0 | 0 | 0 | 1 | -90 | 90 | -0.33833 | -0.085925 | 0.33974 | 0.086826
41 | 43 | 1.623 | 1.0387 | 2.7254e-09 | 0 | 0 | 0 | 0 | 0 | 1 | -90 | 90 | 0.0070837 | 0.0017754 | -0.0070829 | -0.0017751
41 | 39 | 0.22457 | 0.14372 | 1.8855e-09 | 0 | 0 | 0 | 0 | 0 | 1 | -90 | 90 | -0.34682 | -0.088601 | 0.34711 | 0.088788
39 | 40 | 0.0023864 | 0.0015273 | 2.0037e-11 | 0 | 0 | 0 | 0 | 0 | 1 | -90 | 90 | -0.3506 | -0.089663 | 0.35061 | 0.089665
40 | 42 | 0.11851 | 0.075847 | 9.9506e-10 | 0 | 0 | 0 | 0 | 0 | 1 | -90 | 90 | -0.35283 | -0.090222 | 0.35299 | 0.090324
46 | 121 | 3.2603 | 2.0866 | 5.4749e-09 | 0 | 0 | 0 | 0 | 0 | 1 | -90 | 90 | 0.023224 | 0.0058281 | -0.023204 | -0.005816
49 | 50 | 1.9053 | 1.2194 | 3.1996e-09 | 0 | 0 | 0 | 0 | 0 | 1 | -90 | 90 | 0.010039 | 0.0025167 | -0.010037 | -0.0025156
49 | 51 | 1.7973 | 1.1503 | 3.0181e-09 | 0 | 0 | 0 | 0 | 0 | 1 | -90 | 90 | -0.019744 | -0.0049491 | 0.019752 | 0.0049539
58 | 59 | 2.7564 | 1.7641 | 4.6287e-09 | 0 | 0 | 0 | 0 | 0 | 1 | -90 | 90 | -0.0009341 | -0.00023413 | 0.00093413 | 0.00023371
59 | 61 | 2.1984 | 1.407 | 3.6917e-09 | 0 | 0 | 0 | 0 | 0 | 1 | -90 | 90 | -0.0025643 | -0.00064231 | 0.0025645 | 0.00064207
61 | 92 | 2.7672 | 1.771 | 4.6469e-09 | 0 | 0 | 0 | 0 | 0 | 1 | -90 | 90 | -0.0033057 | -0.00082785 | 0.0033061 | 0.00082763
92 | 107 | 2.1671 | 1.3869 | 3.6391e-09 | 0 | 0 | 0 | 0 | 0 | 1 | -90 | 90 | -0.0049833 | -0.001248 | 0.0049839 | 0.0012481
107 | 108 | 3.7539 | 2.4025 | 6.3038e-09 | 0 | 0 | 0 | 0 | 0 | 1 | -90 | 90 | -0.013653 | -0.0034205 | 0.013661 | 0.0034249
107 | 67 | 6.8496 | 4.3837 | 1.1502e-08 | 0 | 0 | 0 | 0 | 0 | 1 | -90 | 90 | 0.0064153 | 0.0016074 | -0.0064121 | -0.0016064
66 | 65 | 4.5008 | 2.8805 | 7.5581e-09 | 0 | 0 | 0 | 0 | 0 | 1 | -90 | 90 | -0.00076779 | -0.00019244 | 0.00076782 | 0.00019175
65 | 67 | 0.30439 | 0.19481 | 5.1115e-10 | 0 | 0 | 0 | 0 | 0 | 1 | -90 | 90 | -0.0052381 | -0.0013122 | 0.0052382 | 0.0013122
64 | 84 | 0.231 | 0.14784 | 1.9395e-09 | 0 | 0 | 0 | 0 | 0 | 1 | -90 | 90 | -0.076887 | -0.019384 | 0.076902 | 0.019393
84 | 86 | 0.82534 | 0.52822 | 6.9299e-09 | 0 | 0 | 0 | 0 | 0 | 1 | -90 | 90 | -0.23054 | -0.058277 | 0.23103 | 0.058587
84 | 80 | 0.35722 | 0.22862 | 2.9993e-09 | 0 | 0 | 0 | 0 | 0 | 1 | -90 | 90 | 0.15364 | 0.038884 | -0.15355 | -0.038825
86 | 85 | 0.67229 | 0.43026 | 1.1289e-09 | 0 | 0 | 0 | 0 | 0 | 1 | -90 | 90 | 0.0017219 | 0.00043147 | -0.0017219 | -0.00043157
80 | 77 | 0.85033 | 0.54421 | 7.1396e-09 | 0 | 0 | 0 | 0 | 0 | 1 | -90 | 90 | 0.14771 | 0.037361 | -0.1475 | -0.03723
69 | 99 | 3.3824 | 2.1648 | 5.68e-09 | 0 | 0 | 0 | 0 | 0 | 1 | -90 | 90 | -0.0033006 | -0.00082726 | 0.003301 | 0.00082699
99 | 108 | 3.1397 | 2.0094 | 5.2724e-09 | 0 | 0 | 0 | 0 | 0 | 1 | -90 | 90 | 0.023599 | 0.005923 | -0.02358 | -0.0059109
99 | 97 | 2.3182 | 1.4836 | 3.8929e-09 | 0 | 0 | 0 | 0 | 0 | 1 | -90 | 90 | -0.035346 | -0.0088669 | 0.035379 | 0.0088873
97 | 96 | 1.6729 | 1.0706 | 2.8092e-09 | 0 | 0 | 0 | 0 | 0 | 1 | -90 | 90 | -0.038006 | -0.0095457 | 0.038033 | 0.0095628
70 | 71 | 0.29967 | 0.19179 | 2.5162e-09 | 0 | 0 | 0 | 0 | 0 | 1 | -90 | 90 | 0.060086 | 0.015107 | -0.060074 | -0.015099
70 | 72 | 0.12021 | 0.076934 | 1.0093e-09 | 0 | 0 | 0 | 0 | 0 | 1 | -90 | 90 | -0.06614 | -0.016624 | 0.066146 | 0.016628
71 | 73 | 0.11787 | 0.075439 | 9.897e-10 | 0 | 0 | 0 | 0 | 0 | 1 | -90 | 90 | 0.055618 | 0.013982 | -0.055614 | -0.01398
72 | 74 | 0.48909 | 0.31302 | 4.1066e-09 | 0 | 0 | 0 | 0 | 0 | 1 | -90 | 90 | -0.069109 | -0.01737 | 0.069135 | 0.017386
73 | 93 | 0.012486 | 0.0079908 | 1.0483e-10 | 0 | 0 | 0 | 0 | 0 | 1 | -90 | 90 | 0.05389 | 0.013548 | -0.05389 | -0.013548
74 | 79 | 0.32808 | 0.20997 | 2.7547e-09 | 0 | 0 | 0 | 0 | 0 | 1 | -90 | 90 | -0.076918 | -0.019337 | 0.07694 | 0.019351
93 | 103 | 0.053663 | 0.034344 | 4.5057e-10 | 0 | 0 | 0 | 0 | 0 | 1 | -90 | 90 | 0.048547 | 0.012208 | -0.048546 | -0.012208
79 | 76 | 0.12399 | 0.079356 | 1.0411e-09 | 0 | 0 | 0 | 0 | 0 | 1 | -90 | 90 | -0.084049 | -0.021133 | 0.084059 | 0.021139
103 | 104 | 0.51167 | 0.32747 | 3.4369e-09 | 0 | 0 | 0 | 0 | 0 | 1 | -90 | 90 | 0.046853 | 0.011783 | -0.04684 | -0.011776
76 | 78 | 0.41536 | 0.26583 | 3.4875e-09 | 0 | 0 | 0 | 0 | 0 | 1 | -90 | 90 | 0.056823 | 0.014311 | -0.056808 | -0.014302
76 | 75 | 0.48609 | 0.31109 | 4.0813e-09 | 0 | 0 | 0 | 0 | 0 | 1 | -90 | 90 | -0.14088 | -0.03545 | 0.14099 | 0.035519
75 | 77 | 0.86129 | 0.55122 | 7.2317e-09 | 0 | 0 | 0 | 0 | 0 | 1 | -90 | 90 | -0.14729 | -0.037098 | 0.1475 | 0.03723
78 | 110 | 0.9851 | 0.63046 | 8.2712e-09 | 0 | 0 | 0 | 0 | 0 | 1 | -90 | 90 | 0.056808 | 0.014302 | -0.056772 | -0.01428
110 | 100 | 1.4246 | 0.91172 | 4.7845e-09 | 0 | 0 | 0 | 0 | 0 | 1 | -90 | 90 | 0.046885 | 0.011802 | -0.04685 | -0.01178
100 | 98 | 0.82695 | 0.52925 | 2.7773e-09 | 0 | 0 | 0 | 0 | 0 | 1 | -90 | 90 | 0.045105 | 0.011343 | -0.045086 | -0.011331
81 | 82 | 1.5658 | 1.0021 | 2.6295e-09 | 0 | 0 | 0 | 0 | 0 | 1 | -90 | 90 | -0.006603 | -0.001655 | 0.0066038 | 0.0016552
89 | 109 | 0.30031 | 0.1922 | 5.043e-10 | 0 | 0 | 0 | 0 | 0 | 1 | -90 | 90 | -0.0094718 | -0.0023733 | 0.0094721 | 0.0023734
96 | 98 | 0.079157 | 0.05066 | 1.3293e-10 | 0 | 0 | 0 | 0 | 0 | 1 | -90 | 90 | -0.043402 | -0.010908 | 0.043403 | 0.010909