## bus_data
BUS_I | BUS_TYPE | Pd | Qd | Gs | Bs | area | Vm | Va | baseKV | zone | Vmax | Vmin
1 | 1 | 0.0015374 | 0.0003853 | 0 | 0 | 1 | 0.97325 | -0.51405 | 0.4 | 1 | 1.1 | 0.9
2 | 1 | 0.0022742 | 0.00056998 | 0 | 0 | 1 | 0.97325 | -0.51409 | 0.4 | 1 | 1.1 | 0.9
3 | 1 | 0 | 0 | 0 | 0 | 1 | 0.97332 | -0.51259 | 0.4 | 1 | 1.1 | 0.9
4 | 1 | 0.00072612 | 0.00018198 | 0 | 0 | 1 | 0.97329 | -0.51325 | 0.4 | 1 | 1.1 | 0.9
5 | 1 | 0.034943 | 0.0087576 | 0 | 0 | 1 | 0.97352 | -0.50876 | 0.4 | 1 | 1.1 | 0.9
32 | 1 | 0.00088572 | 0.00022198 | 0 | 0 | 1 | 0.97328 | -0.51337 | 0.4 | 1 | 1.1 | 0.9
35 | 1 | 0.048409 | 0.012132 | 0 | 0 | 1 | 0.97367 | -0.50575 | 0.4 | 1 | 1.1 | 0.9
34 | 1 | 0 | 0 | 0 | 0 | 1 | 0.97513 | -0.47698 | 0.4 | 1 | 1.1 | 0.9
6 | 1 | 0.0019787 | 0.00049591 | 0 | 0 | 1 | 0.98783 | -0.23426 | 0.4 | 1 | 1.1 | 0.9
7 | 1 | 0.0051335 | 0.0012866 | 0 | 0 | 1 | 0.98768 | -0.23715 | 0.4 | 1 | 1.1 | 0.9
8 | 1 | 0.007279 | 0.0018243 | 0 | 0 | 1 | 0.98828 | -0.22552 | 0.4 | 1 | 1.1 | 0.9
15 | 1 | 0.013822 | 0.0034641 | 0 | 0 | 1 | 0.98706 | -0.2492 | 0.4 | 1 | 1.1 | 0.9
9 | 1 | 0.011855 | 0.0029712 | 0 | 0 | 1 | 0.9899 | -0.19414 | 0.4 | 1 | 1.1 | 0.9
17 | 1 | 0.0030996 | 0.00077684 | 0 | 0 | 1 | 0.99123 | -0.16837 | 0.4 | 1 | 1.1 | 0.9
27 | 1 | 0.04463 | 0.011185 | 0 | 0 | 1 | 0.99211 | -0.15139 | 0.4 | 1 | 1.1 | 0.9
13 | 1 | 0.0074444 | 0.0018658 | 0 | 0 | 1 | 0.97214 | -0.5358 | 0.4 | 1 | 1.1 | 0.9
11 | 1 | 0.0015367 | 0.00038514 | 0 | 0 | 1 | 0.97216 | -0.53554 | 0.4 | 1 | 1.1 | 0.9
10 | 1 | 0.0041956 | 0.0010515 | 0 | 0 | 1 | 0.9722 | -0.53468 | 0.4 | 1 | 1.1 | 0.9
12 | 1 | 0.0023766 | 0.00059562 | 0 | 0 | 1 | 0.97242 | -0.53023 | 0.4 | 1 | 1.1 | 0.9
14 | 1 | 0.0031146 | 0.00078058 | 0 | 0 | 1 | 0.97278 | -0.52321 | 0.4 | 1 | 1.1 | 0.9
16 | 1 | 0.059444 | 0.014898 | 0 | 0 | 1 | 0.97288 | -0.52119 | 0.4 | 1 | 1.1 | 0.9
22 | 1 | 0.016165 | 0.0040512 | 0 | 0 | 1 | 0.97291 | -0.52061 | 0.4 | 1 | 1.1 | 0.9
31 | 1 | 0 | 0 | 0 | 0 | 1 | 0.97731 | -0.43413 | 0.4 | 1 | 1.1 | 0.9
20 | 1 | 0.044456 | 0.011142 | 0 | 0 | 1 | 0.99688 | -0.059488 | 0.4 | 1 | 1.1 | 0.9
28 | 1 | 0.074261 | 0.018612 | 0 | 0 | 1 | 0.98926 | -0.20614 | 0.4 | 1 | 1.1 | 0.9
18 | 1 | 0.00084758 | 0.00021242 | 0 | 0 | 1 | 0.99995 | -0.0009095 | 0.4 | 1 | 1.1 | 0.9
19 | 3 | 0.015779 | 0.0039545 | 0 | 0 | 1 | 1 | 0 | 0.4 | 1 | 1.1 | 0.9
21 | 1 | 0.0126 | 0.0031578 | 0 | 0 | 1 | 0.99516 | -0.091092 | 0.4 | 1 | 1.1 | 0.9
23 | 1 | 0.021926 | 0.0054951 | 0 | 0 | 1 | 0.99414 | -0.11048 | 0.4 | 1 | 1.1 | 0.9
30 | 1 | 0 | 0 | 0 | 0 | 1 | 0.98702 | -0.24965 | 0.4 | 1 | 1.1 | 0.9
29 | 1 | 0.051697 | 0.012956 | 0 | 0 | 1 | 0.98532 | -0.2827 | 0.4 | 1 | 1.1 | 0.9
24 | 1 | 0 | 0 | 0 | 0 | 1 | 0.98914 | -0.20533 | 0.4 | 1 | 1.1 | 0.9
33 | 1 | 0.0044008 | 0.0011029 | 0 | 0 | 1 | 0.97999 | -0.38172 | 0.4 | 1 | 1.1 | 0.9
25 | 1 | 0 | 0 | 0 | 0 | 1 | 0.98216 | -0.33968 | 0.4 | 1 | 1.1 | 0.9

## generator_data
GEN_BUS | PG | QG | QMAX | QMIN | VG | MBASE | GEN_STATUS | PMAX | PMIN
19 | 0.50405 | 0.12913 | 10 | -10 | 1 | 100 | 1 | 10 | 0

## branch_data
F_BUS | T_BUS | BR_R | BR_X | BR_B | RATE_A | RATE_B | RATE_C | TAP | SHIFT | BR_STATUS | ANGMIN | ANGMAX | P_in | Q_in | P_out | Q_out
1 | 2 | 0.071525 | 0.045776 | 1.2011e-10 | 0 | 0 | 0 | 0 | 0 | 1 | -90 | 90 | 0.0022742 | 0.00056997 | -0.0022742 | -0.00056998
1 | 3 | 1.6228 | 1.0386 | 2.7251e-09 | 0 | 0 | 0 | 0 | 0 | 1 | -90 | 90 | -0.0038116 | -0.00095527 | 0.0038119 | 0.00095518
3 | 4 | 1.7301 | 1.1073 | 2.9054e-09 | 0 | 0 | 0 | 0 | 0 | 1 | -90 | 90 | 0.0016119 | 0.00040363 | -0.0016118 | -0.00040388
3 | 5 | 2.995 | 1.9168 | 5.0294e-09 | 0 | 0 | 0 | 0 | 0 | 1 | -90 | 90 | -0.0054238 | -0.0013588 | 0.0054247 | 0.001359
4 | 32 | 0.57687 | 0.3692 | 9.6873e-10 | 0 | 0 | 0 | 0 | 0 | 1 | -90 | 90 | 0.00088573 | 0.00022189 | -0.00088572 | -0.00022198
5 | 35 | 0.31768 | 0.20331 | 5.3347e-10 | 0 | 0 | 0 | 0 | 0 | 1 | -90 | 90 | -0.040368 | -0.010117 | 0.040374 | 0.01012
35 | 34 | 1.3787 | 0.8824 | 2.3153e-09 | 0 | 0 | 0 | 0 | 0 | 1 | -90 | 90 | -0.088783 | -0.022253 | 0.088905 | 0.022331
34 | 31 | 2.062 | 1.3197 | 3.4627e-09 | 0 | 0 | 0 | 0 | 0 | 1 | -90 | 90 | -0.088905 | -0.022331 | 0.089087 | 0.022447
6 | 7 | 2.4665 | 1.5785 | 4.1419e-09 | 0 | 0 | 0 | 0 | 0 | 1 | -90 | 90 | 0.0051342 | 0.0012866 | -0.0051335 | -0.0012866
6 | 8 | 1.8273 | 1.1695 | 3.0685e-09 | 0 | 0 | 0 | 0 | 0 | 1 | -90 | 90 | -0.020945 | -0.0052521 | 0.020953 | 0.0052574
6 | 15 | 4.7249 | 3.0239 | 7.9344e-09 | 0 | 0 | 0 | 0 | 0 | 1 | -90 | 90 | 0.013832 | 0.0034696 | -0.013822 | -0.0034641
8 | 9 | 4.8753 | 3.1202 | 8.187e-09 | 0 | 0 | 0 | 0 | 0 | 1 | -90 | 90 | -0.028232 | -0.0070817 | 0.028275 | 0.007108
9 | 17 | 2.8289 | 1.8105 | 4.7505e-09 | 0 | 0 | 0 | 0 | 0 | 1 | -90 | 90 | -0.04013 | -0.010079 | 0.040179 | 0.01011
17 | 27 | 1.7329 | 1.109 | 2.9099e-09 | 0 | 0 | 0 | 0 | 0 | 1 | -90 | 90 | -0.043279 | -0.010887 | 0.043314 | 0.010909
27 | 20 | 4.6401 | 2.9697 | 7.792e-09 | 0 | 0 | 0 | 0 | 0 | 1 | -90 | 90 | -0.087944 | -0.022095 | 0.088332 | 0.022342
13 | 11 | 0.14834 | 0.094939 | 2.4911e-10 | 0 | 0 | 0 | 0 | 0 | 1 | -90 | 90 | -0.0074444 | -0.0018658 | 0.0074445 | 0.0018658
11 | 10 | 0.40378 | 0.25842 | 6.7806e-10 | 0 | 0 | 0 | 0 | 0 | 1 | -90 | 90 | -0.0089813 | -0.0022509 | 0.0089816 | 0.0022511
10 | 12 | 1.4335 | 0.91741 | 2.4071e-09 | 0 | 0 | 0 | 0 | 0 | 1 | -90 | 90 | -0.013177 | -0.0033026 | 0.01318 | 0.0033042
12 | 14 | 1.9116 | 1.2234 | 3.2101e-09 | 0 | 0 | 0 | 0 | 0 | 1 | -90 | 90 | -0.015557 | -0.0038998 | 0.015562 | 0.0039028
14 | 16 | 0.46055 | 0.29475 | 7.7339e-10 | 0 | 0 | 0 | 0 | 0 | 1 | -90 | 90 | -0.018676 | -0.0046834 | 0.018678 | 0.0046845
16 | 22 | 0.031297 | 0.02003 | 5.2556e-11 | 0 | 0 | 0 | 0 | 0 | 1 | -90 | 90 | -0.078122 | -0.019582 | 0.078124 | 0.019584
22 | 31 | 3.9096 | 2.5021 | 6.5652e-09 | 0 | 0 | 0 | 0 | 0 | 1 | -90 | 90 | -0.094289 | -0.023635 | 0.094679 | 0.023884
31 | 33 | 1.2291 | 0.78663 | 4.128e-09 | 0 | 0 | 0 | 0 | 0 | 1 | -90 | 90 | -0.18377 | -0.046331 | 0.18423 | 0.046626
20 | 28 | 5.1466 | 3.2938 | 8.6426e-09 | 0 | 0 | 0 | 0 | 0 | 1 | -90 | 90 | 0.12704 | 0.032257 | -0.12615 | -0.031688
20 | 18 | 1.0136 | 0.6487 | 3.4042e-09 | 0 | 0 | 0 | 0 | 0 | 1 | -90 | 90 | -0.25983 | -0.065741 | 0.26056 | 0.066209
28 | 30 | 3.6832 | 2.3573 | 6.1851e-09 | 0 | 0 | 0 | 0 | 0 | 1 | -90 | 90 | 0.051886 | 0.013076 | -0.051778 | -0.013008
18 | 19 | 0.015735 | 0.01007 | 5.2846e-11 | 0 | 0 | 0 | 0 | 0 | 1 | -90 | 90 | -0.26141 | -0.066422 | 0.26142 | 0.066429
19 | 21 | 1.8304 | 1.1714 | 6.1474e-09 | 0 | 0 | 0 | 0 | 0 | 1 | -90 | 90 | 0.22685 | 0.058746 | -0.22585 | -0.058103
21 | 23 | 0.41057 | 0.26276 | 1.3789e-09 | 0 | 0 | 0 | 0 | 0 | 1 | -90 | 90 | 0.21325 | 0.054945 | -0.21305 | -0.054817
23 | 24 | 2.2302 | 1.4273 | 7.4901e-09 | 0 | 0 | 0 | 0 | 0 | 1 | -90 | 90 | 0.19112 | 0.049321 | -0.19024 | -0.04876
30 | 29 | 2.7867 | 1.7835 | 4.6797e-09 | 0 | 0 | 0 | 0 | 0 | 1 | -90 | 90 | 0.051778 | 0.013008 | -0.051697 | -0.012956
24 | 25 | 3.1208 | 1.9973 | 1.0481e-08 | 0 | 0 | 0 | 0 | 0 | 1 | -90 | 90 | 0.19024 | 0.04876 | -0.18901 | -0.047973
33 | 25 | 0.96745 | 0.61917 | 3.2492e-09 | 0 | 0 | 0 | 0 | 0 | 1 | -90 | 90 | -0.18863 | -0.047729 | 0.18901 | 0.047973