## bus_data
BUS_I | BUS_TYPE | Pd | Qd | Gs | Bs | area | Vm | Va | baseKV | zone | Vmax | Vmin
184 | 1 | 0.0016314 | 0.00040887 | 0 | 0 | 1 | 0.98852 | -0.22064 | 0.4 | 1 | 1.1 | 0.9
186 | 1 | 0.0010066 | 0.00025228 | 0 | 0 | 1 | 0.98853 | -0.22037 | 0.4 | 1 | 1.1 | 0.9
188 | 1 | 0.001503 | 0.00037669 | 0 | 0 | 1 | 0.98854 | -0.22032 | 0.4 | 1 | 1.1 | 0.9
215 | 1 | 0.0018768 | 0.00047037 | 0 | 0 | 1 | 0.9886 | -0.21905 | 0.4 | 1 | 1.1 | 0.9
211 | 1 | 0.004534 | 0.0011363 | 0 | 0 | 1 | 0.98867 | -0.21766 | 0.4 | 1 | 1.1 | 0.9
212 | 1 | 0.0017018 | 0.00042652 | 0 | 0 | 1 | 0.98846 | -0.22173 | 0.4 | 1 | 1.1 | 0.9
213 | 1 | 0 | 0 | 0 | 0 | 1 | 0.98882 | -0.2147 | 0.4 | 1 | 1.1 | 0.9
214 | 1 | 0.001719 | 0.00043082 | 0 | 0 | 1 | 0.98834 | -0.22411 | 0.4 | 1 | 1.1 | 0.9
216 | 1 | 0.0021173 | 0.00053064 | 0 | 0 | 1 | 0.98915 | -0.20841 | 0.4 | 1 | 1.1 | 0.9
217 | 1 | 0.0016246 | 0.00040717 | 0 | 0 | 1 | 0.9883 | -0.22482 | 0.4 | 1 | 1.1 | 0.9
218 | 1 | 0.0010747 | 0.00026935 | 0 | 0 | 1 | 0.98925 | -0.2064 | 0.4 | 1 | 1.1 | 0.9
335 | 1 | 0.0018946 | 0.00047483 | 0 | 0 | 1 | 0.98829 | -0.22508 | 0.4 | 1 | 1.1 | 0.9
350 | 1 | 0.0022068 | 0.00055306 | 0 | 0 | 1 | 0.98956 | -0.20035 | 0.4 | 1 | 1.1 | 0.9
219 | 1 | 0.00050406 | 0.00012633 | 0 | 0 | 1 | 0.99423 | -0.11012 | 0.4 | 1 | 1.1 | 0.9
220 | 1 | 0.00099822 | 0.00025018 | 0 | 0 | 1 | 0.99413 | -0.11217 | 0.4 | 1 | 1.1 | 0.9
221 | 1 | 0.00016672 | 4.1785e-05 | 0 | 0 | 1 | 0.99432 | -0.10842 | 0.4 | 1 | 1.1 | 0.9
222 | 1 | 0 | 0 | 0 | 0 | 1 | 0.99343 | -0.12548 | 0.4 | 1 | 1.1 | 0.9
223 | 1 | 0.00025826 | 6.4727e-05 | 0 | 0 | 1 | 0.99532 | -0.089336 | 0.4 | 1 | 1.1 | 0.9
224 | 1 | 0.0012286 | 0.00030792 | 0 | 0 | 1 | 0.99223 | -0.14875 | 0.4 | 1 | 1.1 | 0.9
225 | 1 | 0 | 0 | 0 | 0 | 1 | 0.99112 | -0.16995 | 0.4 | 1 | 1.1 | 0.9
226 | 1 | 0.0018874 | 0.00047303 | 0 | 0 | 1 | 0.99611 | -0.074148 | 0.4 | 1 | 1.1 | 0.9
227 | 1 | 0 | 0 | 0 | 0 | 1 | 0.99073 | -0.17768 | 0.4 | 1 | 1.1 | 0.9
228 | 1 | 0.00059418 | 0.00014891 | 0 | 0 | 1 | 0.99109 | -0.17053 | 0.4 | 1 | 1.1 | 0.9
229 | 1 | 0 | 0 | 0 | 0 | 1 | 0.99011 | -0.18955 | 0.4 | 1 | 1.1 | 0.9
278 | 1 | 0 | 0 | 0 | 0 | 1 | 0.99752 | -0.047216 | 0.4 | 1 | 1.1 | 0.9
351 | 1 | 0.001693 | 0.00042431 | 0 | 0 | 1 | 0.9907 | -0.17826 | 0.4 | 1 | 1.1 | 0.9
349 | 1 | 0.0016985 | 0.00042568 | 0 | 0 | 1 | 0.98996 | -0.19261 | 0.4 | 1 | 1.1 | 0.9
323 | 1 | 0.00053312 | 0.00013361 | 0 | 0 | 1 | 0.98998 | -0.19196 | 0.4 | 1 | 1.1 | 0.9
244 | 1 | 0.0014743 | 0.00036949 | 0 | 0 | 1 | 0.9948 | -0.10009 | 0.4 | 1 | 1.1 | 0.9
245 | 1 | 0 | 0 | 0 | 0 | 1 | 0.995 | -0.096333 | 0.4 | 1 | 1.1 | 0.9
246 | 1 | 0 | 0 | 0 | 0 | 1 | 0.99479 | -0.10043 | 0.4 | 1 | 1.1 | 0.9
247 | 1 | 0.0011818 | 0.00029619 | 0 | 0 | 1 | 0.99523 | -0.091884 | 0.4 | 1 | 1.1 | 0.9
251 | 1 | 0.0014129 | 0.00035411 | 0 | 0 | 1 | 0.99412 | -0.11324 | 0.4 | 1 | 1.1 | 0.9
248 | 1 | 0.0010546 | 0.00026431 | 0 | 0 | 1 | 0.99467 | -0.10264 | 0.4 | 1 | 1.1 | 0.9
249 | 1 | 0.00024562 | 6.1558e-05 | 0 | 0 | 1 | 0.99478 | -0.10055 | 0.4 | 1 | 1.1 | 0.9
250 | 1 | 0.00039516 | 9.9037e-05 | 0 | 0 | 1 | 0.99631 | -0.070977 | 0.4 | 1 | 1.1 | 0.9
276 | 1 | 0.00095693 | 0.00023983 | 0 | 0 | 1 | 0.99637 | -0.069816 | 0.4 | 1 | 1.1 | 0.9
316 | 1 | 0.00043713 | 0.00010955 | 0 | 0 | 1 | 0.99319 | -0.13129 | 0.4 | 1 | 1.1 | 0.9
265 | 1 | 0.0012369 | 0.00031 | 0 | 0 | 1 | 0.98421 | -0.30395 | 0.4 | 1 | 1.1 | 0.9
266 | 1 | 0 | 0 | 0 | 0 | 1 | 0.98423 | -0.30365 | 0.4 | 1 | 1.1 | 0.9
267 | 1 | 0.00060899 | 0.00015263 | 0 | 0 | 1 | 0.98577 | -0.27363 | 0.4 | 1 | 1.1 | 0.9
268 | 1 | 0.0006745 | 0.00016905 | 0 | 0 | 1 | 0.98399 | -0.30833 | 0.4 | 1 | 1.1 | 0.9
269 | 1 | 0.0001938 | 4.857e-05 | 0 | 0 | 1 | 0.98618 | -0.26559 | 0.4 | 1 | 1.1 | 0.9
270 | 1 | 0 | 0 | 0 | 0 | 1 | 0.98365 | -0.31495 | 0.4 | 1 | 1.1 | 0.9
306 | 1 | 0 | 0 | 0 | 0 | 1 | 0.98697 | -0.25026 | 0.4 | 1 | 1.1 | 0.9
284 | 1 | 0.00073742 | 0.00018482 | 0 | 0 | 1 | 0.9832 | -0.32379 | 0.4 | 1 | 1.1 | 0.9
281 | 1 | 0.00060579 | 0.00015183 | 0 | 0 | 1 | 0.9836 | -0.31602 | 0.4 | 1 | 1.1 | 0.9
277 | 1 | 0.0012629 | 0.00031651 | 0 | 0 | 1 | 0.9965 | -0.067238 | 0.4 | 1 | 1.1 | 0.9
291 | 1 | 0.00023384 | 5.8606e-05 | 0 | 0 | 1 | 0.99659 | -0.0656 | 0.4 | 1 | 1.1 | 0.9
279 | 3 | 0.00019093 | 4.7851e-05 | 0 | 0 | 1 | 1 | 0 | 0.4 | 1 | 1.1 | 0.9
280 | 1 | 0.00072814 | 0.00018249 | 0 | 0 | 1 | 0.99748 | -0.047996 | 0.4 | 1 | 1.1 | 0.9
290 | 1 | 0.00038692 | 9.6971e-05 | 0 | 0 | 1 | 0.9988 | -0.022962 | 0.4 | 1 | 1.1 | 0.9
282 | 1 | 0.00049352 | 0.00012369 | 0 | 0 | 1 | 0.98359 | -0.31604 | 0.4 | 1 | 1.1 | 0.9
283 | 1 | 0.00052187 | 0.00013079 | 0 | 0 | 1 | 0.98359 | -0.31613 | 0.4 | 1 | 1.1 | 0.9
285 | 1 | 0.00087377 | 0.00021899 | 0 | 0 | 1 | 0.98318 | -0.32412 | 0.4 | 1 | 1.1 | 0.9
293 | 1 | 0 | 0 | 0 | 0 | 1 | 0.98299 | -0.32788 | 0.4 | 1 | 1.1 | 0.9
286 | 1 | 0.00034998 | 8.7712e-05 | 0 | 0 | 1 | 0.99587 | -0.079306 | 0.4 | 1 | 1.1 | 0.9
287 | 1 | 0.00027884 | 6.9883e-05 | 0 | 0 | 1 | 0.99561 | -0.084398 | 0.4 | 1 | 1.1 | 0.9
288 | 1 | 0 | 0 | 0 | 0 | 1 | 0.99668 | -0.063847 | 0.4 | 1 | 1.1 | 0.9
289 | 1 | 0.00036394 | 9.1212e-05 | 0 | 0 | 1 | 0.99533 | -0.089825 | 0.4 | 1 | 1.1 | 0.9
292 | 1 | 0.00040294 | 0.00010099 | 0 | 0 | 1 | 0.99507 | -0.094855 | 0.4 | 1 | 1.1 | 0.9
359 | 1 | 0.00059603 | 0.00014938 | 0 | 0 | 1 | 0.99486 | -0.098805 | 0.4 | 1 | 1.1 | 0.9
294 | 1 | 0.00090877 | 0.00022776 | 0 | 0 | 1 | 0.98295 | -0.32869 | 0.4 | 1 | 1.1 | 0.9
295 | 1 | 0 | 0 | 0 | 0 | 1 | 0.98293 | -0.32898 | 0.4 | 1 | 1.1 | 0.9
296 | 1 | 0 | 0 | 0 | 0 | 1 | 0.9829 | -0.32967 | 0.4 | 1 | 1.1 | 0.9
330 | 1 | 0.0025948 | 0.00065032 | 0 | 0 | 1 | 0.98276 | -0.33241 | 0.4 | 1 | 1.1 | 0.9
331 | 1 | 0.00064029 | 0.00016047 | 0 | 0 | 1 | 0.98276 | -0.33241 | 0.4 | 1 | 1.1 | 0.9
300 | 1 | 0.00046153 | 0.00011567 | 0 | 0 | 1 | 0.99303 | -0.13442 | 0.4 | 1 | 1.1 | 0.9
301 | 1 | 0 | 0 | 0 | 0 | 1 | 0.99306 | -0.13384 | 0.4 | 1 | 1.1 | 0.9
302 | 1 | 0.00018489 | 4.6337e-05 | 0 | 0 | 1 | 0.99306 | -0.1339 | 0.4 | 1 | 1.1 | 0.9
303 | 1 | 0.00030546 | 7.6556e-05 | 0 | 0 | 1 | 0.99312 | -0.13282 | 0.4 | 1 | 1.1 | 0.9
315 | 1 | 0 | 0 | 0 | 0 | 1 | 0.99313 | -0.13256 | 0.4 | 1 | 1.1 | 0.9
304 | 1 | 0.00035285 | 8.8433e-05 | 0 | 0 | 1 | 0.98693 | -0.25102 | 0.4 | 1 | 1.1 | 0.9
305 | 1 | 0.00032634 | 8.1789e-05 | 0 | 0 | 1 | 0.98693 | -0.25105 | 0.4 | 1 | 1.1 | 0.9
307 | 1 | 0.0004136 | 0.00010366 | 0 | 0 | 1 | 0.98692 | -0.2513 | 0.4 | 1 | 1.1 | 0.9
308 | 1 | 0 | 0 | 0 | 0 | 1 | 0.98837 | -0.2232 | 0.4 | 1 | 1.1 | 0.9
370 | 1 | 0.0005948 | 0.00014907 | 0 | 0 | 1 | 0.98834 | -0.22364 | 0.4 | 1 | 1.1 | 0.9
309 | 1 | 0 | 0 | 0 | 0 | 1 | 0.98915 | -0.20799 | 0.4 | 1 | 1.1 | 0.9
318 | 1 | 0.0033844 | 0.00084821 | 0 | 0 | 1 | 0.99316 | -0.132 | 0.4 | 1 | 1.1 | 0.9
324 | 1 | 0.0018956 | 0.00047508 | 0 | 0 | 1 | 0.98231 | -0.34122 | 0.4 | 1 | 1.1 | 0.9
325 | 1 | 0 | 0 | 0 | 0 | 1 | 0.98236 | -0.34019 | 0.4 | 1 | 1.1 | 0.9
326 | 1 | 0.00033227 | 8.3274e-05 | 0 | 0 | 1 | 0.98231 | -0.34112 | 0.4 | 1 | 1.1 | 0.9
327 | 1 | 0 | 0 | 0 | 0 | 1 | 0.9824 | -0.3394 | 0.4 | 1 | 1.1 | 0.9
328 | 1 | 0.002053 | 0.00051453 | 0 | 0 | 1 | 0.98215 | -0.34433 | 0.4 | 1 | 1.1 | 0.9
329 | 1 | 0 | 0 | 0 | 0 | 1 | 0.98237 | -0.34004 | 0.4 | 1 | 1.1 | 0.9
332 | 1 | 0.00069007 | 0.00017295 | 0 | 0 | 1 | 0.98234 | -0.34054 | 0.4 | 1 | 1.1 | 0.9
334 | 1 | 0.0029915 | 0.00074975 | 0 | 0 | 1 | 0.98273 | -0.33301 | 0.4 | 1 | 1.1 | 0.9
333 | 1 | 0.00083656 | 0.00020966 | 0 | 0 | 1 | 0.98233 | -0.3408 | 0.4 | 1 | 1.1 | 0.9
348 | 1 | 0.0024714 | 0.0006194 | 0 | 0 | 1 | 0.98971 | -0.19755 | 0.4 | 1 | 1.1 | 0.9
352 | 1 | 0.0021845 | 0.00054749 | 0 | 0 | 1 | 0.99373 | -0.12081 | 0.4 | 1 | 1.1 | 0.9
353 | 1 | 0.0016763 | 0.00042011 | 0 | 0 | 1 | 0.99381 | -0.11911 | 0.4 | 1 | 1.1 | 0.9
354 | 1 | 0.0012417 | 0.0003112 | 0 | 0 | 1 | 0.9937 | -0.12134 | 0.4 | 1 | 1.1 | 0.9
355 | 1 | 0.00216 | 0.00054134 | 0 | 0 | 1 | 0.99392 | -0.11703 | 0.4 | 1 | 1.1 | 0.9
356 | 1 | 0.001703 | 0.00042682 | 0 | 0 | 1 | 0.99406 | -0.11437 | 0.4 | 1 | 1.1 | 0.9
357 | 1 | 0.0025649 | 0.00064283 | 0 | 0 | 1 | 0.99441 | -0.10762 | 0.4 | 1 | 1.1 | 0.9
358 | 1 | 0.00087667 | 0.00021971 | 0 | 0 | 1 | 0.99462 | -0.10352 | 0.4 | 1 | 1.1 | 0.9

## generator_data
GEN_BUS | PG | QG | QMAX | QMIN | VG | MBASE | GEN_STATUS | PMAX | PMIN
279 | 0.08499 | 0.021566 | 10 | -10 | 1 | 100 | 1 | 10 | 0

## branch_data
F_BUS | T_BUS | BR_R | BR_X | BR_B | RATE_A | RATE_B | RATE_C | TAP | SHIFT | BR_STATUS | ANGMIN | ANGMAX | P_in | Q_in | P_out | Q_out
184 | 186 | 0.73062 | 0.46759 | 1.2269e-09 | 0 | 0 | 0 | 0 | 0 | 1 | -90 | 90 | -0.0016314 | -0.00040887 | 0.0016314 | 0.00040877
186 | 188 | 0.089659 | 0.057382 | 1.5056e-10 | 0 | 0 | 0 | 0 | 0 | 1 | -90 | 90 | -0.002638 | -0.00066105 | 0.002638 | 0.00066104
188 | 215 | 1.3436 | 0.85992 | 2.2563e-09 | 0 | 0 | 0 | 0 | 0 | 1 | -90 | 90 | -0.0041411 | -0.0010377 | 0.0041413 | 0.0010377
215 | 213 | 3.1625 | 2.024 | 5.3107e-09 | 0 | 0 | 0 | 0 | 0 | 1 | -90 | 90 | -0.0060181 | -0.001508 | 0.0060193 | 0.0015083
211 | 212 | 2.5653 | 1.6418 | 4.3077e-09 | 0 | 0 | 0 | 0 | 0 | 1 | -90 | 90 | 0.0069421 | 0.0017397 | -0.0069408 | -0.0017393
211 | 213 | 1.1302 | 0.72334 | 1.898e-09 | 0 | 0 | 0 | 0 | 0 | 1 | -90 | 90 | -0.011476 | -0.002876 | 0.011478 | 0.0028769
212 | 214 | 1.9917 | 1.2747 | 3.3446e-09 | 0 | 0 | 0 | 0 | 0 | 1 | -90 | 90 | 0.005239 | 0.0013127 | -0.0052384 | -0.0013127
213 | 216 | 1.5775 | 1.0096 | 2.649e-09 | 0 | 0 | 0 | 0 | 0 | 1 | -90 | 90 | -0.017497 | -0.0043852 | 0.017502 | 0.0043883
214 | 217 | 0.88339 | 0.56537 | 1.4835e-09 | 0 | 0 | 0 | 0 | 0 | 1 | -90 | 90 | 0.0035194 | 0.00088185 | -0.0035192 | -0.00088192
216 | 218 | 0.44946 | 0.28765 | 7.5476e-10 | 0 | 0 | 0 | 0 | 0 | 1 | -90 | 90 | -0.01962 | -0.0049189 | 0.019622 | 0.0049201
217 | 335 | 0.58632 | 0.37524 | 9.8458e-10 | 0 | 0 | 0 | 0 | 0 | 1 | -90 | 90 | 0.0018946 | 0.00047475 | -0.0018946 | -0.00047483
218 | 350 | 1.2821 | 0.82054 | 2.153e-09 | 0 | 0 | 0 | 0 | 0 | 1 | -90 | 90 | -0.020696 | -0.0051894 | 0.020702 | 0.005193
350 | 348 | 0.53785 | 0.34422 | 9.0319e-10 | 0 | 0 | 0 | 0 | 0 | 1 | -90 | 90 | -0.022909 | -0.0057461 | 0.022912 | 0.005748
219 | 220 | 0.17283 | 0.11061 | 2.9022e-10 | 0 | 0 | 0 | 0 | 0 | 1 | -90 | 90 | 0.053039 | 0.01341 | -0.053034 | -0.013407
219 | 221 | 0.14154 | 0.090587 | 2.3769e-10 | 0 | 0 | 0 | 0 | 0 | 1 | -90 | 90 | -0.053543 | -0.013537 | 0.053548 | 0.013539
220 | 222 | 1.138 | 0.72833 | 1.911e-09 | 0 | 0 | 0 | 0 | 0 | 1 | -90 | 90 | 0.052036 | 0.013157 | -0.052003 | -0.013136
221 | 223 | 1.5848 | 1.0143 | 2.6613e-09 | 0 | 0 | 0 | 0 | 0 | 1 | -90 | 90 | -0.053714 | -0.013581 | 0.053764 | 0.013612
222 | 224 | 3.428 | 2.1939 | 5.7565e-09 | 0 | 0 | 0 | 0 | 0 | 1 | -90 | 90 | 0.030102 | 0.0075863 | -0.030069 | -0.0075654
222 | 225 | 9.0288 | 5.7784 | 1.5162e-08 | 0 | 0 | 0 | 0 | 0 | 1 | -90 | 90 | 0.0219 | 0.0055496 | -0.021854 | -0.0055212
223 | 226 | 1.2576 | 0.80489 | 2.1119e-09 | 0 | 0 | 0 | 0 | 0 | 1 | -90 | 90 | -0.054022 | -0.013677 | 0.054061 | 0.013702
224 | 227 | 4.432 | 2.8365 | 7.4425e-09 | 0 | 0 | 0 | 0 | 0 | 1 | -90 | 90 | 0.02884 | 0.0072575 | -0.0288 | -0.0072328
225 | 228 | 4.2393 | 2.7131 | 7.1189e-09 | 0 | 0 | 0 | 0 | 0 | 1 | -90 | 90 | 0.00059419 | 0.00014823 | -0.00059417 | -0.00014891
225 | 229 | 4.0768 | 2.6091 | 6.846e-09 | 0 | 0 | 0 | 0 | 0 | 1 | -90 | 90 | 0.021259 | 0.005373 | -0.02124 | -0.0053609
226 | 278 | 2.1592 | 1.3819 | 3.6258e-09 | 0 | 0 | 0 | 0 | 0 | 1 | -90 | 90 | -0.055949 | -0.014175 | 0.056021 | 0.014221
227 | 351 | 1.5256 | 0.9764 | 2.5619e-09 | 0 | 0 | 0 | 0 | 0 | 1 | -90 | 90 | 0.0016931 | 0.00042409 | -0.001693 | -0.00042431
227 | 349 | 2.4256 | 1.5524 | 4.0732e-09 | 0 | 0 | 0 | 0 | 0 | 1 | -90 | 90 | 0.027107 | 0.0068087 | -0.027088 | -0.0067967
229 | 323 | 0.5011 | 0.3207 | 8.4148e-10 | 0 | 0 | 0 | 0 | 0 | 1 | -90 | 90 | 0.02124 | 0.0053609 | -0.021237 | -0.0053594
278 | 279 | 3.7506 | 2.4004 | 6.2983e-09 | 0 | 0 | 0 | 0 | 0 | 1 | -90 | 90 | -0.056749 | -0.014403 | 0.056879 | 0.014485
278 | 280 | 4.7737 | 3.0552 | 8.0164e-09 | 0 | 0 | 0 | 0 | 0 | 1 | -90 | 90 | 0.00072817 | 0.00018171 | -0.00072814 | -0.00018249
349 | 348 | 0.85431 | 0.54676 | 1.4346e-09 | 0 | 0 | 0 | 0 | 0 | 1 | -90 | 90 | 0.025389 | 0.006371 | -0.025383 | -0.0063674
323 | 309 | 3.413 | 2.1843 | 5.7313e-09 | 0 | 0 | 0 | 0 | 0 | 1 | -90 | 90 | 0.020704 | 0.0052258 | -0.020688 | -0.0052162
244 | 245 | 6 | 3.84 | 1.0076e-08 | 0 | 0 | 0 | 0 | 0 | 1 | -90 | 90 | -0.0027746 | -0.00069334 | 0.0027751 | 0.00069266
244 | 246 | 1.1437 | 0.73194 | 1.9205e-09 | 0 | 0 | 0 | 0 | 0 | 1 | -90 | 90 | 0.0013003 | 0.00032385 | -0.0013003 | -0.00032403
245 | 247 | 2.1964 | 1.4057 | 3.6884e-09 | 0 | 0 | 0 | 0 | 0 | 1 | -90 | 90 | -0.0089708 | -0.0022407 | 0.0089727 | 0.0022415
245 | 251 | 12.0805 | 7.7315 | 2.0286e-08 | 0 | 0 | 0 | 0 | 0 | 1 | -90 | 90 | 0.0061956 | 0.001548 | -0.0061907 | -0.0015468
246 | 248 | 9.2639 | 5.9289 | 1.5557e-08 | 0 | 0 | 0 | 0 | 0 | 1 | -90 | 90 | 0.0010547 | 0.00026284 | -0.0010546 | -0.00026431
246 | 249 | 2.2343 | 1.43 | 3.752e-09 | 0 | 0 | 0 | 0 | 0 | 1 | -90 | 90 | 0.00024562 | 6.1188e-05 | -0.00024562 | -6.1558e-05
247 | 250 | 9.1323 | 5.8447 | 1.5336e-08 | 0 | 0 | 0 | 0 | 0 | 1 | -90 | 90 | -0.010154 | -0.0025377 | 0.010165 | 0.0025427
251 | 316 | 16.694 | 10.6841 | 2.8034e-08 | 0 | 0 | 0 | 0 | 0 | 1 | -90 | 90 | 0.0047777 | 0.0011927 | -0.0047736 | -0.0011929
250 | 276 | 0.48881 | 0.31284 | 8.2085e-10 | 0 | 0 | 0 | 0 | 0 | 1 | -90 | 90 | -0.01056 | -0.0026417 | 0.01056 | 0.002642
276 | 277 | 0.99503 | 0.63682 | 1.6709e-09 | 0 | 0 | 0 | 0 | 0 | 1 | -90 | 90 | -0.011517 | -0.0028818 | 0.011519 | 0.0028825
316 | 318 | 0.92386 | 0.59127 | 1.5514e-09 | 0 | 0 | 0 | 0 | 0 | 1 | -90 | 90 | 0.0033845 | 0.00084813 | -0.0033844 | -0.00084821
316 | 315 | 5.8314 | 3.7321 | 9.7926e-09 | 0 | 0 | 0 | 0 | 0 | 1 | -90 | 90 | 0.000952 | 0.00023518 | -0.00095194 | -0.00023611
265 | 266 | 1.0547 | 0.67503 | 1.7712e-09 | 0 | 0 | 0 | 0 | 0 | 1 | -90 | 90 | -0.0012369 | -0.00031 | 0.0012369 | 0.00030984
266 | 267 | 7.2099 | 4.6144 | 1.2107e-08 | 0 | 0 | 0 | 0 | 0 | 1 | -90 | 90 | -0.01811 | -0.0045407 | 0.018136 | 0.0045562
266 | 268 | 1.2054 | 0.77144 | 2.0241e-09 | 0 | 0 | 0 | 0 | 0 | 1 | -90 | 90 | 0.016873 | 0.0042309 | -0.016869 | -0.0042287
267 | 269 | 1.8732 | 1.1988 | 3.1456e-09 | 0 | 0 | 0 | 0 | 0 | 1 | -90 | 90 | -0.018745 | -0.0047088 | 0.018752 | 0.0047131
268 | 270 | 1.7722 | 1.1342 | 2.976e-09 | 0 | 0 | 0 | 0 | 0 | 1 | -90 | 90 | 0.016194 | 0.0040597 | -0.016189 | -0.0040567
269 | 306 | 3.5353 | 2.2626 | 5.9367e-09 | 0 | 0 | 0 | 0 | 0 | 1 | -90 | 90 | -0.018946 | -0.0047617 | 0.018959 | 0.00477
270 | 284 | 2.6306 | 1.6836 | 4.4174e-09 | 0 | 0 | 0 | 0 | 0 | 1 | -90 | 90 | 0.014568 | 0.0036509 | -0.014562 | -0.0036474
270 | 281 | 2.8745 | 1.8397 | 4.827e-09 | 0 | 0 | 0 | 0 | 0 | 1 | -90 | 90 | 0.0016213 | 0.00040577 | -0.0016212 | -0.00040618
306 | 308 | 5.9146 | 3.7854 | 9.9323e-09 | 0 | 0 | 0 | 0 | 0 | 1 | -90 | 90 | -0.020052 | -0.0050429 | 0.020078 | 0.0050585
306 | 304 | 3.0152 | 1.9297 | 5.0633e-09 | 0 | 0 | 0 | 0 | 0 | 1 | -90 | 90 | 0.0010928 | 0.00027295 | -0.0010928 | -0.00027342
284 | 285 | 0.10552 | 0.06753 | 1.7719e-10 | 0 | 0 | 0 | 0 | 0 | 1 | -90 | 90 | 0.013825 | 0.0034626 | -0.013824 | -0.0034625
281 | 282 | 0.091988 | 0.058873 | 1.5447e-10 | 0 | 0 | 0 | 0 | 0 | 1 | -90 | 90 | 0.0010154 | 0.00025436 | -0.0010154 | -0.00025437
277 | 291 | 0.56992 | 0.36475 | 9.5705e-10 | 0 | 0 | 0 | 0 | 0 | 1 | -90 | 90 | -0.012782 | -0.0031991 | 0.012783 | 0.0031996
291 | 288 | 0.59903 | 0.38338 | 1.0059e-09 | 0 | 0 | 0 | 0 | 0 | 1 | -90 | 90 | -0.013016 | -0.0032582 | 0.013017 | 0.0032588
279 | 290 | 3.6942 | 2.3643 | 6.2036e-09 | 0 | 0 | 0 | 0 | 0 | 1 | -90 | 90 | 0.02792 | 0.0070335 | -0.02789 | -0.0070145
290 | 288 | 6.6491 | 4.2554 | 1.1166e-08 | 0 | 0 | 0 | 0 | 0 | 1 | -90 | 90 | 0.027503 | 0.0069176 | -0.027449 | -0.0068844
282 | 283 | 0.69292 | 0.44347 | 1.1636e-09 | 0 | 0 | 0 | 0 | 0 | 1 | -90 | 90 | 0.00052186 | 0.00013068 | -0.00052186 | -0.00013079
285 | 293 | 1.2559 | 0.80375 | 2.1089e-09 | 0 | 0 | 0 | 0 | 0 | 1 | -90 | 90 | 0.012951 | 0.0032435 | -0.012948 | -0.0032422
293 | 294 | 3.8464 | 2.4617 | 6.4592e-09 | 0 | 0 | 0 | 0 | 0 | 1 | -90 | 90 | 0.0009088 | 0.00022716 | -0.00090877 | -0.00022776
293 | 295 | 0.39406 | 0.2522 | 6.6174e-10 | 0 | 0 | 0 | 0 | 0 | 1 | -90 | 90 | 0.012039 | 0.0030151 | -0.012039 | -0.0030147
286 | 287 | 1.6101 | 1.0305 | 2.7038e-09 | 0 | 0 | 0 | 0 | 0 | 1 | -90 | 90 | 0.014071 | 0.0035318 | -0.014068 | -0.0035299
286 | 288 | 4.7732 | 3.0548 | 8.0154e-09 | 0 | 0 | 0 | 0 | 0 | 1 | -90 | 90 | -0.014421 | -0.0036195 | 0.014432 | 0.0036256
287 | 289 | 1.7496 | 1.1198 | 2.9381e-09 | 0 | 0 | 0 | 0 | 0 | 1 | -90 | 90 | 0.013789 | 0.00346 | -0.013785 | -0.003458
289 | 292 | 1.6646 | 1.0653 | 2.7953e-09 | 0 | 0 | 0 | 0 | 0 | 1 | -90 | 90 | 0.013421 | 0.0033668 | -0.013418 | -0.003365
292 | 359 | 1.3473 | 0.8623 | 2.2626e-09 | 0 | 0 | 0 | 0 | 0 | 1 | -90 | 90 | 0.013015 | 0.0032641 | -0.013013 | -0.0032627
359 | 358 | 1.686 | 1.079 | 2.8312e-09 | 0 | 0 | 0 | 0 | 0 | 1 | -90 | 90 | 0.012417 | 0.0031133 | -0.012414 | -0.0031118
295 | 296 | 0.24844 | 0.159 | 4.1719e-10 | 0 | 0 | 0 | 0 | 0 | 1 | -90 | 90 | 0.012039 | 0.0030147 | -0.012038 | -0.0030145
296 | 330 | 1.413 | 0.90431 | 2.3728e-09 | 0 | 0 | 0 | 0 | 0 | 1 | -90 | 90 | 0.008406 | 0.0021046 | -0.0084049 | -0.0021041
296 | 331 | 3.2688 | 2.0921 | 5.4893e-09 | 0 | 0 | 0 | 0 | 0 | 1 | -90 | 90 | 0.0036323 | 0.00090992 | -0.0036319 | -0.00091014
330 | 327 | 5.2027 | 3.3297 | 8.7368e-09 | 0 | 0 | 0 | 0 | 0 | 1 | -90 | 90 | 0.0058101 | 0.0014538 | -0.0058082 | -0.0014534
331 | 334 | 0.86831 | 0.55572 | 1.4581e-09 | 0 | 0 | 0 | 0 | 0 | 1 | -90 | 90 | 0.0029916 | 0.00074967 | -0.0029915 | -0.00074976
300 | 301 | 5.5571 | 3.5565 | 9.3318e-09 | 0 | 0 | 0 | 0 | 0 | 1 | -90 | 90 | -0.00046153 | -0.00011567 | 0.00046154 | 0.00011476
301 | 302 | 1.3679 | 0.87547 | 2.2971e-09 | 0 | 0 | 0 | 0 | 0 | 1 | -90 | 90 | 0.00018489 | 4.6111e-05 | -0.00018489 | -4.6337e-05
301 | 303 | 6.9395 | 4.4413 | 1.1653e-08 | 0 | 0 | 0 | 0 | 0 | 1 | -90 | 90 | -0.00064643 | -0.00016087 | 0.00064646 | 0.00015974
303 | 315 | 1.1823 | 0.75669 | 1.9854e-09 | 0 | 0 | 0 | 0 | 0 | 1 | -90 | 90 | -0.00095193 | -0.0002363 | 0.00095194 | 0.00023611
304 | 305 | 0.17886 | 0.11447 | 3.0035e-10 | 0 | 0 | 0 | 0 | 0 | 1 | -90 | 90 | 0.00073994 | 0.00018499 | -0.00073994 | -0.00018501
305 | 307 | 2.6711 | 1.7095 | 4.4855e-09 | 0 | 0 | 0 | 0 | 0 | 1 | -90 | 90 | 0.0004136 | 0.00010323 | -0.0004136 | -0.00010366
308 | 370 | 3.2933 | 2.1077 | 5.5303e-09 | 0 | 0 | 0 | 0 | 0 | 1 | -90 | 90 | 0.00059481 | 0.00014854 | -0.0005948 | -0.00014907
308 | 309 | 3.2342 | 2.0699 | 5.4311e-09 | 0 | 0 | 0 | 0 | 0 | 1 | -90 | 90 | -0.020673 | -0.0052071 | 0.020688 | 0.0052162
324 | 325 | 2.3409 | 1.4982 | 3.931e-09 | 0 | 0 | 0 | 0 | 0 | 1 | -90 | 90 | -0.0018956 | -0.00047508 | 0.0018957 | 0.00047476
325 | 326 | 1.6787 | 1.0744 | 2.819e-09 | 0 | 0 | 0 | 0 | 0 | 1 | -90 | 90 | 0.0023857 | 0.00059671 | -0.0023856 | -0.00059692
325 | 327 | 0.79758 | 0.51045 | 1.3393e-09 | 0 | 0 | 0 | 0 | 0 | 1 | -90 | 90 | -0.0042813 | -0.0010715 | 0.0042815 | 0.0010715
326 | 328 | 6.7588 | 4.3256 | 1.135e-08 | 0 | 0 | 0 | 0 | 0 | 1 | -90 | 90 | 0.0020533 | 0.00051364 | -0.002053 | -0.00051454
327 | 329 | 1.7955 | 1.1491 | 3.0151e-09 | 0 | 0 | 0 | 0 | 0 | 1 | -90 | 90 | 0.0015267 | 0.00038194 | -0.0015267 | -0.0003822
329 | 332 | 1.4328 | 0.91697 | 2.406e-09 | 0 | 0 | 0 | 0 | 0 | 1 | -90 | 90 | 0.0015267 | 0.0003822 | -0.0015266 | -0.00038241
332 | 333 | 1.3158 | 0.8421 | 2.2095e-09 | 0 | 0 | 0 | 0 | 0 | 1 | -90 | 90 | 0.00083656 | 0.00020946 | -0.00083655 | -0.00020966
352 | 353 | 2.1953 | 1.405 | 3.6865e-09 | 0 | 0 | 0 | 0 | 0 | 1 | -90 | 90 | -0.0034263 | -0.0008584 | 0.0034265 | 0.00085821
352 | 354 | 1.908 | 1.2211 | 3.204e-09 | 0 | 0 | 0 | 0 | 0 | 1 | -90 | 90 | 0.0012417 | 0.00031091 | -0.0012417 | -0.0003112
353 | 355 | 1.8009 | 1.1526 | 3.0241e-09 | 0 | 0 | 0 | 0 | 0 | 1 | -90 | 90 | -0.0051028 | -0.0012783 | 0.0051033 | 0.0012783
355 | 356 | 1.6212 | 1.0375 | 2.7224e-09 | 0 | 0 | 0 | 0 | 0 | 1 | -90 | 90 | -0.0072632 | -0.0018197 | 0.0072642 | 0.00182
356 | 357 | 3.3331 | 2.1332 | 5.5973e-09 | 0 | 0 | 0 | 0 | 0 | 1 | -90 | 90 | -0.0089672 | -0.0022468 | 0.0089701 | 0.0022481
357 | 358 | 1.5761 | 1.0087 | 2.6468e-09 | 0 | 0 | 0 | 0 | 0 | 1 | -90 | 90 | -0.011535 | -0.0028909 | 0.011537 | 0.0028921