## bus_data
BUS_I | BUS_TYPE | Pd | Qd | Gs | Bs | area | Vm | Va | baseKV | zone | Vmax | Vmin
1 | 1 | 0.0020639 | 0.00051726 | 0 | 0 | 1 | 0.98179 | -0.34673 | 0.4 | 1 | 1.1 | 0.9
2 | 1 | 0.00018039 | 4.5209e-05 | 0 | 0 | 1 | 0.98273 | -0.32864 | 0.4 | 1 | 1.1 | 0.9
3 | 1 | 0.0014431 | 0.00036167 | 0 | 0 | 1 | 0.98049 | -0.37198 | 0.4 | 1 | 1.1 | 0.9
4 | 1 | 0.0003487 | 8.7393e-05 | 0 | 0 | 1 | 0.9834 | -0.31557 | 0.4 | 1 | 1.1 | 0.9
5 | 1 | 0.0016593 | 0.00041587 | 0 | 0 | 1 | 0.98031 | -0.37559 | 0.4 | 1 | 1.1 | 0.9
6 | 1 | 0.0021405 | 0.00053646 | 0 | 0 | 1 | 0.98393 | -0.30542 | 0.4 | 1 | 1.1 | 0.9
7 | 1 | 0 | 0 | 0 | 0 | 1 | 0.97911 | -0.39896 | 0.4 | 1 | 1.1 | 0.9
16 | 1 | 0 | 0 | 0 | 0 | 1 | 0.98555 | -0.2742 | 0.4 | 1 | 1.1 | 0.9
8 | 1 | 0.0020881 | 0.00052334 | 0 | 0 | 1 | 0.97848 | -0.41124 | 0.4 | 1 | 1.1 | 0.9
18 | 1 | 0.00029718 | 7.448e-05 | 0 | 0 | 1 | 0.98539 | -0.27722 | 0.4 | 1 | 1.1 | 0.9
63 | 1 | 0.00084601 | 0.00021203 | 0 | 0 | 1 | 0.98551 | -0.27486 | 0.4 | 1 | 1.1 | 0.9
14 | 1 | 0.0020433 | 0.00051209 | 0 | 0 | 1 | 0.98672 | -0.25175 | 0.4 | 1 | 1.1 | 0.9
11 | 1 | 0.00084375 | 0.00021146 | 0 | 0 | 1 | 0.97669 | -0.44628 | 0.4 | 1 | 1.1 | 0.9
12 | 1 | 0 | 0 | 0 | 0 | 1 | 0.97593 | -0.46117 | 0.4 | 1 | 1.1 | 0.9
10 | 1 | 0.015022 | 0.003765 | 0 | 0 | 1 | 0.9702 | -0.57402 | 0.4 | 1 | 1.1 | 0.9
45 | 1 | 0.0032218 | 0.00080747 | 0 | 0 | 1 | 0.97096 | -0.559 | 0.4 | 1 | 1.1 | 0.9
44 | 1 | 0.002747 | 0.00068845 | 0 | 0 | 1 | 0.97117 | -0.55499 | 0.4 | 1 | 1.1 | 0.9
13 | 1 | 0 | 0 | 0 | 0 | 1 | 0.97559 | -0.46789 | 0.4 | 1 | 1.1 | 0.9
29 | 1 | 0 | 0 | 0 | 0 | 1 | 0.97548 | -0.46991 | 0.4 | 1 | 1.1 | 0.9
30 | 1 | 0.0024613 | 0.00061687 | 0 | 0 | 1 | 0.97549 | -0.4698 | 0.4 | 1 | 1.1 | 0.9
35 | 1 | 0.0017909 | 0.00044884 | 0 | 0 | 1 | 0.97496 | -0.48019 | 0.4 | 1 | 1.1 | 0.9
31 | 1 | 0.0028888 | 0.000724 | 0 | 0 | 1 | 0.97472 | -0.48485 | 0.4 | 1 | 1.1 | 0.9
52 | 1 | 0.0018309 | 0.00045886 | 0 | 0 | 1 | 0.97519 | -0.47572 | 0.4 | 1 | 1.1 | 0.9
15 | 1 | 0.00025727 | 6.4479e-05 | 0 | 0 | 1 | 0.98768 | -0.23325 | 0.4 | 1 | 1.1 | 0.9
17 | 1 | 0.00048271 | 0.00012098 | 0 | 0 | 1 | 0.9881 | -0.22527 | 0.4 | 1 | 1.1 | 0.9
27 | 1 | 0 | 0 | 0 | 0 | 1 | 0.99307 | -0.13037 | 0.4 | 1 | 1.1 | 0.9
19 | 1 | 0.00070612 | 0.00017697 | 0 | 0 | 1 | 0.98532 | -0.27867 | 0.4 | 1 | 1.1 | 0.9
28 | 1 | 0 | 0 | 0 | 0 | 1 | 0.9942 | -0.109 | 0.4 | 1 | 1.1 | 0.9
129 | 1 | 0.00016385 | 4.1065e-05 | 0 | 0 | 1 | 0.99738 | -0.049071 | 0.4 | 1 | 1.1 | 0.9
26 | 1 | 0.00039526 | 9.906e-05 | 0 | 0 | 1 | 0.98519 | -0.28125 | 0.4 | 1 | 1.1 | 0.9
25 | 1 | 0.00036136 | 9.0565e-05 | 0 | 0 | 1 | 0.98518 | -0.28135 | 0.4 | 1 | 1.1 | 0.9
20 | 1 | 0.0016679 | 0.00041802 | 0 | 0 | 1 | 0.9849 | -0.28693 | 0.4 | 1 | 1.1 | 0.9
21 | 1 | 0.00037926 | 9.5051e-05 | 0 | 0 | 1 | 0.98498 | -0.28538 | 0.4 | 1 | 1.1 | 0.9
22 | 1 | 0.0007394 | 0.00018531 | 0 | 0 | 1 | 0.98488 | -0.28721 | 0.4 | 1 | 1.1 | 0.9
23 | 1 | 0.00053623 | 0.00013439 | 0 | 0 | 1 | 0.98499 | -0.28515 | 0.4 | 1 | 1.1 | 0.9
24 | 1 | 0.00082469 | 0.00020669 | 0 | 0 | 1 | 0.98509 | -0.28317 | 0.4 | 1 | 1.1 | 0.9
128 | 3 | 0 | 0 | 0 | 0 | 1 | 1 | 0 | 0.4 | 1 | 1.1 | 0.9
39 | 1 | 0.0064602 | 0.0016191 | 0 | 0 | 1 | 0.97473 | -0.48475 | 0.4 | 1 | 1.1 | 0.9
32 | 1 | 0 | 0 | 0 | 0 | 1 | 0.9743 | -0.49321 | 0.4 | 1 | 1.1 | 0.9
50 | 1 | 0.0018333 | 0.00045947 | 0 | 0 | 1 | 0.97509 | -0.47759 | 0.4 | 1 | 1.1 | 0.9
33 | 1 | 0 | 0 | 0 | 0 | 1 | 0.97319 | -0.51494 | 0.4 | 1 | 1.1 | 0.9
36 | 1 | 0 | 0 | 0 | 0 | 1 | 0.9727 | -0.52473 | 0.4 | 1 | 1.1 | 0.9
37 | 1 | 0.0015022 | 0.00037649 | 0 | 0 | 1 | 0.97292 | -0.52026 | 0.4 | 1 | 1.1 | 0.9
34 | 1 | 0 | 0 | 0 | 0 | 1 | 0.97448 | -0.48961 | 0.4 | 1 | 1.1 | 0.9
38 | 1 | 0.0013356 | 0.00033473 | 0 | 0 | 1 | 0.97429 | -0.49328 | 0.4 | 1 | 1.1 | 0.9
42 | 1 | 0 | 0 | 0 | 0 | 1 | 0.97216 | -0.53525 | 0.4 | 1 | 1.1 | 0.9
40 | 1 | 0 | 0 | 0 | 0 | 1 | 0.97271 | -0.52453 | 0.4 | 1 | 1.1 | 0.9
53 | 1 | 0.00097109 | 0.00024338 | 0 | 0 | 1 | 0.9742 | -0.49511 | 0.4 | 1 | 1.1 | 0.9
43 | 1 | 0.0074791 | 0.0018744 | 0 | 0 | 1 | 0.97202 | -0.53816 | 0.4 | 1 | 1.1 | 0.9
46 | 1 | 0 | 0 | 0 | 0 | 1 | 0.97179 | -0.54268 | 0.4 | 1 | 1.1 | 0.9
41 | 1 | 0.007656 | 0.0019188 | 0 | 0 | 1 | 0.97248 | -0.52905 | 0.4 | 1 | 1.1 | 0.9
124 | 1 | 0.0011704 | 0.00029333 | 0 | 0 | 1 | 0.97417 | -0.49578 | 0.4 | 1 | 1.1 | 0.9
47 | 1 | 0.0047843 | 0.0011991 | 0 | 0 | 1 | 0.9717 | -0.54443 | 0.4 | 1 | 1.1 | 0.9
48 | 1 | 0.00047312 | 0.00011857 | 0 | 0 | 1 | 0.97501 | -0.47915 | 0.4 | 1 | 1.1 | 0.9
49 | 1 | 0.0022689 | 0.00056864 | 0 | 0 | 1 | 0.97492 | -0.48097 | 0.4 | 1 | 1.1 | 0.9
51 | 1 | 0.0042084 | 0.0010547 | 0 | 0 | 1 | 0.97487 | -0.48209 | 0.4 | 1 | 1.1 | 0.9
125 | 1 | 0.0032318 | 0.00080998 | 0 | 0 | 1 | 0.97412 | -0.49666 | 0.4 | 1 | 1.1 | 0.9
54 | 1 | 0.0032993 | 0.00082687 | 0 | 0 | 1 | 0.97257 | -0.52737 | 0.4 | 1 | 1.1 | 0.9
55 | 1 | 0.0024775 | 0.00062091 | 0 | 0 | 1 | 0.97243 | -0.53006 | 0.4 | 1 | 1.1 | 0.9
56 | 1 | 0 | 0 | 0 | 0 | 1 | 0.97323 | -0.51433 | 0.4 | 1 | 1.1 | 0.9
57 | 1 | 0.0063719 | 0.001597 | 0 | 0 | 1 | 0.97169 | -0.54473 | 0.4 | 1 | 1.1 | 0.9
58 | 1 | 0 | 0 | 0 | 0 | 1 | 0.97341 | -0.51065 | 0.4 | 1 | 1.1 | 0.9
59 | 1 | 0.0010705 | 0.00026829 | 0 | 0 | 1 | 0.97319 | -0.51507 | 0.4 | 1 | 1.1 | 0.9
60 | 1 | 0.00056429 | 0.00014142 | 0 | 0 | 1 | 0.97147 | -0.54909 | 0.4 | 1 | 1.1 | 0.9
61 | 1 | 0.00055971 | 0.00014028 | 0 | 0 | 1 | 0.97167 | -0.54505 | 0.4 | 1 | 1.1 | 0.9
62 | 1 | 0.0019847 | 0.0004974 | 0 | 0 | 1 | 0.9739 | -0.50097 | 0.4 | 1 | 1.1 | 0.9
117 | 1 | 0.00075315 | 0.00018876 | 0 | 0 | 1 | 0.97144 | -0.54961 | 0.4 | 1 | 1.1 | 0.9
127 | 1 | 0.0014384 | 0.0003605 | 0 | 0 | 1 | 0.97164 | -0.54559 | 0.4 | 1 | 1.1 | 0.9
126 | 1 | 0.00081992 | 0.00020549 | 0 | 0 | 1 | 0.97392 | -0.50058 | 0.4 | 1 | 1.1 | 0.9
118 | 1 | 0.00072226 | 0.00018101 | 0 | 0 | 1 | 0.97134 | -0.55154 | 0.4 | 1 | 1.1 | 0.9
64 | 1 | 0.0011559 | 0.0002897 | 0 | 0 | 1 | 0.98737 | -0.24217 | 0.4 | 1 | 1.1 | 0.9
65 | 1 | 0.00099306 | 0.00024889 | 0 | 0 | 1 | 0.98721 | -0.24513 | 0.4 | 1 | 1.1 | 0.9
66 | 1 | 0.0016096 | 0.0004034 | 0 | 0 | 1 | 0.98737 | -0.24215 | 0.4 | 1 | 1.1 | 0.9
67 | 1 | 0.00069093 | 0.00017316 | 0 | 0 | 1 | 0.98687 | -0.25181 | 0.4 | 1 | 1.1 | 0.9
68 | 1 | 0.00096855 | 0.00024274 | 0 | 0 | 1 | 0.98799 | -0.23015 | 0.4 | 1 | 1.1 | 0.9
69 | 1 | 0.0023074 | 0.00057828 | 0 | 0 | 1 | 0.98679 | -0.25336 | 0.4 | 1 | 1.1 | 0.9
70 | 1 | 0.00070226 | 0.000176 | 0 | 0 | 1 | 0.98805 | -0.22897 | 0.4 | 1 | 1.1 | 0.9
147 | 1 | 0.00069573 | 0.00017437 | 0 | 0 | 1 | 0.98662 | -0.25662 | 0.4 | 1 | 1.1 | 0.9
199 | 1 | 0 | 0 | 0 | 0 | 1 | 0.98829 | -0.22423 | 0.4 | 1 | 1.1 | 0.9
145 | 1 | 0.0014208 | 0.00035608 | 0 | 0 | 1 | 0.98627 | -0.26331 | 0.4 | 1 | 1.1 | 0.9
200 | 1 | 0 | 0 | 0 | 0 | 1 | 0.9881 | -0.22809 | 0.4 | 1 | 1.1 | 0.9
198 | 1 | 0.00069754 | 0.00017482 | 0 | 0 | 1 | 0.98841 | -0.22203 | 0.4 | 1 | 1.1 | 0.9
71 | 1 | 0.00034899 | 8.7466e-05 | 0 | 0 | 1 | 0.97009 | -0.58052 | 0.4 | 1 | 1.1 | 0.9
72 | 1 | 0 | 0 | 0 | 0 | 1 | 0.97018 | -0.57868 | 0.4 | 1 | 1.1 | 0.9
73 | 1 | 0.0021791 | 0.00054613 | 0 | 0 | 1 | 0.97004 | -0.5814 | 0.4 | 1 | 1.1 | 0.9
74 | 1 | 0 | 0 | 0 | 0 | 1 | 0.97032 | -0.57599 | 0.4 | 1 | 1.1 | 0.9
208 | 1 | 0.00077721 | 0.00019479 | 0 | 0 | 1 | 0.98831 | -0.22401 | 0.4 | 1 | 1.1 | 0.9
206 | 1 | 0.00069753 | 0.00017482 | 0 | 0 | 1 | 0.98831 | -0.22395 | 0.4 | 1 | 1.1 | 0.9
77 | 1 | 0.0011926 | 0.0002989 | 0 | 0 | 1 | 0.97054 | -0.57157 | 0.4 | 1 | 1.1 | 0.9
170 | 1 | 0.00086204 | 0.00021605 | 0 | 0 | 1 | 0.98462 | -0.29545 | 0.4 | 1 | 1.1 | 0.9
146 | 1 | 0 | 0 | 0 | 0 | 1 | 0.98494 | -0.28916 | 0.4 | 1 | 1.1 | 0.9
155 | 1 | 0.0011424 | 0.00028632 | 0 | 0 | 1 | 0.98444 | -0.29885 | 0.4 | 1 | 1.1 | 0.9
218 | 1 | 0.0021712 | 0.00054415 | 0 | 0 | 1 | 0.97026 | -0.57705 | 0.4 | 1 | 1.1 | 0.9
183 | 1 | 0.00013046 | 3.2696e-05 | 0 | 0 | 1 | 0.9721 | -0.54072 | 0.4 | 1 | 1.1 | 0.9
76 | 1 | 0.0015316 | 0.00038386 | 0 | 0 | 1 | 0.9704 | -0.57432 | 0.4 | 1 | 1.1 | 0.9
150 | 1 | 0.0013717 | 0.00034377 | 0 | 0 | 1 | 0.9843 | -0.30155 | 0.4 | 1 | 1.1 | 0.9
152 | 1 | 0.00057027 | 0.00014292 | 0 | 0 | 1 | 0.98433 | -0.30096 | 0.4 | 1 | 1.1 | 0.9
148 | 1 | 0.0005696 | 0.00014275 | 0 | 0 | 1 | 0.98412 | -0.30503 | 0.4 | 1 | 1.1 | 0.9
75 | 1 | 0.00049105 | 0.00012307 | 0 | 0 | 1 | 0.97039 | -0.57452 | 0.4 | 1 | 1.1 | 0.9
149 | 1 | 0.00071615 | 0.00017948 | 0 | 0 | 1 | 0.98335 | -0.32012 | 0.4 | 1 | 1.1 | 0.9
184 | 1 | 0.00072242 | 0.00018105 | 0 | 0 | 1 | 0.97195 | -0.54363 | 0.4 | 1 | 1.1 | 0.9
182 | 1 | 0.00051165 | 0.00012823 | 0 | 0 | 1 | 0.97267 | -0.52936 | 0.4 | 1 | 1.1 | 0.9
78 | 1 | 0.0025766 | 0.00064575 | 0 | 0 | 1 | 0.97924 | -0.40027 | 0.4 | 1 | 1.1 | 0.9
79 | 1 | 0.00041663 | 0.00010442 | 0 | 0 | 1 | 0.97942 | -0.39663 | 0.4 | 1 | 1.1 | 0.9
80 | 1 | 0.00023554 | 5.9031e-05 | 0 | 0 | 1 | 0.97888 | -0.40729 | 0.4 | 1 | 1.1 | 0.9
81 | 1 | 0.0014684 | 0.00036802 | 0 | 0 | 1 | 0.97975 | -0.39016 | 0.4 | 1 | 1.1 | 0.9
82 | 1 | 9.6037e-05 | 2.4069e-05 | 0 | 0 | 1 | 0.97883 | -0.40816 | 0.4 | 1 | 1.1 | 0.9
83 | 1 | 0 | 0 | 0 | 0 | 1 | 0.98045 | -0.37648 | 0.4 | 1 | 1.1 | 0.9
84 | 1 | 0.00014829 | 3.7165e-05 | 0 | 0 | 1 | 0.97865 | -0.41171 | 0.4 | 1 | 1.1 | 0.9
137 | 1 | 0.0039504 | 0.00099007 | 0 | 0 | 1 | 0.98135 | -0.35906 | 0.4 | 1 | 1.1 | 0.9
175 | 1 | 0 | 0 | 0 | 0 | 1 | 0.97764 | -0.43157 | 0.4 | 1 | 1.1 | 0.9
190 | 1 | 0.0016204 | 0.0004061 | 0 | 0 | 1 | 0.98264 | -0.33388 | 0.4 | 1 | 1.1 | 0.9
135 | 1 | 0.00010852 | 2.7199e-05 | 0 | 0 | 1 | 0.97622 | -0.45944 | 0.4 | 1 | 1.1 | 0.9
173 | 1 | 0.00077893 | 0.00019522 | 0 | 0 | 1 | 0.97761 | -0.432 | 0.4 | 1 | 1.1 | 0.9
85 | 1 | 0.00079541 | 0.00019935 | 0 | 0 | 1 | 0.98826 | -0.22569 | 0.4 | 1 | 1.1 | 0.9
86 | 1 | 0.00021859 | 5.4783e-05 | 0 | 0 | 1 | 0.98825 | -0.22592 | 0.4 | 1 | 1.1 | 0.9
87 | 1 | 0 | 0 | 0 | 0 | 1 | 0.98831 | -0.22477 | 0.4 | 1 | 1.1 | 0.9
92 | 1 | 0.00031258 | 7.8341e-05 | 0 | 0 | 1 | 0.98795 | -0.23181 | 0.4 | 1 | 1.1 | 0.9
97 | 1 | 0 | 0 | 0 | 0 | 1 | 0.98862 | -0.21862 | 0.4 | 1 | 1.1 | 0.9
95 | 1 | 0.00023472 | 5.8826e-05 | 0 | 0 | 1 | 0.98863 | -0.21851 | 0.4 | 1 | 1.1 | 0.9
88 | 1 | 0.00037806 | 9.4752e-05 | 0 | 0 | 1 | 0.98791 | -0.23245 | 0.4 | 1 | 1.1 | 0.9
89 | 1 | 0.00058236 | 0.00014595 | 0 | 0 | 1 | 0.98791 | -0.23262 | 0.4 | 1 | 1.1 | 0.9
90 | 1 | 0.00015006 | 3.7609e-05 | 0 | 0 | 1 | 0.98794 | -0.232 | 0.4 | 1 | 1.1 | 0.9
181 | 1 | 0.00055233 | 0.00013843 | 0 | 0 | 1 | 0.99036 | -0.18456 | 0.4 | 1 | 1.1 | 0.9
108 | 1 | 0.00028053 | 7.0307e-05 | 0 | 0 | 1 | 0.98977 | -0.19626 | 0.4 | 1 | 1.1 | 0.9
180 | 1 | 0.00015258 | 3.824e-05 | 0 | 0 | 1 | 0.99037 | -0.18441 | 0.4 | 1 | 1.1 | 0.9
103 | 1 | 0 | 0 | 0 | 0 | 1 | 0.9905 | -0.18188 | 0.4 | 1 | 1.1 | 0.9
104 | 1 | 0.00032405 | 8.1213e-05 | 0 | 0 | 1 | 0.99048 | -0.18235 | 0.4 | 1 | 1.1 | 0.9
179 | 1 | 0.00015163 | 3.8002e-05 | 0 | 0 | 1 | 0.99057 | -0.18047 | 0.4 | 1 | 1.1 | 0.9
94 | 1 | 0.00081236 | 0.0002036 | 0 | 0 | 1 | 0.9887 | -0.21707 | 0.4 | 1 | 1.1 | 0.9
101 | 1 | 0.00017487 | 4.3826e-05 | 0 | 0 | 1 | 0.98871 | -0.21685 | 0.4 | 1 | 1.1 | 0.9
100 | 1 | 0 | 0 | 0 | 0 | 1 | 0.98873 | -0.21641 | 0.4 | 1 | 1.1 | 0.9
96 | 1 | 0.00014158 | 3.5484e-05 | 0 | 0 | 1 | 0.98866 | -0.21787 | 0.4 | 1 | 1.1 | 0.9
98 | 1 | 0 | 0 | 0 | 0 | 1 | 0.9887 | -0.21706 | 0.4 | 1 | 1.1 | 0.9
99 | 1 | 0 | 0 | 0 | 0 | 1 | 0.98881 | -0.21502 | 0.4 | 1 | 1.1 | 0.9
213 | 1 | 0.00022833 | 5.7224e-05 | 0 | 0 | 1 | 0.98913 | -0.20874 | 0.4 | 1 | 1.1 | 0.9
102 | 1 | 0.00023205 | 5.8156e-05 | 0 | 0 | 1 | 0.98872 | -0.21664 | 0.4 | 1 | 1.1 | 0.9
111 | 1 | 0.00025104 | 6.2917e-05 | 0 | 0 | 1 | 0.98934 | -0.20466 | 0.4 | 1 | 1.1 | 0.9
205 | 1 | 0.00039255 | 9.8383e-05 | 0 | 0 | 1 | 0.99048 | -0.18237 | 0.4 | 1 | 1.1 | 0.9
177 | 1 | 0.00057035 | 0.00014294 | 0 | 0 | 1 | 0.99077 | -0.17673 | 0.4 | 1 | 1.1 | 0.9
105 | 1 | 0.00027832 | 6.9754e-05 | 0 | 0 | 1 | 0.98959 | -0.19961 | 0.4 | 1 | 1.1 | 0.9
106 | 1 | 0.00021199 | 5.313e-05 | 0 | 0 | 1 | 0.98969 | -0.1978 | 0.4 | 1 | 1.1 | 0.9
107 | 1 | 0 | 0 | 0 | 0 | 1 | 0.98947 | -0.20202 | 0.4 | 1 | 1.1 | 0.9
109 | 1 | 0.00022775 | 5.708e-05 | 0 | 0 | 1 | 0.98945 | -0.20243 | 0.4 | 1 | 1.1 | 0.9
110 | 1 | 0 | 0 | 0 | 0 | 1 | 0.98945 | -0.20245 | 0.4 | 1 | 1.1 | 0.9
162 | 1 | 0 | 0 | 0 | 0 | 1 | 0.99202 | -0.15231 | 0.4 | 1 | 1.1 | 0.9
167 | 1 | 0.0017057 | 0.00042749 | 0 | 0 | 1 | 0.99276 | -0.13813 | 0.4 | 1 | 1.1 | 0.9
159 | 1 | 0 | 0 | 0 | 0 | 1 | 0.99181 | -0.15639 | 0.4 | 1 | 1.1 | 0.9
112 | 1 | 0.00026329 | 6.5986e-05 | 0 | 0 | 1 | 0.9894 | -0.20335 | 0.4 | 1 | 1.1 | 0.9
165 | 1 | 0.0046278 | 0.0011598 | 0 | 0 | 1 | 0.9954 | -0.087641 | 0.4 | 1 | 1.1 | 0.9
166 | 1 | 0.00368 | 0.00092228 | 0 | 0 | 1 | 0.99337 | -0.12636 | 0.4 | 1 | 1.1 | 0.9
214 | 1 | 0.00022841 | 5.7245e-05 | 0 | 0 | 1 | 0.98938 | -0.20387 | 0.4 | 1 | 1.1 | 0.9
215 | 1 | 0.00025103 | 6.2914e-05 | 0 | 0 | 1 | 0.98936 | -0.20423 | 0.4 | 1 | 1.1 | 0.9
113 | 1 | 0.0033919 | 0.0008501 | 0 | 0 | 1 | 0.9705 | -0.56822 | 0.4 | 1 | 1.1 | 0.9
114 | 1 | 0.0023651 | 0.00059275 | 0 | 0 | 1 | 0.97075 | -0.56327 | 0.4 | 1 | 1.1 | 0.9
115 | 1 | 0.00060528 | 0.0001517 | 0 | 0 | 1 | 0.97076 | -0.56303 | 0.4 | 1 | 1.1 | 0.9
116 | 1 | 0.00058483 | 0.00014657 | 0 | 0 | 1 | 0.97076 | -0.56299 | 0.4 | 1 | 1.1 | 0.9
123 | 1 | 0.00094145 | 0.00023595 | 0 | 0 | 1 | 0.97077 | -0.56292 | 0.4 | 1 | 1.1 | 0.9
122 | 1 | 0.0010775 | 0.00027003 | 0 | 0 | 1 | 0.97083 | -0.5618 | 0.4 | 1 | 1.1 | 0.9
119 | 1 | 0.001003 | 0.00025137 | 0 | 0 | 1 | 0.97127 | -0.55297 | 0.4 | 1 | 1.1 | 0.9
120 | 1 | 0.00056748 | 0.00014222 | 0 | 0 | 1 | 0.9711 | -0.55628 | 0.4 | 1 | 1.1 | 0.9
121 | 1 | 0.0011588 | 0.00029043 | 0 | 0 | 1 | 0.97107 | -0.55685 | 0.4 | 1 | 1.1 | 0.9
130 | 1 | 0.00026791 | 6.7145e-05 | 0 | 0 | 1 | 0.97597 | -0.46422 | 0.4 | 1 | 1.1 | 0.9
131 | 1 | 0 | 0 | 0 | 0 | 1 | 0.97598 | -0.46412 | 0.4 | 1 | 1.1 | 0.9
132 | 1 | 0.00015749 | 3.9472e-05 | 0 | 0 | 1 | 0.97607 | -0.46236 | 0.4 | 1 | 1.1 | 0.9
133 | 1 | 0.00049278 | 0.0001235 | 0 | 0 | 1 | 0.9756 | -0.47155 | 0.4 | 1 | 1.1 | 0.9
140 | 1 | 0 | 0 | 0 | 0 | 1 | 0.97456 | -0.49197 | 0.4 | 1 | 1.1 | 0.9
138 | 1 | 0 | 0 | 0 | 0 | 1 | 0.97352 | -0.51248 | 0.4 | 1 | 1.1 | 0.9
154 | 1 | 0.00062175 | 0.00015583 | 0 | 0 | 1 | 0.98266 | -0.3334 | 0.4 | 1 | 1.1 | 0.9
139 | 1 | 0.00027986 | 7.0139e-05 | 0 | 0 | 1 | 0.97301 | -0.52261 | 0.4 | 1 | 1.1 | 0.9
141 | 1 | 0.00064113 | 0.00016068 | 0 | 0 | 1 | 0.98568 | -0.27474 | 0.4 | 1 | 1.1 | 0.9
142 | 1 | 0.0054199 | 0.0013583 | 0 | 0 | 1 | 0.9853 | -0.28212 | 0.4 | 1 | 1.1 | 0.9
143 | 1 | 0.00089453 | 0.00022419 | 0 | 0 | 1 | 0.98592 | -0.27017 | 0.4 | 1 | 1.1 | 0.9
144 | 1 | 0.00070689 | 0.00017716 | 0 | 0 | 1 | 0.9851 | -0.28606 | 0.4 | 1 | 1.1 | 0.9
171 | 1 | 0.0016165 | 0.00040513 | 0 | 0 | 1 | 0.98281 | -0.33056 | 0.4 | 1 | 1.1 | 0.9
172 | 1 | 0.0012175 | 0.00030512 | 0 | 0 | 1 | 0.98285 | -0.32986 | 0.4 | 1 | 1.1 | 0.9
151 | 1 | 0 | 0 | 0 | 0 | 1 | 0.98321 | -0.32284 | 0.4 | 1 | 1.1 | 0.9
153 | 1 | 0.0012181 | 0.0003053 | 0 | 0 | 1 | 0.98312 | -0.32455 | 0.4 | 1 | 1.1 | 0.9
191 | 1 | 0.0010723 | 0.00026873 | 0 | 0 | 1 | 0.98302 | -0.32654 | 0.4 | 1 | 1.1 | 0.9
192 | 1 | 0.00098239 | 0.00024621 | 0 | 0 | 1 | 0.98293 | -0.32824 | 0.4 | 1 | 1.1 | 0.9
156 | 1 | 0.0049561 | 0.0012421 | 0 | 0 | 1 | 0.99016 | -0.18821 | 0.4 | 1 | 1.1 | 0.9
157 | 1 | 0.0013233 | 0.00033165 | 0 | 0 | 1 | 0.99129 | -0.16649 | 0.4 | 1 | 1.1 | 0.9
158 | 1 | 0.003323 | 0.00083281 | 0 | 0 | 1 | 0.98937 | -0.20342 | 0.4 | 1 | 1.1 | 0.9
160 | 1 | 0 | 0 | 0 | 0 | 1 | 0.98915 | -0.20766 | 0.4 | 1 | 1.1 | 0.9
161 | 1 | 0 | 0 | 0 | 0 | 1 | 0.9916 | -0.1605 | 0.4 | 1 | 1.1 | 0.9
163 | 1 | 0.0022328 | 0.0005596 | 0 | 0 | 1 | 0.98896 | -0.21132 | 0.4 | 1 | 1.1 | 0.9
164 | 1 | 0.0040579 | 0.001017 | 0 | 0 | 1 | 0.98887 | -0.21318 | 0.4 | 1 | 1.1 | 0.9
168 | 1 | 0.00096367 | 0.00024152 | 0 | 0 | 1 | 0.99155 | -0.16154 | 0.4 | 1 | 1.1 | 0.9
169 | 1 | 0.0029366 | 0.00073598 | 0 | 0 | 1 | 0.99133 | -0.16578 | 0.4 | 1 | 1.1 | 0.9
194 | 1 | 0 | 0 | 0 | 0 | 1 | 0.98877 | -0.21503 | 0.4 | 1 | 1.1 | 0.9
178 | 1 | 0.0020231 | 0.00050703 | 0 | 0 | 1 | 0.99104 | -0.1714 | 0.4 | 1 | 1.1 | 0.9
195 | 1 | 0.00069911 | 0.00017521 | 0 | 0 | 1 | 0.98855 | -0.21937 | 0.4 | 1 | 1.1 | 0.9
196 | 1 | 0.002547 | 0.00063833 | 0 | 0 | 1 | 0.98871 | -0.21622 | 0.4 | 1 | 1.1 | 0.9
216 | 1 | 0.00022853 | 5.7275e-05 | 0 | 0 | 1 | 0.98936 | -0.20426 | 0.4 | 1 | 1.1 | 0.9
217 | 1 | 0.00026462 | 6.6319e-05 | 0 | 0 | 1 | 0.98935 | -0.20434 | 0.4 | 1 | 1.1 | 0.9
193 | 1 | 0.00089432 | 0.00022414 | 0 | 0 | 1 | 0.9829 | -0.32878 | 0.4 | 1 | 1.1 | 0.9
174 | 1 | 0.00030729 | 7.7013e-05 | 0 | 0 | 1 | 0.97761 | -0.43209 | 0.4 | 1 | 1.1 | 0.9
176 | 1 | 0.00037007 | 9.2748e-05 | 0 | 0 | 1 | 0.9776 | -0.43222 | 0.4 | 1 | 1.1 | 0.9
186 | 1 | 0.00016512 | 4.1382e-05 | 0 | 0 | 1 | 0.97178 | -0.54705 | 0.4 | 1 | 1.1 | 0.9
185 | 1 | 0.00078028 | 0.00019556 | 0 | 0 | 1 | 0.97148 | -0.55287 | 0.4 | 1 | 1.1 | 0.9
187 | 1 | 0.00050532 | 0.00012665 | 0 | 0 | 1 | 0.97136 | -0.55526 | 0.4 | 1 | 1.1 | 0.9
188 | 1 | 0.0010675 | 0.00026755 | 0 | 0 | 1 | 0.97136 | -0.55539 | 0.4 | 1 | 1.1 | 0.9
189 | 1 | 0.00088691 | 0.00022228 | 0 | 0 | 1 | 0.97127 | -0.55712 | 0.4 | 1 | 1.1 | 0.9
201 | 1 | 0.00062044 | 0.0001555 | 0 | 0 | 1 | 0.97121 | -0.55835 | 0.4 | 1 | 1.1 | 0.9
197 | 1 | 0.00069864 | 0.0001751 | 0 | 0 | 1 | 0.98848 | -0.22079 | 0.4 | 1 | 1.1 | 0.9
212 | 1 | 0.00069887 | 0.00017515 | 0 | 0 | 1 | 0.98844 | -0.2215 | 0.4 | 1 | 1.1 | 0.9
211 | 1 | 0.00069864 | 0.0001751 | 0 | 0 | 1 | 0.9884 | -0.2223 | 0.4 | 1 | 1.1 | 0.9
204 | 1 | 0.0031456 | 0.00078837 | 0 | 0 | 1 | 0.98793 | -0.23129 | 0.4 | 1 | 1.1 | 0.9
203 | 1 | 0.00046452 | 0.00011642 | 0 | 0 | 1 | 0.98808 | -0.2285 | 0.4 | 1 | 1.1 | 0.9
202 | 1 | 0.0021933 | 0.00054969 | 0 | 0 | 1 | 0.98807 | -0.22856 | 0.4 | 1 | 1.1 | 0.9
207 | 1 | 0.0006991 | 0.00017521 | 0 | 0 | 1 | 0.98833 | -0.2237 | 0.4 | 1 | 1.1 | 0.9
209 | 1 | 0.00069799 | 0.00017493 | 0 | 0 | 1 | 0.98835 | -0.22335 | 0.4 | 1 | 1.1 | 0.9
210 | 1 | 0.00069753 | 0.00017482 | 0 | 0 | 1 | 0.98837 | -0.22284 | 0.4 | 1 | 1.1 | 0.9

## generator_data
GEN_BUS | PG | QG | QMAX | QMIN | VG | MBASE | GEN_STATUS | PMAX | PMIN
128 | 0.24393 | 0.062844 | 10 | -10 | 1 | 100 | 1 | 10 | 0

## branch_data
F_BUS | T_BUS | BR_R | BR_X | BR_B | RATE_A | RATE_B | RATE_C | TAP | SHIFT | BR_STATUS | ANGMIN | ANGMAX | P_in | Q_in | P_out | Q_out
1 | 2 | 0.69103 | 0.44226 | 3.4813e-09 | 0 | 0 | 0 | 0 | 0 | 1 | -90 | 90 | -0.11413 | -0.028955 | 0.11423 | 0.029018
1 | 3 | 0.98006 | 0.62724 | 4.9374e-09 | 0 | 0 | 0 | 0 | 0 | 1 | -90 | 90 | 0.11206 | 0.028438 | -0.11193 | -0.028351
2 | 4 | 0.49896 | 0.31934 | 2.5137e-09 | 0 | 0 | 0 | 0 | 0 | 1 | -90 | 90 | -0.11441 | -0.029063 | 0.11448 | 0.029109
3 | 5 | 0.14183 | 0.090771 | 7.1451e-10 | 0 | 0 | 0 | 0 | 0 | 1 | -90 | 90 | 0.11049 | 0.02799 | -0.11047 | -0.027977
4 | 6 | 0.38716 | 0.24778 | 1.9504e-09 | 0 | 0 | 0 | 0 | 0 | 1 | -90 | 90 | -0.11483 | -0.029196 | 0.11489 | 0.029232
5 | 7 | 0.93039 | 0.59545 | 4.6871e-09 | 0 | 0 | 0 | 0 | 0 | 1 | -90 | 90 | 0.10881 | 0.027562 | -0.10868 | -0.027484
6 | 16 | 1.1708 | 0.74934 | 5.8985e-09 | 0 | 0 | 0 | 0 | 0 | 1 | -90 | 90 | -0.11703 | -0.029768 | 0.1172 | 0.029881
7 | 8 | 0.48799 | 0.31232 | 2.4584e-09 | 0 | 0 | 0 | 0 | 0 | 1 | -90 | 90 | 0.10868 | 0.027484 | -0.10862 | -0.027443
16 | 18 | 2.224 | 1.4233 | 3.7346e-09 | 0 | 0 | 0 | 0 | 0 | 1 | -90 | 90 | 0.0059101 | 0.0014799 | -0.0059093 | -0.0014797
16 | 63 | 3.4123 | 2.1839 | 5.7302e-09 | 0 | 0 | 0 | 0 | 0 | 1 | -90 | 90 | 0.00084603 | 0.00021149 | -0.00084601 | -0.00021203
16 | 14 | 0.79785 | 0.51062 | 4.0194e-09 | 0 | 0 | 0 | 0 | 0 | 1 | -90 | 90 | -0.12396 | -0.031572 | 0.12409 | 0.031658
8 | 11 | 1.4168 | 0.90678 | 7.1378e-09 | 0 | 0 | 0 | 0 | 0 | 1 | -90 | 90 | 0.10653 | 0.02692 | -0.10635 | -0.026807
18 | 19 | 1.1251 | 0.72009 | 1.8894e-09 | 0 | 0 | 0 | 0 | 0 | 1 | -90 | 90 | 0.0056121 | 0.0014052 | -0.0056117 | -0.0014051
14 | 15 | 0.64814 | 0.41481 | 3.2652e-09 | 0 | 0 | 0 | 0 | 0 | 1 | -90 | 90 | -0.12614 | -0.03217 | 0.12625 | 0.032241
11 | 12 | 0.60513 | 0.38728 | 3.0485e-09 | 0 | 0 | 0 | 0 | 0 | 1 | -90 | 90 | 0.10551 | 0.026595 | -0.10543 | -0.026548
12 | 13 | 0.27286 | 0.17463 | 1.3746e-09 | 0 | 0 | 0 | 0 | 0 | 1 | -90 | 90 | 0.10543 | 0.026548 | -0.1054 | -0.026526
10 | 45 | 4.2213 | 2.7016 | 7.0887e-09 | 0 | 0 | 0 | 0 | 0 | 1 | -90 | 90 | -0.015022 | -0.0037652 | 0.015033 | 0.0037714
45 | 44 | 0.92782 | 0.59381 | 1.5581e-09 | 0 | 0 | 0 | 0 | 0 | 1 | -90 | 90 | -0.018254 | -0.0045789 | 0.018258 | 0.004581
44 | 46 | 2.4813 | 1.588 | 4.1668e-09 | 0 | 0 | 0 | 0 | 0 | 1 | -90 | 90 | -0.021005 | -0.0052695 | 0.021017 | 0.005277
13 | 29 | 0.093542 | 0.059867 | 4.7124e-10 | 0 | 0 | 0 | 0 | 0 | 1 | -90 | 90 | 0.092319 | 0.023246 | -0.09231 | -0.02324
13 | 30 | 0.62204 | 0.3981 | 1.0446e-09 | 0 | 0 | 0 | 0 | 0 | 1 | -90 | 90 | 0.013082 | 0.0032801 | -0.013081 | -0.0032795
29 | 35 | 0.93782 | 0.6002 | 4.7246e-09 | 0 | 0 | 0 | 0 | 0 | 1 | -90 | 90 | 0.046841 | 0.011783 | -0.046818 | -0.011769
29 | 31 | 1.4049 | 0.89916 | 7.0778e-09 | 0 | 0 | 0 | 0 | 0 | 1 | -90 | 90 | 0.045469 | 0.011457 | -0.045436 | -0.011437
30 | 52 | 2.3754 | 1.5203 | 3.989e-09 | 0 | 0 | 0 | 0 | 0 | 1 | -90 | 90 | 0.010619 | 0.0026626 | -0.010616 | -0.002661
35 | 39 | 0.43191 | 0.27642 | 2.1759e-09 | 0 | 0 | 0 | 0 | 0 | 1 | -90 | 90 | 0.045028 | 0.01132 | -0.045018 | -0.011314
31 | 32 | 0.83949 | 0.53727 | 2.8195e-09 | 0 | 0 | 0 | 0 | 0 | 1 | -90 | 90 | 0.042548 | 0.010713 | -0.042531 | -0.010702
52 | 50 | 0.9095 | 0.58208 | 1.5273e-09 | 0 | 0 | 0 | 0 | 0 | 1 | -90 | 90 | 0.0087856 | 0.0022022 | -0.0087848 | -0.0022018
15 | 17 | 0.27915 | 0.17866 | 1.4063e-09 | 0 | 0 | 0 | 0 | 0 | 1 | -90 | 90 | -0.12651 | -0.032306 | 0.12655 | 0.032337
17 | 27 | 3.3273 | 2.1295 | 1.6762e-08 | 0 | 0 | 0 | 0 | 0 | 1 | -90 | 90 | -0.12704 | -0.032458 | 0.12762 | 0.032831
27 | 28 | 0.75396 | 0.48254 | 3.7983e-09 | 0 | 0 | 0 | 0 | 0 | 1 | -90 | 90 | -0.12762 | -0.032831 | 0.12776 | 0.032915
19 | 26 | 2.2806 | 1.4596 | 3.8297e-09 | 0 | 0 | 0 | 0 | 0 | 1 | -90 | 90 | 0.0049056 | 0.0012282 | -0.004905 | -0.0012282
28 | 129 | 2.1231 | 1.3588 | 1.0696e-08 | 0 | 0 | 0 | 0 | 0 | 1 | -90 | 90 | -0.12776 | -0.032915 | 0.12813 | 0.033154
129 | 128 | 1.7463 | 1.1177 | 8.7977e-09 | 0 | 0 | 0 | 0 | 0 | 1 | -90 | 90 | -0.12829 | -0.033195 | 0.1286 | 0.033391
26 | 25 | 0.10186 | 0.065193 | 1.7106e-10 | 0 | 0 | 0 | 0 | 0 | 1 | -90 | 90 | 0.0045097 | 0.0011291 | -0.0045097 | -0.0011291
25 | 24 | 1.9065 | 1.2201 | 3.2015e-09 | 0 | 0 | 0 | 0 | 0 | 1 | -90 | 90 | 0.0041484 | 0.0010385 | -0.004148 | -0.0010386
20 | 21 | 2.8006 | 1.7924 | 4.7029e-09 | 0 | 0 | 0 | 0 | 0 | 1 | -90 | 90 | -0.0024073 | -0.00060309 | 0.0024075 | 0.00060274
20 | 22 | 1.6062 | 1.028 | 2.6973e-09 | 0 | 0 | 0 | 0 | 0 | 1 | -90 | 90 | 0.00073941 | 0.00018506 | -0.0007394 | -0.00018531
21 | 23 | 0.35661 | 0.22823 | 5.9885e-10 | 0 | 0 | 0 | 0 | 0 | 1 | -90 | 90 | -0.0027867 | -0.00069779 | 0.0027868 | 0.00069776
23 | 24 | 2.5923 | 1.6591 | 4.3532e-09 | 0 | 0 | 0 | 0 | 0 | 1 | -90 | 90 | -0.003323 | -0.00083215 | 0.0033233 | 0.00083193
128 | 165 | 3.4327 | 2.1969 | 1.7293e-08 | 0 | 0 | 0 | 0 | 0 | 1 | -90 | 90 | 0.11533 | 0.029454 | -0.11484 | -0.029144
39 | 34 | 0.53835 | 0.34454 | 2.7121e-09 | 0 | 0 | 0 | 0 | 0 | 1 | -90 | 90 | 0.038558 | 0.0096951 | -0.038549 | -0.0096897
32 | 33 | 2.1764 | 1.3929 | 3.6548e-09 | 0 | 0 | 0 | 0 | 0 | 1 | -90 | 90 | 0.042531 | 0.010702 | -0.042486 | -0.010675
50 | 48 | 0.95579 | 0.61171 | 1.605e-09 | 0 | 0 | 0 | 0 | 0 | 1 | -90 | 90 | 0.0069516 | 0.0017423 | -0.006951 | -0.0017421
33 | 36 | 1.2492 | 0.7995 | 2.0978e-09 | 0 | 0 | 0 | 0 | 0 | 1 | -90 | 90 | 0.033323 | 0.0083769 | -0.033307 | -0.0083671
33 | 37 | 2.4643 | 1.5772 | 4.1383e-09 | 0 | 0 | 0 | 0 | 0 | 1 | -90 | 90 | 0.0091634 | 0.0022977 | -0.0091611 | -0.0022966
36 | 42 | 1.3405 | 0.8579 | 2.251e-09 | 0 | 0 | 0 | 0 | 0 | 1 | -90 | 90 | 0.033307 | 0.0083671 | -0.033291 | -0.0083567
37 | 40 | 2.3667 | 1.5147 | 3.9743e-09 | 0 | 0 | 0 | 0 | 0 | 1 | -90 | 90 | 0.0076589 | 0.0019201 | -0.0076574 | -0.0019195
34 | 38 | 0.40605 | 0.25987 | 2.0456e-09 | 0 | 0 | 0 | 0 | 0 | 1 | -90 | 90 | 0.038549 | 0.0096897 | -0.038542 | -0.0096856
38 | 53 | 0.20897 | 0.13374 | 1.0527e-09 | 0 | 0 | 0 | 0 | 0 | 1 | -90 | 90 | 0.037207 | 0.0093508 | -0.037203 | -0.0093489
42 | 43 | 1.6513 | 1.0568 | 2.773e-09 | 0 | 0 | 0 | 0 | 0 | 1 | -90 | 90 | 0.0074799 | 0.0018749 | -0.0074789 | -0.0018745
42 | 46 | 1.2213 | 0.78165 | 2.0509e-09 | 0 | 0 | 0 | 0 | 0 | 1 | -90 | 90 | 0.025811 | 0.0064817 | -0.025802 | -0.0064761
40 | 41 | 2.5063 | 1.604 | 4.2088e-09 | 0 | 0 | 0 | 0 | 0 | 1 | -90 | 90 | 0.0076574 | 0.0019195 | -0.0076557 | -0.0019189
53 | 124 | 0.079087 | 0.050616 | 3.9843e-10 | 0 | 0 | 0 | 0 | 0 | 1 | -90 | 90 | 0.036232 | 0.0091055 | -0.036231 | -0.0091048
46 | 47 | 1.5518 | 0.99314 | 2.6059e-09 | 0 | 0 | 0 | 0 | 0 | 1 | -90 | 90 | 0.0047846 | 0.0011991 | -0.0047842 | -0.0011991
124 | 125 | 0.10673 | 0.068306 | 5.3767e-10 | 0 | 0 | 0 | 0 | 0 | 1 | -90 | 90 | 0.035061 | 0.0088114 | -0.035059 | -0.0088105
48 | 49 | 1.1972 | 0.76621 | 2.0104e-09 | 0 | 0 | 0 | 0 | 0 | 1 | -90 | 90 | 0.0064779 | 0.0016236 | -0.0064774 | -0.0016234
49 | 51 | 1.1352 | 0.72655 | 1.9064e-09 | 0 | 0 | 0 | 0 | 0 | 1 | -90 | 90 | 0.0042085 | 0.0010547 | -0.0042083 | -0.0010548
125 | 126 | 0.52457 | 0.33572 | 2.6427e-09 | 0 | 0 | 0 | 0 | 0 | 1 | -90 | 90 | 0.031827 | 0.0080005 | -0.031822 | -0.007997
54 | 55 | 0.4639 | 0.2969 | 7.7901e-10 | 0 | 0 | 0 | 0 | 0 | 1 | -90 | 90 | 0.024611 | 0.0061769 | -0.024608 | -0.006175
54 | 56 | 1.9833 | 1.2693 | 3.3305e-09 | 0 | 0 | 0 | 0 | 0 | 1 | -90 | 90 | -0.02791 | -0.0070038 | 0.027927 | 0.0070146
55 | 57 | 2.8099 | 1.7983 | 4.7185e-09 | 0 | 0 | 0 | 0 | 0 | 1 | -90 | 90 | 0.02213 | 0.005554 | -0.022115 | -0.0055446
56 | 58 | 0.54023 | 0.34575 | 9.072e-10 | 0 | 0 | 0 | 0 | 0 | 1 | -90 | 90 | -0.028998 | -0.0072824 | 0.029003 | 0.0072856
56 | 59 | 2.9257 | 1.8725 | 4.9131e-09 | 0 | 0 | 0 | 0 | 0 | 1 | -90 | 90 | 0.0010705 | 0.00026786 | -0.0010705 | -0.0002683
57 | 60 | 1.3422 | 0.85902 | 2.254e-09 | 0 | 0 | 0 | 0 | 0 | 1 | -90 | 90 | 0.013745 | 0.0034471 | -0.013742 | -0.0034455
57 | 61 | 0.6684 | 0.42778 | 1.1224e-09 | 0 | 0 | 0 | 0 | 0 | 1 | -90 | 90 | 0.0019981 | 0.00050049 | -0.0019981 | -0.00050057
58 | 62 | 1.4211 | 0.90948 | 4.7727e-09 | 0 | 0 | 0 | 0 | 0 | 1 | -90 | 90 | -0.029003 | -0.0072856 | 0.029016 | 0.0072937
60 | 117 | 0.16865 | 0.10794 | 2.8322e-10 | 0 | 0 | 0 | 0 | 0 | 1 | -90 | 90 | 0.013178 | 0.003304 | -0.013178 | -0.0033039
61 | 127 | 1.608 | 1.0291 | 2.7003e-09 | 0 | 0 | 0 | 0 | 0 | 1 | -90 | 90 | 0.0014384 | 0.00036029 | -0.0014384 | -0.00036052
62 | 126 | 0.053218 | 0.03406 | 2.681e-10 | 0 | 0 | 0 | 0 | 0 | 1 | -90 | 90 | -0.031001 | -0.0077911 | 0.031002 | 0.0077915
117 | 118 | 0.65574 | 0.41967 | 1.1012e-09 | 0 | 0 | 0 | 0 | 0 | 1 | -90 | 90 | 0.012424 | 0.0031151 | -0.012423 | -0.0031145
118 | 119 | 0.51822 | 0.33166 | 8.7022e-10 | 0 | 0 | 0 | 0 | 0 | 1 | -90 | 90 | 0.011701 | 0.0029334 | -0.0117 | -0.002933
64 | 65 | 0.24352 | 0.15585 | 1.2268e-09 | 0 | 0 | 0 | 0 | 0 | 1 | -90 | 90 | 0.053571 | 0.013542 | -0.053564 | -0.013537
64 | 66 | 0.0015896 | 0.0010173 | 8.0079e-12 | 0 | 0 | 0 | 0 | 0 | 1 | -90 | 90 | -0.054727 | -0.013831 | 0.054727 | 0.013832
65 | 67 | 0.55732 | 0.35669 | 2.8077e-09 | 0 | 0 | 0 | 0 | 0 | 1 | -90 | 90 | 0.052571 | 0.013288 | -0.052554 | -0.013278
66 | 68 | 0.93585 | 0.59895 | 4.7147e-09 | 0 | 0 | 0 | 0 | 0 | 1 | -90 | 90 | -0.056337 | -0.014235 | 0.056369 | 0.014255
67 | 69 | 0.13119 | 0.083961 | 6.609e-10 | 0 | 0 | 0 | 0 | 0 | 1 | -90 | 90 | 0.051863 | 0.013104 | -0.051859 | -0.013102
68 | 70 | 0.090519 | 0.057932 | 4.5602e-10 | 0 | 0 | 0 | 0 | 0 | 1 | -90 | 90 | -0.057338 | -0.014498 | 0.057341 | 0.0145
69 | 147 | 0.28898 | 0.18495 | 1.4558e-09 | 0 | 0 | 0 | 0 | 0 | 1 | -90 | 90 | 0.049552 | 0.012524 | -0.049544 | -0.012519
70 | 199 | 0.35942 | 0.23003 | 1.8107e-09 | 0 | 0 | 0 | 0 | 0 | 1 | -90 | 90 | -0.058043 | -0.014676 | 0.058056 | 0.014684
147 | 145 | 0.60043 | 0.38428 | 3.0249e-09 | 0 | 0 | 0 | 0 | 0 | 1 | -90 | 90 | 0.048848 | 0.012345 | -0.048833 | -0.012335
199 | 200 | 2.9087 | 1.8616 | 4.8846e-09 | 0 | 0 | 0 | 0 | 0 | 1 | -90 | 90 | 0.0058051 | 0.0014542 | -0.005804 | -0.001454
199 | 198 | 0.15175 | 0.097121 | 7.6449e-10 | 0 | 0 | 0 | 0 | 0 | 1 | -90 | 90 | -0.063862 | -0.016138 | 0.063868 | 0.016143
145 | 143 | 0.63389 | 0.40569 | 3.1934e-09 | 0 | 0 | 0 | 0 | 0 | 1 | -90 | 90 | 0.047412 | 0.011979 | -0.047396 | -0.011969
200 | 204 | 4.448 | 2.8467 | 7.4694e-09 | 0 | 0 | 0 | 0 | 0 | 1 | -90 | 90 | 0.0031461 | 0.00078796 | -0.0031456 | -0.00078838
200 | 203 | 0.66912 | 0.42824 | 1.1236e-09 | 0 | 0 | 0 | 0 | 0 | 1 | -90 | 90 | 0.0026579 | 0.00066602 | -0.0026578 | -0.0006661
198 | 163 | 0.7309 | 0.46778 | 3.6821e-09 | 0 | 0 | 0 | 0 | 0 | 1 | -90 | 90 | -0.064566 | -0.016317 | 0.064599 | 0.016338
71 | 72 | 3.0547 | 1.955 | 5.1297e-09 | 0 | 0 | 0 | 0 | 0 | 1 | -90 | 90 | -0.0025281 | -0.00063341 | 0.0025283 | 0.00063307
71 | 73 | 1.7049 | 1.0911 | 2.863e-09 | 0 | 0 | 0 | 0 | 0 | 1 | -90 | 90 | 0.0021791 | 0.00054595 | -0.002179 | -0.00054616
72 | 74 | 4.4966 | 2.8778 | 7.5509e-09 | 0 | 0 | 0 | 0 | 0 | 1 | -90 | 90 | -0.0025283 | -0.00063307 | 0.0025286 | 0.00063257
74 | 77 | 7.3576 | 4.7088 | 1.2355e-08 | 0 | 0 | 0 | 0 | 0 | 1 | -90 | 90 | -0.0025286 | -0.00063257 | 0.0025292 | 0.00063174
208 | 206 | 0.33955 | 0.21731 | 5.7019e-10 | 0 | 0 | 0 | 0 | 0 | 1 | -90 | 90 | -0.00077721 | -0.00019479 | 0.00077721 | 0.00019473
206 | 207 | 0.73828 | 0.4725 | 1.2398e-09 | 0 | 0 | 0 | 0 | 0 | 1 | -90 | 90 | -0.0014747 | -0.00036955 | 0.0014748 | 0.00036944
77 | 218 | 10.6383 | 6.8085 | 1.7865e-08 | 0 | 0 | 0 | 0 | 0 | 1 | -90 | 90 | 0.0021717 | 0.00054285 | -0.0021711 | -0.00054417
77 | 183 | 16.4524 | 10.5295 | 2.7628e-08 | 0 | 0 | 0 | 0 | 0 | 1 | -90 | 90 | -0.0079163 | -0.0019794 | 0.0079279 | 0.0019843
77 | 76 | 5.7373 | 3.6719 | 9.6345e-09 | 0 | 0 | 0 | 0 | 0 | 1 | -90 | 90 | 0.0020229 | 0.00050595 | -0.0020226 | -0.00050668
170 | 146 | 0.69177 | 0.44273 | 3.485e-09 | 0 | 0 | 0 | 0 | 0 | 1 | -90 | 90 | -0.039682 | -0.010017 | 0.039694 | 0.010024
170 | 155 | 0.38292 | 0.24507 | 1.9291e-09 | 0 | 0 | 0 | 0 | 0 | 1 | -90 | 90 | 0.03882 | 0.0098008 | -0.038814 | -0.009797
146 | 144 | 0.34213 | 0.21897 | 1.7236e-09 | 0 | 0 | 0 | 0 | 0 | 1 | -90 | 90 | -0.039694 | -0.010024 | 0.0397 | 0.010028
155 | 152 | 0.24368 | 0.15596 | 1.2276e-09 | 0 | 0 | 0 | 0 | 0 | 1 | -90 | 90 | 0.037671 | 0.0095106 | -0.037667 | -0.0095083
183 | 184 | 2.5964 | 1.6617 | 4.3601e-09 | 0 | 0 | 0 | 0 | 0 | 1 | -90 | 90 | 0.0047508 | 0.0011872 | -0.0047501 | -0.0011872
183 | 182 | 3.7538 | 2.4025 | 6.3037e-09 | 0 | 0 | 0 | 0 | 0 | 1 | -90 | 90 | -0.012809 | -0.0032042 | 0.012816 | 0.003208
76 | 75 | 1.7127 | 1.0961 | 2.876e-09 | 0 | 0 | 0 | 0 | 0 | 1 | -90 | 90 | 0.00049104 | 0.00012281 | -0.00049103 | -0.00012307
150 | 152 | 0.07014 | 0.044889 | 3.5335e-10 | 0 | 0 | 0 | 0 | 0 | 1 | -90 | 90 | -0.037096 | -0.0093648 | 0.037097 | 0.0093654
150 | 148 | 0.42504 | 0.27203 | 2.1413e-09 | 0 | 0 | 0 | 0 | 0 | 1 | -90 | 90 | 0.035724 | 0.009021 | -0.035718 | -0.0090174
148 | 149 | 1.871 | 1.1974 | 3.1419e-09 | 0 | 0 | 0 | 0 | 0 | 1 | -90 | 90 | 0.035149 | 0.0088746 | -0.035123 | -0.0088587
149 | 151 | 0.344 | 0.22016 | 5.7767e-10 | 0 | 0 | 0 | 0 | 0 | 1 | -90 | 90 | 0.034407 | 0.0086792 | -0.034403 | -0.0086764
184 | 186 | 3.5867 | 2.2955 | 6.023e-09 | 0 | 0 | 0 | 0 | 0 | 1 | -90 | 90 | 0.0040277 | 0.0010062 | -0.0040271 | -0.0010063
182 | 139 | 2.1453 | 1.373 | 3.6026e-09 | 0 | 0 | 0 | 0 | 0 | 1 | -90 | 90 | -0.013328 | -0.0033363 | 0.013332 | 0.0033387
78 | 79 | 0.81446 | 0.52125 | 1.3677e-09 | 0 | 0 | 0 | 0 | 0 | 1 | -90 | 90 | -0.019237 | -0.0048451 | 0.01924 | 0.0048471
78 | 80 | 1.8181 | 1.1636 | 3.0531e-09 | 0 | 0 | 0 | 0 | 0 | 1 | -90 | 90 | 0.01666 | 0.0041994 | -0.016655 | -0.0041961
79 | 81 | 1.4211 | 0.90949 | 2.3864e-09 | 0 | 0 | 0 | 0 | 0 | 1 | -90 | 90 | -0.019657 | -0.0049515 | 0.019663 | 0.0049552
80 | 82 | 0.22872 | 0.14638 | 3.8408e-10 | 0 | 0 | 0 | 0 | 0 | 1 | -90 | 90 | 0.016419 | 0.004137 | -0.016418 | -0.0041366
81 | 83 | 2.7963 | 1.7896 | 4.6957e-09 | 0 | 0 | 0 | 0 | 0 | 1 | -90 | 90 | -0.021131 | -0.0053232 | 0.021145 | 0.0053316
82 | 84 | 0.93594 | 0.599 | 1.5717e-09 | 0 | 0 | 0 | 0 | 0 | 1 | -90 | 90 | 0.016322 | 0.0041126 | -0.01632 | -0.004111
83 | 137 | 3.5669 | 2.2828 | 5.9898e-09 | 0 | 0 | 0 | 0 | 0 | 1 | -90 | 90 | -0.021145 | -0.0053316 | 0.021163 | 0.0053423
84 | 175 | 5.285 | 3.3824 | 8.875e-09 | 0 | 0 | 0 | 0 | 0 | 1 | -90 | 90 | 0.016171 | 0.0040738 | -0.016156 | -0.0040648
137 | 190 | 4.351 | 2.7846 | 7.3065e-09 | 0 | 0 | 0 | 0 | 0 | 1 | -90 | 90 | -0.025113 | -0.0063324 | 0.025143 | 0.0063511
175 | 135 | 8.1337 | 5.2055 | 1.3659e-08 | 0 | 0 | 0 | 0 | 0 | 1 | -90 | 90 | 0.0147 | 0.0037004 | -0.01468 | -0.0036892
175 | 173 | 1.274 | 0.81533 | 2.1393e-09 | 0 | 0 | 0 | 0 | 0 | 1 | -90 | 90 | 0.0014563 | 0.00036448 | -0.0014563 | -0.00036467
190 | 154 | 0.078173 | 0.050031 | 1.3127e-10 | 0 | 0 | 0 | 0 | 0 | 1 | -90 | 90 | -0.026764 | -0.0067572 | 0.026764 | 0.0067575
135 | 132 | 0.85859 | 0.5495 | 1.4418e-09 | 0 | 0 | 0 | 0 | 0 | 1 | -90 | 90 | 0.014572 | 0.003662 | -0.014569 | -0.0036608
173 | 174 | 0.56746 | 0.36317 | 9.5291e-10 | 0 | 0 | 0 | 0 | 0 | 1 | -90 | 90 | 0.00067735 | 0.00016945 | -0.00067735 | -0.00016954
85 | 86 | 0.60074 | 0.38447 | 1.0088e-09 | 0 | 0 | 0 | 0 | 0 | 1 | -90 | 90 | 0.0016421 | 0.000408 | -0.0016421 | -0.00040809
85 | 87 | 1.6524 | 1.0575 | 2.7748e-09 | 0 | 0 | 0 | 0 | 0 | 1 | -90 | 90 | -0.0024375 | -0.00060735 | 0.0024376 | 0.00060715
86 | 92 | 18.0512 | 11.5528 | 3.0313e-08 | 0 | 0 | 0 | 0 | 0 | 1 | -90 | 90 | 0.0014235 | 0.00035331 | -0.0014231 | -0.00035601
87 | 97 | 10.9961 | 7.0375 | 1.8465e-08 | 0 | 0 | 0 | 0 | 0 | 1 | -90 | 90 | -0.0024376 | -0.00060715 | 0.0024383 | 0.0006058
92 | 90 | 0.73978 | 0.47346 | 1.2423e-09 | 0 | 0 | 0 | 0 | 0 | 1 | -90 | 90 | 0.0011105 | 0.00027767 | -0.0011105 | -0.00027778
97 | 95 | 0.19426 | 0.12433 | 3.2622e-10 | 0 | 0 | 0 | 0 | 0 | 1 | -90 | 90 | -0.0024383 | -0.0006058 | 0.0024383 | 0.00060577
95 | 96 | 1.035 | 0.6624 | 1.7381e-09 | 0 | 0 | 0 | 0 | 0 | 1 | -90 | 90 | -0.0026731 | -0.0006646 | 0.0026731 | 0.00066448
88 | 89 | 1.2584 | 0.80537 | 2.1132e-09 | 0 | 0 | 0 | 0 | 0 | 1 | -90 | 90 | 0.00058236 | 0.00014575 | -0.00058235 | -0.00014595
88 | 90 | 2.0718 | 1.3259 | 3.4791e-09 | 0 | 0 | 0 | 0 | 0 | 1 | -90 | 90 | -0.00096042 | -0.0002405 | 0.00096044 | 0.00024018
181 | 108 | 7.5764 | 4.8489 | 1.2723e-08 | 0 | 0 | 0 | 0 | 0 | 1 | -90 | 90 | 0.0067565 | 0.0016826 | -0.0067527 | -0.0016814
181 | 180 | 0.090458 | 0.057893 | 1.519e-10 | 0 | 0 | 0 | 0 | 0 | 1 | -90 | 90 | -0.0073088 | -0.001821 | 0.0073088 | 0.001821
108 | 106 | 1.0431 | 0.66762 | 1.7517e-09 | 0 | 0 | 0 | 0 | 0 | 1 | -90 | 90 | 0.0064722 | 0.0016111 | -0.0064717 | -0.001611
180 | 179 | 2.3135 | 1.4806 | 3.8849e-09 | 0 | 0 | 0 | 0 | 0 | 1 | -90 | 90 | -0.0074614 | -0.0018592 | 0.0074628 | 0.0018597
103 | 104 | 2.9224 | 1.8703 | 4.9075e-09 | 0 | 0 | 0 | 0 | 0 | 1 | -90 | 90 | 0.00071661 | 0.00017909 | -0.0007166 | -0.00017956
103 | 179 | 8.576 | 5.4886 | 1.4401e-08 | 0 | 0 | 0 | 0 | 0 | 1 | -90 | 90 | -0.00071661 | -0.00017909 | 0.00071666 | 0.00017771
104 | 205 | 0.22413 | 0.14344 | 3.7637e-10 | 0 | 0 | 0 | 0 | 0 | 1 | -90 | 90 | 0.00039255 | 9.8346e-05 | -0.00039255 | -9.8383e-05
179 | 177 | 1.971 | 1.2614 | 3.3098e-09 | 0 | 0 | 0 | 0 | 0 | 1 | -90 | 90 | -0.0083311 | -0.0020755 | 0.0083326 | 0.0020761
94 | 101 | 1.1879 | 0.76024 | 1.9948e-09 | 0 | 0 | 0 | 0 | 0 | 1 | -90 | 90 | -0.00081236 | -0.0002036 | 0.00081237 | 0.00020341
101 | 100 | 1.9415 | 1.2426 | 3.2604e-09 | 0 | 0 | 0 | 0 | 0 | 1 | -90 | 90 | -0.00098724 | -0.00024723 | 0.00098726 | 0.00024693
100 | 102 | 4.3423 | 2.7791 | 7.292e-09 | 0 | 0 | 0 | 0 | 0 | 1 | -90 | 90 | 0.00023205 | 5.7446e-05 | -0.00023205 | -5.8157e-05
100 | 99 | 4.9919 | 3.1948 | 8.3828e-09 | 0 | 0 | 0 | 0 | 0 | 1 | -90 | 90 | -0.0012193 | -0.00030437 | 0.0012194 | 0.00030361
96 | 98 | 1.2615 | 0.80736 | 2.1184e-09 | 0 | 0 | 0 | 0 | 0 | 1 | -90 | 90 | -0.0028147 | -0.00069997 | 0.0028148 | 0.00069983
98 | 99 | 3.1612 | 2.0232 | 5.3086e-09 | 0 | 0 | 0 | 0 | 0 | 1 | -90 | 90 | -0.0028148 | -0.00069983 | 0.0028151 | 0.00069948
99 | 213 | 6.7833 | 4.3413 | 1.1391e-08 | 0 | 0 | 0 | 0 | 0 | 1 | -90 | 90 | -0.0040345 | -0.0010031 | 0.0040357 | 0.0010027
213 | 111 | 4.1764 | 2.6729 | 7.0133e-09 | 0 | 0 | 0 | 0 | 0 | 1 | -90 | 90 | -0.004264 | -0.00106 | 0.0042648 | 0.0010598
111 | 109 | 2.1581 | 1.3812 | 3.6241e-09 | 0 | 0 | 0 | 0 | 0 | 1 | -90 | 90 | -0.0045159 | -0.0011227 | 0.0045163 | 0.0011227
177 | 178 | 2.6222 | 1.6782 | 4.4034e-09 | 0 | 0 | 0 | 0 | 0 | 1 | -90 | 90 | -0.0089029 | -0.002219 | 0.0089052 | 0.00222
105 | 106 | 1.2606 | 0.80676 | 2.1168e-09 | 0 | 0 | 0 | 0 | 0 | 1 | -90 | 90 | -0.0062592 | -0.0015577 | 0.0062597 | 0.0015578
105 | 107 | 1.7602 | 1.1265 | 2.9558e-09 | 0 | 0 | 0 | 0 | 0 | 1 | -90 | 90 | 0.0059809 | 0.0014879 | -0.0059802 | -0.0014878
107 | 109 | 0.37288 | 0.23864 | 6.2616e-10 | 0 | 0 | 0 | 0 | 0 | 1 | -90 | 90 | 0.0047442 | 0.0011798 | -0.0047441 | -0.0011798
107 | 110 | 1.5223 | 0.97425 | 2.5563e-09 | 0 | 0 | 0 | 0 | 0 | 1 | -90 | 90 | 0.001236 | 0.00030804 | -0.001236 | -0.00030828
110 | 112 | 3.1755 | 2.0323 | 5.3325e-09 | 0 | 0 | 0 | 0 | 0 | 1 | -90 | 90 | 0.001236 | 0.00030828 | -0.0012359 | -0.00030876
162 | 167 | 0.6026 | 0.38566 | 3.0358e-09 | 0 | 0 | 0 | 0 | 0 | 1 | -90 | 90 | -0.10449 | -0.026421 | 0.10456 | 0.026466
162 | 159 | 0.17286 | 0.11063 | 8.7086e-10 | 0 | 0 | 0 | 0 | 0 | 1 | -90 | 90 | 0.10449 | 0.026421 | -0.10447 | -0.026408
167 | 166 | 0.4929 | 0.31546 | 2.4831e-09 | 0 | 0 | 0 | 0 | 0 | 1 | -90 | 90 | -0.10627 | -0.026893 | 0.10633 | 0.026932
159 | 161 | 1.2191 | 0.7802 | 2.0471e-09 | 0 | 0 | 0 | 0 | 0 | 1 | -90 | 90 | 0.014838 | 0.0037089 | -0.014835 | -0.0037072
159 | 157 | 0.50007 | 0.32005 | 2.5193e-09 | 0 | 0 | 0 | 0 | 0 | 1 | -90 | 90 | 0.089634 | 0.022699 | -0.089591 | -0.022671
112 | 214 | 2.3432 | 1.4996 | 3.9348e-09 | 0 | 0 | 0 | 0 | 0 | 1 | -90 | 90 | 0.00097262 | 0.00024278 | -0.0009726 | -0.00024315
165 | 166 | 1.5702 | 1.0049 | 7.9102e-09 | 0 | 0 | 0 | 0 | 0 | 1 | -90 | 90 | 0.11021 | 0.027984 | -0.11001 | -0.027854
214 | 215 | 2.16 | 1.3824 | 3.6273e-09 | 0 | 0 | 0 | 0 | 0 | 1 | -90 | 90 | 0.00074419 | 0.0001859 | -0.00074418 | -0.00018625
215 | 216 | 0.18627 | 0.11921 | 3.1279e-10 | 0 | 0 | 0 | 0 | 0 | 1 | -90 | 90 | 0.00049315 | 0.00012333 | -0.00049315 | -0.00012336
113 | 114 | 6.1562 | 3.94 | 1.0338e-08 | 0 | 0 | 0 | 0 | 0 | 1 | -90 | 90 | -0.0033918 | -0.00085015 | 0.0033926 | 0.00084968
114 | 115 | 0.17817 | 0.11403 | 2.992e-10 | 0 | 0 | 0 | 0 | 0 | 1 | -90 | 90 | -0.0057576 | -0.0014425 | 0.0057577 | 0.0014425
115 | 116 | 0.02336 | 0.01495 | 3.9228e-11 | 0 | 0 | 0 | 0 | 0 | 1 | -90 | 90 | -0.0063629 | -0.0015942 | 0.0063629 | 0.0015942
116 | 123 | 0.044086 | 0.028215 | 7.4032e-11 | 0 | 0 | 0 | 0 | 0 | 1 | -90 | 90 | -0.0069478 | -0.0017408 | 0.0069478 | 0.0017408
123 | 122 | 0.59928 | 0.38354 | 1.0064e-09 | 0 | 0 | 0 | 0 | 0 | 1 | -90 | 90 | -0.0078892 | -0.0019767 | 0.0078896 | 0.0019769
122 | 121 | 2.3316 | 1.4922 | 3.9153e-09 | 0 | 0 | 0 | 0 | 0 | 1 | -90 | 90 | -0.008967 | -0.002247 | 0.0089691 | 0.0022479
119 | 120 | 1.3078 | 0.83697 | 2.1961e-09 | 0 | 0 | 0 | 0 | 0 | 1 | -90 | 90 | 0.010697 | 0.0026816 | -0.010696 | -0.0026808
120 | 121 | 0.23777 | 0.15217 | 3.9928e-10 | 0 | 0 | 0 | 0 | 0 | 1 | -90 | 90 | 0.010128 | 0.0025385 | -0.010128 | -0.0025384
130 | 131 | 1.6436 | 1.0519 | 2.7601e-09 | 0 | 0 | 0 | 0 | 0 | 1 | -90 | 90 | -0.00026791 | -6.7147e-05 | 0.00026791 | 6.6884e-05
131 | 132 | 0.52135 | 0.33366 | 8.7548e-10 | 0 | 0 | 0 | 0 | 0 | 1 | -90 | 90 | -0.014411 | -0.0036207 | 0.014412 | 0.0036213
131 | 133 | 2.2467 | 1.4379 | 3.7729e-09 | 0 | 0 | 0 | 0 | 0 | 1 | -90 | 90 | 0.014143 | 0.0035538 | -0.014138 | -0.0035509
133 | 140 | 6.3895 | 4.0893 | 1.073e-08 | 0 | 0 | 0 | 0 | 0 | 1 | -90 | 90 | 0.013645 | 0.0034274 | -0.013632 | -0.0034199
140 | 138 | 6.4018 | 4.0971 | 1.075e-08 | 0 | 0 | 0 | 0 | 0 | 1 | -90 | 90 | 0.013632 | 0.00342 | -0.013618 | -0.0034125
138 | 139 | 3.1586 | 2.0215 | 5.3041e-09 | 0 | 0 | 0 | 0 | 0 | 1 | -90 | 90 | 0.013618 | 0.0034125 | -0.013612 | -0.0034088
154 | 151 | 1.6776 | 1.0737 | 2.8171e-09 | 0 | 0 | 0 | 0 | 0 | 1 | -90 | 90 | -0.027386 | -0.0069134 | 0.0274 | 0.006922
141 | 142 | 0.70414 | 0.45065 | 3.5473e-09 | 0 | 0 | 0 | 0 | 0 | 1 | -90 | 90 | 0.04585 | 0.011578 | -0.045834 | -0.011568
141 | 143 | 0.43081 | 0.27572 | 2.1703e-09 | 0 | 0 | 0 | 0 | 0 | 1 | -90 | 90 | -0.046491 | -0.011739 | 0.046502 | 0.011745
142 | 144 | 0.42548 | 0.27231 | 2.1435e-09 | 0 | 0 | 0 | 0 | 0 | 1 | -90 | 90 | 0.040414 | 0.01021 | -0.040407 | -0.010205
171 | 172 | 1.8701 | 1.1968 | 3.1403e-09 | 0 | 0 | 0 | 0 | 0 | 1 | -90 | 90 | -0.0016165 | -0.00040514 | 0.0016165 | 0.00040487
172 | 193 | 1.6493 | 1.0556 | 2.7697e-09 | 0 | 0 | 0 | 0 | 0 | 1 | -90 | 90 | -0.002834 | -0.00071 | 0.0028341 | 0.00070982
151 | 153 | 1.0573 | 0.67668 | 1.7755e-09 | 0 | 0 | 0 | 0 | 0 | 1 | -90 | 90 | 0.0070028 | 0.0017545 | -0.0070022 | -0.0017543
153 | 191 | 1.491 | 0.95423 | 2.5038e-09 | 0 | 0 | 0 | 0 | 0 | 1 | -90 | 90 | 0.0057841 | 0.001449 | -0.0057836 | -0.0014489
191 | 192 | 1.5604 | 0.99865 | 2.6203e-09 | 0 | 0 | 0 | 0 | 0 | 1 | -90 | 90 | 0.0047113 | 0.0011801 | -0.0047109 | -0.0011801
192 | 193 | 0.62489 | 0.39993 | 1.0494e-09 | 0 | 0 | 0 | 0 | 0 | 1 | -90 | 90 | 0.0037285 | 0.00093392 | -0.0037284 | -0.00093396
156 | 157 | 1.0895 | 0.69727 | 5.4886e-09 | 0 | 0 | 0 | 0 | 0 | 1 | -90 | 90 | -0.088176 | -0.022281 | 0.088268 | 0.02234
156 | 158 | 0.80705 | 0.51651 | 4.0657e-09 | 0 | 0 | 0 | 0 | 0 | 1 | -90 | 90 | 0.083219 | 0.021039 | -0.083159 | -0.021001
158 | 160 | 0.23422 | 0.1499 | 1.1799e-09 | 0 | 0 | 0 | 0 | 0 | 1 | -90 | 90 | 0.079836 | 0.020168 | -0.07982 | -0.020158
160 | 163 | 0.24151 | 0.15457 | 1.2167e-09 | 0 | 0 | 0 | 0 | 0 | 1 | -90 | 90 | 0.066844 | 0.016905 | -0.066832 | -0.016898
160 | 164 | 1.8644 | 1.1932 | 3.1308e-09 | 0 | 0 | 0 | 0 | 0 | 1 | -90 | 90 | 0.012976 | 0.0032525 | -0.012973 | -0.0032506
161 | 168 | 4.7473 | 3.0383 | 7.972e-09 | 0 | 0 | 0 | 0 | 0 | 1 | -90 | 90 | 0.00096372 | 0.00024077 | -0.00096367 | -0.00024152
161 | 169 | 1.6739 | 1.0713 | 2.8109e-09 | 0 | 0 | 0 | 0 | 0 | 1 | -90 | 90 | 0.013871 | 0.0034665 | -0.013868 | -0.0034645
164 | 194 | 0.91145 | 0.58333 | 1.5306e-09 | 0 | 0 | 0 | 0 | 0 | 1 | -90 | 90 | 0.0089148 | 0.0022336 | -0.008914 | -0.0022332
169 | 178 | 2.261 | 1.447 | 3.7968e-09 | 0 | 0 | 0 | 0 | 0 | 1 | -90 | 90 | 0.010931 | 0.0027286 | -0.010928 | -0.0027271
194 | 195 | 2.9884 | 1.9126 | 5.0183e-09 | 0 | 0 | 0 | 0 | 0 | 1 | -90 | 90 | 0.0063669 | 0.0015951 | -0.0063655 | -0.0015948
194 | 196 | 2.0453 | 1.309 | 3.4346e-09 | 0 | 0 | 0 | 0 | 0 | 1 | -90 | 90 | 0.0025471 | 0.00063809 | -0.002547 | -0.00063833
195 | 197 | 1.092 | 0.69886 | 1.8337e-09 | 0 | 0 | 0 | 0 | 0 | 1 | -90 | 90 | 0.0056664 | 0.0014196 | -0.0056661 | -0.0014195
216 | 217 | 1.4033 | 0.89811 | 2.3565e-09 | 0 | 0 | 0 | 0 | 0 | 1 | -90 | 90 | 0.00026462 | 6.6089e-05 | -0.00026462 | -6.6319e-05
174 | 176 | 1.4365 | 0.91936 | 2.4123e-09 | 0 | 0 | 0 | 0 | 0 | 1 | -90 | 90 | 0.00037007 | 9.2521e-05 | -0.00037006 | -9.275e-05
186 | 185 | 6.3688 | 4.076 | 1.0695e-08 | 0 | 0 | 0 | 0 | 0 | 1 | -90 | 90 | 0.003862 | 0.00096493 | -0.0038609 | -0.00096526
185 | 187 | 3.2694 | 2.0924 | 5.4901e-09 | 0 | 0 | 0 | 0 | 0 | 1 | -90 | 90 | 0.0030806 | 0.00076969 | -0.0030803 | -0.00076999
187 | 188 | 0.22084 | 0.14134 | 3.7085e-10 | 0 | 0 | 0 | 0 | 0 | 1 | -90 | 90 | 0.002575 | 0.00064334 | -0.002575 | -0.00064336
188 | 189 | 4.8243 | 3.0876 | 8.1013e-09 | 0 | 0 | 0 | 0 | 0 | 1 | -90 | 90 | 0.0015075 | 0.00037581 | -0.0015073 | -0.00037649
189 | 201 | 8.3727 | 5.3585 | 1.406e-08 | 0 | 0 | 0 | 0 | 0 | 1 | -90 | 90 | 0.00062046 | 0.0001542 | -0.00062042 | -0.0001555
197 | 212 | 0.62561 | 0.40039 | 1.0506e-09 | 0 | 0 | 0 | 0 | 0 | 1 | -90 | 90 | 0.0049674 | 0.0012444 | -0.0049672 | -0.0012444
212 | 211 | 0.81949 | 0.52448 | 1.3762e-09 | 0 | 0 | 0 | 0 | 0 | 1 | -90 | 90 | 0.0042684 | 0.0010692 | -0.0042682 | -0.0010693
211 | 210 | 0.6664 | 0.4265 | 1.1191e-09 | 0 | 0 | 0 | 0 | 0 | 1 | -90 | 90 | 0.0035696 | 0.00089418 | -0.0035695 | -0.00089423
203 | 202 | 0.12798 | 0.081904 | 2.1491e-10 | 0 | 0 | 0 | 0 | 0 | 1 | -90 | 90 | 0.0021933 | 0.00054968 | -0.0021933 | -0.0005497
207 | 209 | 0.70683 | 0.45237 | 1.187e-09 | 0 | 0 | 0 | 0 | 0 | 1 | -90 | 90 | -0.0021739 | -0.00054465 | 0.0021739 | 0.00054456
209 | 210 | 0.77914 | 0.49865 | 1.3084e-09 | 0 | 0 | 0 | 0 | 0 | 1 | -90 | 90 | -0.0028719 | -0.0007195 | 0.0028719 | 0.00071941