## bus_data
BUS_I | BUS_TYPE | Pd | Qd | Gs | Bs | area | Vm | Va | baseKV | zone | Vmax | Vmin
1 | 1 | 0.00064242 | 0.000161 | 0 | 0 | 1 | 0.97745 | -0.43373 | 0.4 | 1 | 1.1 | 0.9
2 | 1 | 0.00066314 | 0.0001662 | 0 | 0 | 1 | 0.97731 | -0.43661 | 0.4 | 1 | 1.1 | 0.9
3 | 1 | 0.0015238 | 0.00038191 | 0 | 0 | 1 | 0.97757 | -0.43134 | 0.4 | 1 | 1.1 | 0.9
4 | 1 | 0.0025759 | 0.00064559 | 0 | 0 | 1 | 0.97713 | -0.44 | 0.4 | 1 | 1.1 | 0.9
5 | 1 | 0.0015175 | 0.00038031 | 0 | 0 | 1 | 0.97813 | -0.42034 | 0.4 | 1 | 1.1 | 0.9
89 | 1 | 0 | 0 | 0 | 0 | 1 | 0.98259 | -0.33365 | 0.4 | 1 | 1.1 | 0.9
90 | 1 | 0 | 0 | 0 | 0 | 1 | 0.98398 | -0.30663 | 0.4 | 1 | 1.1 | 0.9
91 | 1 | 0.0014178 | 0.00035532 | 0 | 0 | 1 | 0.98224 | -0.34045 | 0.4 | 1 | 1.1 | 0.9
44 | 1 | 0.0018136 | 0.00045452 | 0 | 0 | 1 | 0.97708 | -0.44106 | 0.4 | 1 | 1.1 | 0.9
32 | 1 | 0.0011855 | 0.00029711 | 0 | 0 | 1 | 0.97871 | -0.40902 | 0.4 | 1 | 1.1 | 0.9
36 | 1 | 0.0026577 | 0.00066609 | 0 | 0 | 1 | 0.97904 | -0.40244 | 0.4 | 1 | 1.1 | 0.9
6 | 1 | 0.0015452 | 0.00038727 | 0 | 0 | 1 | 0.97243 | -0.53238 | 0.4 | 1 | 1.1 | 0.9
7 | 1 | 0.00085718 | 0.00021483 | 0 | 0 | 1 | 0.97238 | -0.53328 | 0.4 | 1 | 1.1 | 0.9
8 | 1 | 0 | 0 | 0 | 0 | 1 | 0.97284 | -0.5242 | 0.4 | 1 | 1.1 | 0.9
9 | 1 | 0.0011205 | 0.00028081 | 0 | 0 | 1 | 0.9722 | -0.53693 | 0.4 | 1 | 1.1 | 0.9
10 | 1 | 0.003421 | 0.00085737 | 0 | 0 | 1 | 0.97322 | -0.51673 | 0.4 | 1 | 1.1 | 0.9
11 | 1 | 0.0034422 | 0.00086269 | 0 | 0 | 1 | 0.97247 | -0.53153 | 0.4 | 1 | 1.1 | 0.9
42 | 1 | 0.0013749 | 0.00034458 | 0 | 0 | 1 | 0.97216 | -0.53771 | 0.4 | 1 | 1.1 | 0.9
16 | 1 | 0 | 0 | 0 | 0 | 1 | 0.9737 | -0.50724 | 0.4 | 1 | 1.1 | 0.9
45 | 1 | 0 | 0 | 0 | 0 | 1 | 0.97223 | -0.53623 | 0.4 | 1 | 1.1 | 0.9
43 | 1 | 0.0073242 | 0.0018356 | 0 | 0 | 1 | 0.97209 | -0.53907 | 0.4 | 1 | 1.1 | 0.9
40 | 1 | 0.00085514 | 0.00021432 | 0 | 0 | 1 | 0.97369 | -0.50745 | 0.4 | 1 | 1.1 | 0.9
14 | 1 | 0.0024418 | 0.00061198 | 0 | 0 | 1 | 0.97374 | -0.50652 | 0.4 | 1 | 1.1 | 0.9
46 | 1 | 0.0042144 | 0.0010562 | 0 | 0 | 1 | 0.97206 | -0.53969 | 0.4 | 1 | 1.1 | 0.9
47 | 1 | 0.009823 | 0.0024619 | 0 | 0 | 1 | 0.97212 | -0.5385 | 0.4 | 1 | 1.1 | 0.9
12 | 1 | 0.001016 | 0.00025464 | 0 | 0 | 1 | 0.97515 | -0.47863 | 0.4 | 1 | 1.1 | 0.9
13 | 1 | 0.00097301 | 0.00024386 | 0 | 0 | 1 | 0.97628 | -0.45641 | 0.4 | 1 | 1.1 | 0.9
15 | 1 | 0.0016294 | 0.00040836 | 0 | 0 | 1 | 0.97709 | -0.44064 | 0.4 | 1 | 1.1 | 0.9
34 | 1 | 0.0014917 | 0.00037386 | 0 | 0 | 1 | 0.97751 | -0.43247 | 0.4 | 1 | 1.1 | 0.9
245 | 1 | 0.0003114 | 7.8045e-05 | 0 | 0 | 1 | 0.98059 | -0.37281 | 0.4 | 1 | 1.1 | 0.9
256 | 1 | 0.0010243 | 0.00025671 | 0 | 0 | 1 | 0.98188 | -0.34754 | 0.4 | 1 | 1.1 | 0.9
243 | 1 | 0.0015417 | 0.0003864 | 0 | 0 | 1 | 0.9803 | -0.37863 | 0.4 | 1 | 1.1 | 0.9
33 | 1 | 0.0029759 | 0.00074582 | 0 | 0 | 1 | 0.97777 | -0.42729 | 0.4 | 1 | 1.1 | 0.9
17 | 1 | 0.0026538 | 0.00066509 | 0 | 0 | 1 | 0.98391 | -0.30821 | 0.4 | 1 | 1.1 | 0.9
18 | 1 | 0.0013184 | 0.00033042 | 0 | 0 | 1 | 0.98385 | -0.30948 | 0.4 | 1 | 1.1 | 0.9
19 | 1 | 0.0015269 | 0.00038267 | 0 | 0 | 1 | 0.98393 | -0.30776 | 0.4 | 1 | 1.1 | 0.9
20 | 1 | 0.0018529 | 0.00046438 | 0 | 0 | 1 | 0.98378 | -0.31084 | 0.4 | 1 | 1.1 | 0.9
21 | 1 | 0.0012259 | 0.00030725 | 0 | 0 | 1 | 0.98402 | -0.30606 | 0.4 | 1 | 1.1 | 0.9
41 | 1 | 0.0023224 | 0.00058205 | 0 | 0 | 1 | 0.98378 | -0.31085 | 0.4 | 1 | 1.1 | 0.9
26 | 1 | 0.0016937 | 0.00042448 | 0 | 0 | 1 | 0.9841 | -0.30453 | 0.4 | 1 | 1.1 | 0.9
24 | 1 | 0.0013686 | 0.00034301 | 0 | 0 | 1 | 0.98429 | -0.30087 | 0.4 | 1 | 1.1 | 0.9
22 | 1 | 0.0020288 | 0.00050846 | 0 | 0 | 1 | 0.98429 | -0.30081 | 0.4 | 1 | 1.1 | 0.9
23 | 1 | 0.0051111 | 0.001281 | 0 | 0 | 1 | 0.9845 | -0.29679 | 0.4 | 1 | 1.1 | 0.9
25 | 1 | 0.002361 | 0.00059172 | 0 | 0 | 1 | 0.98467 | -0.29337 | 0.4 | 1 | 1.1 | 0.9
48 | 1 | 0.0045584 | 0.0011425 | 0 | 0 | 1 | 0.98519 | -0.28329 | 0.4 | 1 | 1.1 | 0.9
49 | 1 | 0.0011842 | 0.00029679 | 0 | 0 | 1 | 0.98643 | -0.25918 | 0.4 | 1 | 1.1 | 0.9
27 | 1 | 0.0044147 | 0.0011064 | 0 | 0 | 1 | 0.98512 | -0.28498 | 0.4 | 1 | 1.1 | 0.9
28 | 1 | 0.0017967 | 0.00045028 | 0 | 0 | 1 | 0.98553 | -0.27694 | 0.4 | 1 | 1.1 | 0.9
29 | 1 | 0.0010626 | 0.00026632 | 0 | 0 | 1 | 0.98492 | -0.28884 | 0.4 | 1 | 1.1 | 0.9
30 | 1 | 0.0020805 | 0.00052143 | 0 | 0 | 1 | 0.98559 | -0.27581 | 0.4 | 1 | 1.1 | 0.9
31 | 1 | 0 | 0 | 0 | 0 | 1 | 0.98419 | -0.30321 | 0.4 | 1 | 1.1 | 0.9
38 | 1 | 0.0058563 | 0.0014677 | 0 | 0 | 1 | 0.98596 | -0.26865 | 0.4 | 1 | 1.1 | 0.9
337 | 1 | 0.0080041 | 0.002006 | 0 | 0 | 1 | 0.98153 | -0.35514 | 0.4 | 1 | 1.1 | 0.9
39 | 1 | 0.002494 | 0.00062505 | 0 | 0 | 1 | 0.98623 | -0.26341 | 0.4 | 1 | 1.1 | 0.9
338 | 1 | 0.0039694 | 0.00099484 | 0 | 0 | 1 | 0.98124 | -0.36081 | 0.4 | 1 | 1.1 | 0.9
35 | 1 | 0.0017752 | 0.00044492 | 0 | 0 | 1 | 0.97931 | -0.39712 | 0.4 | 1 | 1.1 | 0.9
37 | 1 | 0.0005427 | 0.00013601 | 0 | 0 | 1 | 0.98082 | -0.3677 | 0.4 | 1 | 1.1 | 0.9
102 | 1 | 0.00091634 | 0.00022966 | 0 | 0 | 1 | 0.98176 | -0.34943 | 0.4 | 1 | 1.1 | 0.9
100 | 1 | 0 | 0 | 0 | 0 | 1 | 0.98383 | -0.30948 | 0.4 | 1 | 1.1 | 0.9
75 | 1 | 0.0014804 | 0.00037102 | 0 | 0 | 1 | 0.98972 | -0.19575 | 0.4 | 1 | 1.1 | 0.9
66 | 1 | 0.00061376 | 0.00015382 | 0 | 0 | 1 | 0.98178 | -0.34901 | 0.4 | 1 | 1.1 | 0.9
98 | 1 | 0 | 0 | 0 | 0 | 1 | 0.98673 | -0.25373 | 0.4 | 1 | 1.1 | 0.9
99 | 1 | 0.0038376 | 0.0009618 | 0 | 0 | 1 | 0.98669 | -0.25441 | 0.4 | 1 | 1.1 | 0.9
97 | 1 | 0.0067089 | 0.0016814 | 0 | 0 | 1 | 0.98816 | -0.22589 | 0.4 | 1 | 1.1 | 0.9
63 | 1 | 0 | 0 | 0 | 0 | 1 | 0.98671 | -0.25359 | 0.4 | 1 | 1.1 | 0.9
59 | 1 | 0.011132 | 0.0027898 | 0 | 0 | 1 | 0.98685 | -0.25104 | 0.4 | 1 | 1.1 | 0.9
62 | 1 | 0.0034136 | 0.00085554 | 0 | 0 | 1 | 0.98454 | -0.29555 | 0.4 | 1 | 1.1 | 0.9
50 | 1 | 0.00054789 | 0.00013731 | 0 | 0 | 1 | 0.99 | -0.19049 | 0.4 | 1 | 1.1 | 0.9
51 | 1 | 0.0021672 | 0.00054314 | 0 | 0 | 1 | 0.98998 | -0.1908 | 0.4 | 1 | 1.1 | 0.9
52 | 1 | 0 | 0 | 0 | 0 | 1 | 0.99002 | -0.19007 | 0.4 | 1 | 1.1 | 0.9
53 | 1 | 0.00067559 | 0.00016932 | 0 | 0 | 1 | 0.98998 | -0.19086 | 0.4 | 1 | 1.1 | 0.9
54 | 1 | 0.0005808 | 0.00014556 | 0 | 0 | 1 | 0.99001 | -0.19028 | 0.4 | 1 | 1.1 | 0.9
55 | 1 | 0.0017115 | 0.00042895 | 0 | 0 | 1 | 0.9901 | -0.18846 | 0.4 | 1 | 1.1 | 0.9
96 | 1 | 0.0019629 | 0.00049194 | 0 | 0 | 1 | 0.99017 | -0.18707 | 0.4 | 1 | 1.1 | 0.9
309 | 1 | 0.0011891 | 0.00029803 | 0 | 0 | 1 | 0.98279 | -0.32991 | 0.4 | 1 | 1.1 | 0.9
60 | 1 | 0 | 0 | 0 | 0 | 1 | 0.99045 | -0.18174 | 0.4 | 1 | 1.1 | 0.9
56 | 1 | 0.0021481 | 0.00053837 | 0 | 0 | 1 | 0.98905 | -0.20857 | 0.4 | 1 | 1.1 | 0.9
57 | 1 | 0.0014487 | 0.00036308 | 0 | 0 | 1 | 0.98895 | -0.21041 | 0.4 | 1 | 1.1 | 0.9
58 | 1 | 0 | 0 | 0 | 0 | 1 | 0.9898 | -0.19411 | 0.4 | 1 | 1.1 | 0.9
61 | 1 | 0.0025724 | 0.0006447 | 0 | 0 | 1 | 0.98884 | -0.21279 | 0.4 | 1 | 1.1 | 0.9
70 | 1 | 0 | 0 | 0 | 0 | 1 | 0.99207 | -0.15062 | 0.4 | 1 | 1.1 | 0.9
92 | 1 | 0.0011889 | 0.00029797 | 0 | 0 | 1 | 0.99171 | -0.1575 | 0.4 | 1 | 1.1 | 0.9
68 | 1 | 0.0031808 | 0.00079717 | 0 | 0 | 1 | 0.99315 | -0.13003 | 0.4 | 1 | 1.1 | 0.9
64 | 1 | 0 | 0 | 0 | 0 | 1 | 0.98272 | -0.33079 | 0.4 | 1 | 1.1 | 0.9
65 | 1 | 0.0016257 | 0.00040744 | 0 | 0 | 1 | 0.98153 | -0.35407 | 0.4 | 1 | 1.1 | 0.9
93 | 1 | 0.0026443 | 0.00066272 | 0 | 0 | 1 | 0.98062 | -0.37191 | 0.4 | 1 | 1.1 | 0.9
94 | 1 | 0.0038971 | 0.00097671 | 0 | 0 | 1 | 0.97999 | -0.38407 | 0.4 | 1 | 1.1 | 0.9
67 | 3 | 0.0013189 | 0.00033055 | 0 | 0 | 1 | 1 | 0 | 0.4 | 1 | 1.1 | 0.9
69 | 1 | 0.0016388 | 0.00041073 | 0 | 0 | 1 | 0.99998 | -0.00041533 | 0.4 | 1 | 1.1 | 0.9
71 | 1 | 0 | 0 | 0 | 0 | 1 | 0.99991 | -0.0017461 | 0.4 | 1 | 1.1 | 0.9
79 | 1 | 0.0019612 | 0.00049153 | 0 | 0 | 1 | 0.99987 | -0.0024077 | 0.4 | 1 | 1.1 | 0.9
77 | 1 | 0.0011116 | 0.00027858 | 0 | 0 | 1 | 0.99987 | -0.0024263 | 0.4 | 1 | 1.1 | 0.9
76 | 1 | 0.0073085 | 0.0018317 | 0 | 0 | 1 | 0.99159 | -0.15978 | 0.4 | 1 | 1.1 | 0.9
88 | 1 | 0.00097751 | 0.00024499 | 0 | 0 | 1 | 0.99987 | -0.0024881 | 0.4 | 1 | 1.1 | 0.9
78 | 1 | 0.0013995 | 0.00035075 | 0 | 0 | 1 | 0.99986 | -0.0027696 | 0.4 | 1 | 1.1 | 0.9
72 | 1 | 0.0012362 | 0.00030981 | 0 | 0 | 1 | 0.99107 | -0.16971 | 0.4 | 1 | 1.1 | 0.9
73 | 1 | 0.0003731 | 9.3508e-05 | 0 | 0 | 1 | 0.99054 | -0.17992 | 0.4 | 1 | 1.1 | 0.9
74 | 1 | 0.0020093 | 0.00050358 | 0 | 0 | 1 | 0.99136 | -0.16425 | 0.4 | 1 | 1.1 | 0.9
80 | 1 | 0.0035466 | 0.00088885 | 0 | 0 | 1 | 0.9789 | -0.4056 | 0.4 | 1 | 1.1 | 0.9
81 | 1 | 0.00094482 | 0.00023679 | 0 | 0 | 1 | 0.97887 | -0.40604 | 0.4 | 1 | 1.1 | 0.9
82 | 1 | 0 | 0 | 0 | 0 | 1 | 0.97894 | -0.40462 | 0.4 | 1 | 1.1 | 0.9
83 | 1 | 0.0015543 | 0.00038954 | 0 | 0 | 1 | 0.97954 | -0.39292 | 0.4 | 1 | 1.1 | 0.9
84 | 1 | 0.0025014 | 0.00062692 | 0 | 0 | 1 | 0.97839 | -0.41542 | 0.4 | 1 | 1.1 | 0.9
95 | 1 | 0.0049447 | 0.0012393 | 0 | 0 | 1 | 0.97986 | -0.38669 | 0.4 | 1 | 1.1 | 0.9
232 | 1 | 0.00089133 | 0.00022339 | 0 | 0 | 1 | 0.97792 | -0.42463 | 0.4 | 1 | 1.1 | 0.9
231 | 1 | 0.0011016 | 0.00027608 | 0 | 0 | 1 | 0.97754 | -0.43226 | 0.4 | 1 | 1.1 | 0.9
85 | 1 | 0.0016905 | 0.00042367 | 0 | 0 | 1 | 0.97538 | -0.47467 | 0.4 | 1 | 1.1 | 0.9
86 | 1 | 0 | 0 | 0 | 0 | 1 | 0.97541 | -0.47419 | 0.4 | 1 | 1.1 | 0.9
87 | 1 | 0.0014173 | 0.0003552 | 0 | 0 | 1 | 0.97455 | -0.49119 | 0.4 | 1 | 1.1 | 0.9
335 | 1 | 0 | 0 | 0 | 0 | 1 | 0.97826 | -0.41816 | 0.4 | 1 | 1.1 | 0.9
311 | 1 | 0 | 0 | 0 | 0 | 1 | 0.9815 | -0.3548 | 0.4 | 1 | 1.1 | 0.9
324 | 1 | 0.00022373 | 5.6073e-05 | 0 | 0 | 1 | 0.97791 | -0.42499 | 0.4 | 1 | 1.1 | 0.9
316 | 1 | 0.0046221 | 0.0011584 | 0 | 0 | 1 | 0.98193 | -0.34639 | 0.4 | 1 | 1.1 | 0.9
103 | 1 | 0 | 0 | 0 | 0 | 1 | 0.9744 | -0.49401 | 0.4 | 1 | 1.1 | 0.9
104 | 1 | 0.00079003 | 0.000198 | 0 | 0 | 1 | 0.97377 | -0.50657 | 0.4 | 1 | 1.1 | 0.9
323 | 1 | 0 | 0 | 0 | 0 | 1 | 0.97774 | -0.42844 | 0.4 | 1 | 1.1 | 0.9
101 | 1 | 0.0033022 | 0.0008276 | 0 | 0 | 1 | 0.98666 | -0.25506 | 0.4 | 1 | 1.1 | 0.9
255 | 1 | 0.00035743 | 8.9581e-05 | 0 | 0 | 1 | 0.98143 | -0.35643 | 0.4 | 1 | 1.1 | 0.9
107 | 1 | 0.0029326 | 0.00073497 | 0 | 0 | 1 | 0.97374 | -0.50705 | 0.4 | 1 | 1.1 | 0.9
105 | 1 | 0.004908 | 0.0012301 | 0 | 0 | 1 | 0.97217 | -0.53811 | 0.4 | 1 | 1.1 | 0.9
106 | 1 | 0.00097633 | 0.00024469 | 0 | 0 | 1 | 0.97217 | -0.53812 | 0.4 | 1 | 1.1 | 0.9
267 | 1 | 0.00015519 | 3.8895e-05 | 0 | 0 | 1 | 0.97089 | -0.56365 | 0.4 | 1 | 1.1 | 0.9
266 | 1 | 0.00096467 | 0.00024177 | 0 | 0 | 1 | 0.9708 | -0.56541 | 0.4 | 1 | 1.1 | 0.9
216 | 1 | 0 | 0 | 0 | 0 | 1 | 0.97533 | -0.47568 | 0.4 | 1 | 1.1 | 0.9
217 | 1 | 0 | 0 | 0 | 0 | 1 | 0.97499 | -0.48232 | 0.4 | 1 | 1.1 | 0.9
218 | 1 | 0.001552 | 0.00038898 | 0 | 0 | 1 | 0.97574 | -0.46759 | 0.4 | 1 | 1.1 | 0.9
241 | 1 | 0.0014453 | 0.00036224 | 0 | 0 | 1 | 0.97496 | -0.48289 | 0.4 | 1 | 1.1 | 0.9
239 | 1 | 0.0011358 | 0.00028465 | 0 | 0 | 1 | 0.97494 | -0.48342 | 0.4 | 1 | 1.1 | 0.9
228 | 1 | 0 | 0 | 0 | 0 | 1 | 0.97594 | -0.46375 | 0.4 | 1 | 1.1 | 0.9
226 | 1 | 0.0017166 | 0.00043021 | 0 | 0 | 1 | 0.976 | -0.46248 | 0.4 | 1 | 1.1 | 0.9
227 | 1 | 0.0012809 | 0.00032102 | 0 | 0 | 1 | 0.97687 | -0.44532 | 0.4 | 1 | 1.1 | 0.9
229 | 1 | 0.0011 | 0.0002757 | 0 | 0 | 1 | 0.97717 | -0.43946 | 0.4 | 1 | 1.1 | 0.9
230 | 1 | 0.0009208 | 0.00023077 | 0 | 0 | 1 | 0.97587 | -0.46502 | 0.4 | 1 | 1.1 | 0.9
233 | 1 | 0.0011833 | 0.00029656 | 0 | 0 | 1 | 0.97753 | -0.43233 | 0.4 | 1 | 1.1 | 0.9
240 | 1 | 0.0014529 | 0.00036413 | 0 | 0 | 1 | 0.97491 | -0.48393 | 0.4 | 1 | 1.1 | 0.9
254 | 1 | 0.0037491 | 0.00093961 | 0 | 0 | 1 | 0.97473 | -0.48748 | 0.4 | 1 | 1.1 | 0.9
341 | 1 | 0.0015178 | 0.00038039 | 0 | 0 | 1 | 0.97455 | -0.49105 | 0.4 | 1 | 1.1 | 0.9
244 | 1 | 0.0066496 | 0.0016665 | 0 | 0 | 1 | 0.98027 | -0.37919 | 0.4 | 1 | 1.1 | 0.9
246 | 1 | 0.00034331 | 8.6042e-05 | 0 | 0 | 1 | 0.98134 | -0.35824 | 0.4 | 1 | 1.1 | 0.9
247 | 1 | 0.0011664 | 0.00029233 | 0 | 0 | 1 | 0.98137 | -0.35771 | 0.4 | 1 | 1.1 | 0.9
248 | 1 | 0.000436 | 0.00010927 | 0 | 0 | 1 | 0.98133 | -0.35835 | 0.4 | 1 | 1.1 | 0.9
249 | 1 | 0.00020264 | 5.0788e-05 | 0 | 0 | 1 | 0.98139 | -0.35733 | 0.4 | 1 | 1.1 | 0.9
270 | 1 | 0.00014901 | 3.7346e-05 | 0 | 0 | 1 | 0.97038 | -0.57393 | 0.4 | 1 | 1.1 | 0.9
271 | 1 | 0 | 0 | 0 | 0 | 1 | 0.97038 | -0.57386 | 0.4 | 1 | 1.1 | 0.9
328 | 1 | 0 | 0 | 0 | 0 | 1 | 0.97039 | -0.57355 | 0.4 | 1 | 1.1 | 0.9
258 | 1 | 0.00025406 | 6.3674e-05 | 0 | 0 | 1 | 0.97003 | -0.58075 | 0.4 | 1 | 1.1 | 0.9
259 | 1 | 0 | 0 | 0 | 0 | 1 | 0.97004 | -0.58059 | 0.4 | 1 | 1.1 | 0.9
263 | 1 | 0.00028763 | 7.2087e-05 | 0 | 0 | 1 | 0.97005 | -0.58035 | 0.4 | 1 | 1.1 | 0.9
319 | 1 | 0.00067229 | 0.00016849 | 0 | 0 | 1 | 0.97745 | -0.43414 | 0.4 | 1 | 1.1 | 0.9
321 | 1 | 0.00035181 | 8.8172e-05 | 0 | 0 | 1 | 0.97745 | -0.43417 | 0.4 | 1 | 1.1 | 0.9
317 | 1 | 0.00025261 | 6.331e-05 | 0 | 0 | 1 | 0.97746 | -0.43399 | 0.4 | 1 | 1.1 | 0.9
329 | 1 | 0 | 0 | 0 | 0 | 1 | 0.97041 | -0.57329 | 0.4 | 1 | 1.1 | 0.9
330 | 1 | 0.00026865 | 6.733e-05 | 0 | 0 | 1 | 0.97041 | -0.57314 | 0.4 | 1 | 1.1 | 0.9
331 | 1 | 0 | 0 | 0 | 0 | 1 | 0.97042 | -0.57304 | 0.4 | 1 | 1.1 | 0.9
336 | 1 | 0 | 0 | 0 | 0 | 1 | 0.97049 | -0.57163 | 0.4 | 1 | 1.1 | 0.9
342 | 1 | 0.00067906 | 0.00017019 | 0 | 0 | 1 | 0.97048 | -0.57178 | 0.4 | 1 | 1.1 | 0.9
313 | 1 | 0 | 0 | 0 | 0 | 1 | 0.97055 | -0.57041 | 0.4 | 1 | 1.1 | 0.9
264 | 1 | 0.00047108 | 0.00011806 | 0 | 0 | 1 | 0.97007 | -0.57998 | 0.4 | 1 | 1.1 | 0.9
260 | 1 | 0 | 0 | 0 | 0 | 1 | 0.97062 | -0.569 | 0.4 | 1 | 1.1 | 0.9
261 | 1 | 0.00020404 | 5.1137e-05 | 0 | 0 | 1 | 0.97066 | -0.56811 | 0.4 | 1 | 1.1 | 0.9
262 | 1 | 0.00068051 | 0.00017055 | 0 | 0 | 1 | 0.97047 | -0.57194 | 0.4 | 1 | 1.1 | 0.9
312 | 1 | 0 | 0 | 0 | 0 | 1 | 0.97069 | -0.56765 | 0.4 | 1 | 1.1 | 0.9
314 | 1 | 0.0010549 | 0.00026437 | 0 | 0 | 1 | 0.97016 | -0.57814 | 0.4 | 1 | 1.1 | 0.9
269 | 1 | 0.0001422 | 3.5638e-05 | 0 | 0 | 1 | 0.97076 | -0.56622 | 0.4 | 1 | 1.1 | 0.9
315 | 1 | 0.0010858 | 0.00027214 | 0 | 0 | 1 | 0.97009 | -0.57944 | 0.4 | 1 | 1.1 | 0.9
265 | 1 | 0.00075504 | 0.00018923 | 0 | 0 | 1 | 0.97009 | -0.57944 | 0.4 | 1 | 1.1 | 0.9
268 | 1 | 0.00027442 | 6.8776e-05 | 0 | 0 | 1 | 0.97078 | -0.56585 | 0.4 | 1 | 1.1 | 0.9
318 | 1 | 0.00040472 | 0.00010143 | 0 | 0 | 1 | 0.97757 | -0.43178 | 0.4 | 1 | 1.1 | 0.9
320 | 1 | 0.0010153 | 0.00025446 | 0 | 0 | 1 | 0.97759 | -0.43127 | 0.4 | 1 | 1.1 | 0.9
322 | 1 | 0.00016338 | 4.0946e-05 | 0 | 0 | 1 | 0.97766 | -0.42994 | 0.4 | 1 | 1.1 | 0.9
332 | 1 | 0.00041039 | 0.00010285 | 0 | 0 | 1 | 0.97042 | -0.57291 | 0.4 | 1 | 1.1 | 0.9
334 | 1 | 0.00048956 | 0.00012269 | 0 | 0 | 1 | 0.97052 | -0.57092 | 0.4 | 1 | 1.1 | 0.9

## generator_data
GEN_BUS | PG | QG | QMAX | QMIN | VG | MBASE | GEN_STATUS | PMAX | PMIN
67 | 0.27602 | 0.070932 | 10 | -10 | 1 | 100 | 1 | 10 | 0

## branch_data
F_BUS | T_BUS | BR_R | BR_X | BR_B | RATE_A | RATE_B | RATE_C | TAP | SHIFT | BR_STATUS | ANGMIN | ANGMAX | P_in | Q_in | P_out | Q_out
1 | 2 | 2.4387 | 1.5608 | 4.0952e-09 | 0 | 0 | 0 | 0 | 0 | 1 | -90 | 90 | 0.005054 | 0.001266 | -0.0050533 | -0.0012659
1 | 3 | 1.7994 | 1.1516 | 3.0216e-09 | 0 | 0 | 0 | 0 | 0 | 1 | -90 | 90 | -0.0056964 | -0.001427 | 0.0056971 | 0.0014271
2 | 4 | 3.3045 | 2.1149 | 5.5491e-09 | 0 | 0 | 0 | 0 | 0 | 1 | -90 | 90 | 0.0043902 | 0.0010997 | -0.0043895 | -0.0010998
3 | 5 | 6.5246 | 4.1758 | 1.0957e-08 | 0 | 0 | 0 | 0 | 0 | 1 | -90 | 90 | -0.0072209 | -0.001809 | 0.0072247 | 0.0018104
4 | 44 | 2.5103 | 1.6066 | 4.2155e-09 | 0 | 0 | 0 | 0 | 0 | 1 | -90 | 90 | 0.0018136 | 0.00045419 | -0.0018135 | -0.00045453
5 | 32 | 5.5552 | 3.5553 | 9.3286e-09 | 0 | 0 | 0 | 0 | 0 | 1 | -90 | 90 | -0.0087421 | -0.0021907 | 0.0087468 | 0.0021928
89 | 90 | 3.87 | 2.4768 | 1.2998e-08 | 0 | 0 | 0 | 0 | 0 | 1 | -90 | 90 | -0.030389 | -0.0076683 | 0.030428 | 0.0076922
89 | 91 | 0.97189 | 0.62201 | 3.2641e-09 | 0 | 0 | 0 | 0 | 0 | 1 | -90 | 90 | 0.030389 | 0.0076683 | -0.030379 | -0.0076623
90 | 100 | 0.93414 | 0.59785 | 1.5687e-09 | 0 | 0 | 0 | 0 | 0 | 1 | -90 | 90 | 0.013261 | 0.0033301 | -0.013259 | -0.0033291
90 | 75 | 11.1251 | 7.12 | 3.7364e-08 | 0 | 0 | 0 | 0 | 0 | 1 | -90 | 90 | -0.043689 | -0.011022 | 0.043922 | 0.011168
91 | 316 | 0.89106 | 0.57028 | 2.9927e-09 | 0 | 0 | 0 | 0 | 0 | 1 | -90 | 90 | 0.028961 | 0.007307 | -0.028953 | -0.007302
32 | 36 | 2.846 | 1.8215 | 4.7793e-09 | 0 | 0 | 0 | 0 | 0 | 1 | -90 | 90 | -0.0099323 | -0.00249 | 0.0099354 | 0.0024915
36 | 35 | 1.8134 | 1.1606 | 3.0453e-09 | 0 | 0 | 0 | 0 | 0 | 1 | -90 | 90 | -0.012593 | -0.0031576 | 0.012596 | 0.0031593
6 | 7 | 0.35904 | 0.22979 | 6.0292e-10 | 0 | 0 | 0 | 0 | 0 | 1 | -90 | 90 | 0.010679 | 0.0026774 | -0.010679 | -0.0026771
6 | 8 | 2.8386 | 1.8167 | 4.7668e-09 | 0 | 0 | 0 | 0 | 0 | 1 | -90 | 90 | -0.012225 | -0.0030646 | 0.012229 | 0.0030672
7 | 9 | 1.5727 | 1.0065 | 2.641e-09 | 0 | 0 | 0 | 0 | 0 | 1 | -90 | 90 | 0.0098218 | 0.0024623 | -0.0098201 | -0.0024615
8 | 10 | 1.0662 | 0.68239 | 1.7905e-09 | 0 | 0 | 0 | 0 | 0 | 1 | -90 | 90 | -0.029719 | -0.007454 | 0.02973 | 0.0074606
8 | 11 | 1.7795 | 1.1389 | 2.9882e-09 | 0 | 0 | 0 | 0 | 0 | 1 | -90 | 90 | 0.01749 | 0.0043868 | -0.017484 | -0.0043832
9 | 42 | 0.38123 | 0.24399 | 6.4019e-10 | 0 | 0 | 0 | 0 | 0 | 1 | -90 | 90 | 0.0086997 | 0.0021806 | -0.0086994 | -0.0021805
10 | 16 | 1.2173 | 0.77908 | 2.0442e-09 | 0 | 0 | 0 | 0 | 0 | 1 | -90 | 90 | -0.033151 | -0.008318 | 0.033166 | 0.0083274
11 | 45 | 1.4177 | 0.90736 | 2.3808e-09 | 0 | 0 | 0 | 0 | 0 | 1 | -90 | 90 | 0.014042 | 0.0035204 | -0.014039 | -0.0035187
42 | 43 | 0.7829 | 0.50106 | 1.3147e-09 | 0 | 0 | 0 | 0 | 0 | 1 | -90 | 90 | 0.0073245 | 0.0018359 | -0.007324 | -0.0018357
16 | 40 | 1.0433 | 0.66773 | 1.752e-09 | 0 | 0 | 0 | 0 | 0 | 1 | -90 | 90 | 0.00085512 | 0.00021416 | -0.00085511 | -0.00021433
16 | 14 | 0.090203 | 0.05773 | 1.5147e-10 | 0 | 0 | 0 | 0 | 0 | 1 | -90 | 90 | -0.034021 | -0.0085416 | 0.034022 | 0.0085423
45 | 46 | 3.4814 | 2.2281 | 5.8462e-09 | 0 | 0 | 0 | 0 | 0 | 1 | -90 | 90 | 0.0042149 | 0.0010562 | -0.0042142 | -0.0010563
45 | 47 | 0.98053 | 0.62754 | 1.6466e-09 | 0 | 0 | 0 | 0 | 0 | 1 | -90 | 90 | 0.0098238 | 0.0024625 | -0.0098227 | -0.002462
14 | 12 | 3.2584 | 2.0854 | 5.4718e-09 | 0 | 0 | 0 | 0 | 0 | 1 | -90 | 90 | -0.036464 | -0.0091542 | 0.036513 | 0.0091848
12 | 13 | 2.5329 | 1.6211 | 4.2535e-09 | 0 | 0 | 0 | 0 | 0 | 1 | -90 | 90 | -0.037529 | -0.0094394 | 0.037568 | 0.0094645
13 | 15 | 1.7547 | 1.123 | 2.9466e-09 | 0 | 0 | 0 | 0 | 0 | 1 | -90 | 90 | -0.038541 | -0.0097083 | 0.038571 | 0.0097267
15 | 34 | 0.8739 | 0.55929 | 1.4675e-09 | 0 | 0 | 0 | 0 | 0 | 1 | -90 | 90 | -0.0402 | -0.010135 | 0.040216 | 0.010145
34 | 33 | 0.53401 | 0.34176 | 8.9674e-10 | 0 | 0 | 0 | 0 | 0 | 1 | -90 | 90 | -0.041707 | -0.010519 | 0.041718 | 0.010525
245 | 256 | 12.8212 | 8.2056 | 2.153e-08 | 0 | 0 | 0 | 0 | 0 | 1 | -90 | 90 | -0.0085051 | -0.002132 | 0.0085153 | 0.0021365
245 | 243 | 3.0605 | 1.9587 | 5.1394e-09 | 0 | 0 | 0 | 0 | 0 | 1 | -90 | 90 | 0.0081937 | 0.002054 | -0.0081914 | -0.002053
256 | 309 | 6.3277 | 4.0497 | 1.0626e-08 | 0 | 0 | 0 | 0 | 0 | 1 | -90 | 90 | -0.012047 | -0.0030185 | 0.012057 | 0.0030239
256 | 255 | 15.2813 | 9.78 | 2.5661e-08 | 0 | 0 | 0 | 0 | 0 | 1 | -90 | 90 | 0.002507 | 0.00062524 | -0.0025059 | -0.00062704
243 | 244 | 0.35904 | 0.22979 | 6.0293e-10 | 0 | 0 | 0 | 0 | 0 | 1 | -90 | 90 | 0.0066497 | 0.0016666 | -0.0066495 | -0.0016666
33 | 35 | 2.9087 | 1.8616 | 4.8845e-09 | 0 | 0 | 0 | 0 | 0 | 1 | -90 | 90 | -0.044693 | -0.011271 | 0.044758 | 0.011312
17 | 18 | 1.0026 | 0.64165 | 1.6836e-09 | 0 | 0 | 0 | 0 | 0 | 1 | -90 | 90 | 0.0054942 | 0.0013769 | -0.0054939 | -0.0013768
17 | 19 | 0.23927 | 0.15313 | 4.0179e-10 | 0 | 0 | 0 | 0 | 0 | 1 | -90 | 90 | -0.008148 | -0.002042 | 0.0081481 | 0.002042
18 | 20 | 1.4105 | 0.9027 | 2.3686e-09 | 0 | 0 | 0 | 0 | 0 | 1 | -90 | 90 | 0.0041755 | 0.0010464 | -0.0041753 | -0.0010464
19 | 21 | 0.76514 | 0.48969 | 1.2849e-09 | 0 | 0 | 0 | 0 | 0 | 1 | -90 | 90 | -0.009675 | -0.0024247 | 0.0096758 | 0.0024251
20 | 41 | 0.011644 | 0.0074522 | 1.9554e-11 | 0 | 0 | 0 | 0 | 0 | 1 | -90 | 90 | 0.0023224 | 0.00058205 | -0.0023224 | -0.00058206
21 | 26 | 0.60801 | 0.38913 | 1.021e-09 | 0 | 0 | 0 | 0 | 0 | 1 | -90 | 90 | -0.010902 | -0.0027323 | 0.010903 | 0.0027327
26 | 24 | 1.2619 | 0.80763 | 2.1191e-09 | 0 | 0 | 0 | 0 | 0 | 1 | -90 | 90 | -0.012596 | -0.0031572 | 0.012598 | 0.0031584
24 | 22 | 0.018865 | 0.012073 | 3.1679e-11 | 0 | 0 | 0 | 0 | 0 | 1 | -90 | 90 | -0.013967 | -0.0035014 | 0.013967 | 0.0035015
22 | 23 | 1.0922 | 0.69898 | 1.834e-09 | 0 | 0 | 0 | 0 | 0 | 1 | -90 | 90 | -0.015996 | -0.0040099 | 0.015999 | 0.0040117
23 | 25 | 0.70391 | 0.4505 | 1.1821e-09 | 0 | 0 | 0 | 0 | 0 | 1 | -90 | 90 | -0.02111 | -0.0052927 | 0.021113 | 0.0052948
25 | 48 | 1.8687 | 1.1959 | 3.138e-09 | 0 | 0 | 0 | 0 | 0 | 1 | -90 | 90 | -0.023474 | -0.0058865 | 0.023486 | 0.0058934
48 | 49 | 3.7475 | 2.3984 | 6.2931e-09 | 0 | 0 | 0 | 0 | 0 | 1 | -90 | 90 | -0.028044 | -0.0070359 | 0.028076 | 0.0070559
49 | 63 | 0.83365 | 0.53354 | 1.3999e-09 | 0 | 0 | 0 | 0 | 0 | 1 | -90 | 90 | -0.029261 | -0.0073527 | 0.029268 | 0.0073575
27 | 28 | 2.0018 | 1.2812 | 3.3616e-09 | 0 | 0 | 0 | 0 | 0 | 1 | -90 | 90 | -0.017492 | -0.004395 | 0.017499 | 0.004399
27 | 29 | 1.2874 | 0.82396 | 2.162e-09 | 0 | 0 | 0 | 0 | 0 | 1 | -90 | 90 | 0.013077 | 0.0032886 | -0.013075 | -0.0032873
28 | 30 | 0.2556 | 0.16358 | 4.2922e-10 | 0 | 0 | 0 | 0 | 0 | 1 | -90 | 90 | -0.019296 | -0.0048493 | 0.019297 | 0.0048499
29 | 31 | 5.2089 | 3.3337 | 8.7471e-09 | 0 | 0 | 0 | 0 | 0 | 1 | -90 | 90 | 0.012012 | 0.0030209 | -0.012004 | -0.0030165
30 | 38 | 1.4629 | 0.93623 | 2.4565e-09 | 0 | 0 | 0 | 0 | 0 | 1 | -90 | 90 | -0.021377 | -0.0053713 | 0.021384 | 0.0053758
31 | 337 | 18.7706 | 12.0132 | 3.1521e-08 | 0 | 0 | 0 | 0 | 0 | 1 | -90 | 90 | 0.012004 | 0.0030165 | -0.011974 | -0.0030006
38 | 39 | 0.83831 | 0.53652 | 1.4077e-09 | 0 | 0 | 0 | 0 | 0 | 1 | -90 | 90 | -0.027241 | -0.0068435 | 0.027247 | 0.0068477
337 | 338 | 6.1626 | 3.944 | 1.0349e-08 | 0 | 0 | 0 | 0 | 0 | 1 | -90 | 90 | 0.0039705 | 0.00099454 | -0.0039694 | -0.00099485
39 | 98 | 1.4223 | 0.91024 | 2.3884e-09 | 0 | 0 | 0 | 0 | 0 | 1 | -90 | 90 | -0.029741 | -0.0074728 | 0.029755 | 0.0074813
35 | 37 | 2.1516 | 1.377 | 3.6131e-09 | 0 | 0 | 0 | 0 | 0 | 1 | -90 | 90 | -0.05913 | -0.014916 | 0.059213 | 0.014969
37 | 102 | 1.327 | 0.84925 | 2.2283e-09 | 0 | 0 | 0 | 0 | 0 | 1 | -90 | 90 | -0.059756 | -0.015105 | 0.059808 | 0.015138
102 | 66 | 0.030425 | 0.019472 | 5.1091e-11 | 0 | 0 | 0 | 0 | 0 | 1 | -90 | 90 | -0.060725 | -0.015368 | 0.060726 | 0.015369
100 | 309 | 6.687 | 4.2797 | 1.1229e-08 | 0 | 0 | 0 | 0 | 0 | 1 | -90 | 90 | 0.013259 | 0.0033291 | -0.013246 | -0.0033219
75 | 73 | 1.5463 | 0.98965 | 5.1934e-09 | 0 | 0 | 0 | 0 | 0 | 1 | -90 | 90 | -0.045402 | -0.011539 | 0.045437 | 0.01156
66 | 64 | 1.2922 | 0.82699 | 2.1699e-09 | 0 | 0 | 0 | 0 | 0 | 1 | -90 | 90 | -0.06134 | -0.015523 | 0.061393 | 0.015557
98 | 99 | 0.41326 | 0.26449 | 6.9397e-10 | 0 | 0 | 0 | 0 | 0 | 1 | -90 | 90 | 0.0071401 | 0.0017894 | -0.0071399 | -0.0017893
98 | 97 | 3.3033 | 2.1141 | 5.5472e-09 | 0 | 0 | 0 | 0 | 0 | 1 | -90 | 90 | -0.036895 | -0.0092707 | 0.036944 | 0.0093016
99 | 101 | 0.85871 | 0.54958 | 1.442e-09 | 0 | 0 | 0 | 0 | 0 | 1 | -90 | 90 | 0.0033023 | 0.00082753 | -0.0033021 | -0.00082761
97 | 61 | 1.3184 | 0.84377 | 2.2139e-09 | 0 | 0 | 0 | 0 | 0 | 1 | -90 | 90 | -0.043653 | -0.010983 | 0.043681 | 0.011
63 | 59 | 0.083121 | 0.053198 | 2.7917e-10 | 0 | 0 | 0 | 0 | 0 | 1 | -90 | 90 | -0.13535 | -0.034327 | 0.13537 | 0.034338
63 | 62 | 1.7383 | 1.1125 | 5.8383e-09 | 0 | 0 | 0 | 0 | 0 | 1 | -90 | 90 | 0.10608 | 0.02697 | -0.10587 | -0.026834
59 | 57 | 1.222 | 0.78209 | 4.1042e-09 | 0 | 0 | 0 | 0 | 0 | 1 | -90 | 90 | -0.1465 | -0.037128 | 0.14679 | 0.037311
62 | 64 | 1.503 | 0.96193 | 2.524e-09 | 0 | 0 | 0 | 0 | 0 | 1 | -90 | 90 | 0.10246 | 0.025978 | -0.10228 | -0.025868
50 | 51 | 0.48944 | 0.31324 | 8.219e-10 | 0 | 0 | 0 | 0 | 0 | 1 | -90 | 90 | 0.0028428 | 0.00071236 | -0.0028427 | -0.00071241
50 | 52 | 0.5427 | 0.34733 | 9.1134e-10 | 0 | 0 | 0 | 0 | 0 | 1 | -90 | 90 | -0.0033907 | -0.00084967 | 0.0033907 | 0.00084962
51 | 53 | 0.34239 | 0.21913 | 5.7496e-10 | 0 | 0 | 0 | 0 | 0 | 1 | -90 | 90 | 0.00067559 | 0.00016926 | -0.00067559 | -0.00016932
52 | 54 | 1.5755 | 1.0083 | 2.6457e-09 | 0 | 0 | 0 | 0 | 0 | 1 | -90 | 90 | 0.0005808 | 0.00014531 | -0.0005808 | -0.00014556
52 | 55 | 1.7755 | 1.1363 | 2.9816e-09 | 0 | 0 | 0 | 0 | 0 | 1 | -90 | 90 | -0.0039715 | -0.00099493 | 0.0039719 | 0.00099483
55 | 96 | 1.0807 | 0.69164 | 1.8148e-09 | 0 | 0 | 0 | 0 | 0 | 1 | -90 | 90 | -0.0056834 | -0.0014238 | 0.0056838 | 0.0014239
96 | 60 | 3.0578 | 1.957 | 5.1348e-09 | 0 | 0 | 0 | 0 | 0 | 1 | -90 | 90 | -0.0076466 | -0.0019158 | 0.0076486 | 0.0019165
60 | 70 | 0.6759 | 0.43257 | 2.27e-09 | 0 | 0 | 0 | 0 | 0 | 1 | -90 | 90 | -0.20456 | -0.05195 | 0.20487 | 0.052146
60 | 58 | 0.27836 | 0.17815 | 9.3488e-10 | 0 | 0 | 0 | 0 | 0 | 1 | -90 | 90 | 0.19691 | 0.050033 | -0.1968 | -0.049959
56 | 57 | 0.054729 | 0.035027 | 1.8381e-10 | 0 | 0 | 0 | 0 | 0 | 1 | -90 | 90 | 0.14825 | 0.037682 | -0.14824 | -0.037674
56 | 58 | 0.42585 | 0.27255 | 1.4302e-09 | 0 | 0 | 0 | 0 | 0 | 1 | -90 | 90 | -0.1504 | -0.038221 | 0.1505 | 0.038287
58 | 61 | 1.7768 | 1.1372 | 2.9838e-09 | 0 | 0 | 0 | 0 | 0 | 1 | -90 | 90 | 0.046294 | 0.011671 | -0.046253 | -0.011645
70 | 92 | 0.53098 | 0.33983 | 1.7833e-09 | 0 | 0 | 0 | 0 | 0 | 1 | -90 | 90 | 0.057624 | 0.014641 | -0.057605 | -0.014629
70 | 68 | 0.34988 | 0.22392 | 1.1751e-09 | 0 | 0 | 0 | 0 | 0 | 1 | -90 | 90 | -0.26249 | -0.066787 | 0.26275 | 0.066954
92 | 76 | 0.18026 | 0.11537 | 6.0542e-10 | 0 | 0 | 0 | 0 | 0 | 1 | -90 | 90 | 0.056416 | 0.014331 | -0.05641 | -0.014328
68 | 67 | 2.2 | 1.408 | 7.3888e-09 | 0 | 0 | 0 | 0 | 0 | 1 | -90 | 90 | -0.26594 | -0.067751 | 0.26762 | 0.068825
64 | 65 | 2.4706 | 1.5812 | 4.1487e-09 | 0 | 0 | 0 | 0 | 0 | 1 | -90 | 90 | 0.040891 | 0.010311 | -0.040845 | -0.010282
65 | 93 | 1.9689 | 1.2601 | 3.3063e-09 | 0 | 0 | 0 | 0 | 0 | 1 | -90 | 90 | 0.03922 | 0.0098749 | -0.039186 | -0.0098538
93 | 94 | 1.4362 | 0.91916 | 2.4118e-09 | 0 | 0 | 0 | 0 | 0 | 1 | -90 | 90 | 0.036542 | 0.0091911 | -0.036521 | -0.0091778
94 | 95 | 0.34702 | 0.22209 | 5.8273e-10 | 0 | 0 | 0 | 0 | 0 | 1 | -90 | 90 | 0.032624 | 0.008201 | -0.03262 | -0.0081985
67 | 69 | 0.26254 | 0.16803 | 4.4088e-10 | 0 | 0 | 0 | 0 | 0 | 1 | -90 | 90 | 0.0070893 | 0.0017762 | -0.0070892 | -0.0017761
69 | 71 | 1.0941 | 0.70019 | 1.8372e-09 | 0 | 0 | 0 | 0 | 0 | 1 | -90 | 90 | 0.0054504 | 0.0013654 | -0.00545 | -0.0013654
71 | 79 | 1.0088 | 0.64562 | 1.694e-09 | 0 | 0 | 0 | 0 | 0 | 1 | -90 | 90 | 0.0029389 | 0.00073635 | -0.0029388 | -0.00073646
71 | 77 | 1.2135 | 0.77662 | 2.0377e-09 | 0 | 0 | 0 | 0 | 0 | 1 | -90 | 90 | 0.0025112 | 0.00062901 | -0.0025111 | -0.00062916
79 | 88 | 0.3686 | 0.2359 | 6.1898e-10 | 0 | 0 | 0 | 0 | 0 | 1 | -90 | 90 | 0.00097752 | 0.00024493 | -0.00097751 | -0.00024499
77 | 78 | 1.0991 | 0.70343 | 1.8457e-09 | 0 | 0 | 0 | 0 | 0 | 1 | -90 | 90 | 0.0013995 | 0.00035058 | -0.0013995 | -0.00035075
76 | 74 | 0.40445 | 0.25885 | 1.3584e-09 | 0 | 0 | 0 | 0 | 0 | 1 | -90 | 90 | 0.049101 | 0.012496 | -0.04909 | -0.012489
72 | 73 | 0.99045 | 0.63389 | 3.3265e-09 | 0 | 0 | 0 | 0 | 0 | 1 | -90 | 90 | 0.045833 | 0.011668 | -0.04581 | -0.011654
72 | 74 | 0.51623 | 0.33039 | 1.7338e-09 | 0 | 0 | 0 | 0 | 0 | 1 | -90 | 90 | -0.047069 | -0.011978 | 0.047081 | 0.011986
80 | 81 | 1.9924 | 1.2752 | 3.3458e-09 | 0 | 0 | 0 | 0 | 0 | 1 | -90 | 90 | 0.00094483 | 0.00023649 | -0.00094481 | -0.0002368
80 | 82 | 0.93481 | 0.59828 | 1.5698e-09 | 0 | 0 | 0 | 0 | 0 | 1 | -90 | 90 | -0.0044913 | -0.0011254 | 0.0044915 | 0.0011253
82 | 83 | 1.9308 | 1.2357 | 3.2424e-09 | 0 | 0 | 0 | 0 | 0 | 1 | -90 | 90 | -0.026098 | -0.0065555 | 0.026112 | 0.0065646
82 | 84 | 2.1485 | 1.3751 | 3.608e-09 | 0 | 0 | 0 | 0 | 0 | 1 | -90 | 90 | 0.021606 | 0.0054302 | -0.021595 | -0.0054234
83 | 95 | 0.96975 | 0.62064 | 1.6285e-09 | 0 | 0 | 0 | 0 | 0 | 1 | -90 | 90 | -0.027667 | -0.0069541 | 0.027675 | 0.0069592
84 | 232 | 2.0732 | 1.3268 | 3.4814e-09 | 0 | 0 | 0 | 0 | 0 | 1 | -90 | 90 | 0.019094 | 0.0047965 | -0.019085 | -0.0047915
232 | 231 | 1.7999 | 1.1519 | 3.0225e-09 | 0 | 0 | 0 | 0 | 0 | 1 | -90 | 90 | 0.018194 | 0.0045681 | -0.018187 | -0.0045641
231 | 233 | 0.015344 | 0.0098204 | 2.5767e-11 | 0 | 0 | 0 | 0 | 0 | 1 | -90 | 90 | 0.017086 | 0.0042881 | -0.017086 | -0.004288
85 | 86 | 1.2214 | 0.78171 | 2.0511e-09 | 0 | 0 | 0 | 0 | 0 | 1 | -90 | 90 | -0.0016904 | -0.00042368 | 0.0016905 | 0.00042351
86 | 87 | 3.7338 | 2.3896 | 1.254e-08 | 0 | 0 | 0 | 0 | 0 | 1 | -90 | 90 | 0.019414 | 0.0048689 | -0.019399 | -0.00486
86 | 335 | 11.3562 | 7.268 | 3.814e-08 | 0 | 0 | 0 | 0 | 0 | 1 | -90 | 90 | -0.021105 | -0.0052924 | 0.021161 | 0.0053249
87 | 103 | 0.668 | 0.42752 | 2.2435e-09 | 0 | 0 | 0 | 0 | 0 | 1 | -90 | 90 | 0.017981 | 0.0045049 | -0.017979 | -0.0045035
335 | 311 | 11.2645 | 7.2093 | 3.7832e-08 | 0 | 0 | 0 | 0 | 0 | 1 | -90 | 90 | -0.024247 | -0.0060944 | 0.024321 | 0.0061378
335 | 324 | 9.4637 | 6.0568 | 1.5892e-08 | 0 | 0 | 0 | 0 | 0 | 1 | -90 | 90 | 0.0030858 | 0.0007696 | -0.0030848 | -0.00077048
311 | 316 | 1.5005 | 0.96032 | 5.0395e-09 | 0 | 0 | 0 | 0 | 0 | 1 | -90 | 90 | -0.024321 | -0.0061378 | 0.024331 | 0.0061436
324 | 323 | 5.161 | 3.303 | 8.6667e-09 | 0 | 0 | 0 | 0 | 0 | 1 | -90 | 90 | 0.0028611 | 0.00071441 | -0.0028606 | -0.00071493
103 | 104 | 2.9704 | 1.9011 | 9.9763e-09 | 0 | 0 | 0 | 0 | 0 | 1 | -90 | 90 | 0.017979 | 0.0045035 | -0.017968 | -0.0044976
104 | 107 | 0.68991 | 0.44154 | 1.1585e-09 | 0 | 0 | 0 | 0 | 0 | 1 | -90 | 90 | 0.0029326 | 0.00073493 | -0.0029325 | -0.000735
104 | 105 | 9.3873 | 6.0078 | 3.1527e-08 | 0 | 0 | 0 | 0 | 0 | 1 | -90 | 90 | 0.014246 | 0.0035647 | -0.014224 | -0.003554
323 | 322 | 2.249 | 1.4393 | 3.7766e-09 | 0 | 0 | 0 | 0 | 0 | 1 | -90 | 90 | 0.0028606 | 0.00071493 | -0.0028604 | -0.00071516
255 | 249 | 1.8062 | 1.156 | 3.0332e-09 | 0 | 0 | 0 | 0 | 0 | 1 | -90 | 90 | 0.0021485 | 0.00053746 | -0.0021484 | -0.00053769
105 | 106 | 0.020971 | 0.013422 | 3.5216e-11 | 0 | 0 | 0 | 0 | 0 | 1 | -90 | 90 | 0.0009763 | 0.0002447 | -0.0009763 | -0.0002447
105 | 267 | 12.9179 | 8.2675 | 4.3385e-08 | 0 | 0 | 0 | 0 | 0 | 1 | -90 | 90 | 0.0083402 | 0.0020792 | -0.0083301 | -0.0020768
267 | 266 | 0.90925 | 0.58192 | 3.0537e-09 | 0 | 0 | 0 | 0 | 0 | 1 | -90 | 90 | 0.0081749 | 0.002038 | -0.0081742 | -0.0020378
266 | 268 | 0.25262 | 0.16168 | 8.4844e-10 | 0 | 0 | 0 | 0 | 0 | 1 | -90 | 90 | 0.0072096 | 0.001796 | -0.0072094 | -0.001796
216 | 217 | 3.0416 | 1.9466 | 5.1076e-09 | 0 | 0 | 0 | 0 | 0 | 1 | -90 | 90 | 0.0093054 | 0.0023308 | -0.0093024 | -0.0023294
216 | 218 | 3.7067 | 2.3723 | 6.2245e-09 | 0 | 0 | 0 | 0 | 0 | 1 | -90 | 90 | -0.0093054 | -0.0023308 | 0.009309 | 0.0023325
217 | 241 | 0.36526 | 0.23376 | 6.1336e-10 | 0 | 0 | 0 | 0 | 0 | 1 | -90 | 90 | 0.0067136 | 0.0016811 | -0.0067135 | -0.001681
217 | 239 | 1.8092 | 1.1579 | 3.0381e-09 | 0 | 0 | 0 | 0 | 0 | 1 | -90 | 90 | 0.0025888 | 0.00064838 | -0.0025887 | -0.00064859
218 | 228 | 1.5056 | 0.96362 | 2.5284e-09 | 0 | 0 | 0 | 0 | 0 | 1 | -90 | 90 | -0.010861 | -0.0027215 | 0.010863 | 0.0027225
241 | 254 | 3.7059 | 2.3718 | 6.2233e-09 | 0 | 0 | 0 | 0 | 0 | 1 | -90 | 90 | 0.0052681 | 0.0013188 | -0.005267 | -0.0013186
239 | 240 | 1.5181 | 0.97156 | 2.5492e-09 | 0 | 0 | 0 | 0 | 0 | 1 | -90 | 90 | 0.0014529 | 0.00036392 | -0.0014529 | -0.00036414
228 | 230 | 5.8666 | 3.7546 | 9.8517e-09 | 0 | 0 | 0 | 0 | 0 | 1 | -90 | 90 | 0.00092084 | 0.00022988 | -0.00092078 | -0.00023078
228 | 226 | 0.46094 | 0.295 | 7.7404e-10 | 0 | 0 | 0 | 0 | 0 | 1 | -90 | 90 | -0.011784 | -0.0029524 | 0.011785 | 0.0029528
226 | 227 | 5.4322 | 3.4766 | 9.1222e-09 | 0 | 0 | 0 | 0 | 0 | 1 | -90 | 90 | -0.013501 | -0.003383 | 0.013512 | 0.0033892
227 | 229 | 1.6937 | 1.084 | 2.8442e-09 | 0 | 0 | 0 | 0 | 0 | 1 | -90 | 90 | -0.014793 | -0.0037102 | 0.014797 | 0.0037126
229 | 233 | 1.9237 | 1.2312 | 3.2305e-09 | 0 | 0 | 0 | 0 | 0 | 1 | -90 | 90 | -0.015897 | -0.0039883 | 0.015903 | 0.0039915
254 | 341 | 10.0096 | 6.4062 | 1.6809e-08 | 0 | 0 | 0 | 0 | 0 | 1 | -90 | 90 | 0.001518 | 0.00037897 | -0.0015177 | -0.0003804
246 | 247 | 2.9381 | 1.8804 | 4.9338e-09 | 0 | 0 | 0 | 0 | 0 | 1 | -90 | 90 | -0.0007793 | -0.00019514 | 0.00077932 | 0.00019468
246 | 248 | 1.0909 | 0.69816 | 1.8319e-09 | 0 | 0 | 0 | 0 | 0 | 1 | -90 | 90 | 0.000436 | 0.0001091 | -0.00043599 | -0.00010927
247 | 249 | 0.85399 | 0.54655 | 1.4341e-09 | 0 | 0 | 0 | 0 | 0 | 1 | -90 | 90 | -0.0019457 | -0.00048702 | 0.0019458 | 0.0004869
270 | 271 | 1.8434 | 1.1797 | 3.0955e-09 | 0 | 0 | 0 | 0 | 0 | 1 | -90 | 90 | -0.00014901 | -3.7348e-05 | 0.00014901 | 3.7057e-05
271 | 328 | 8.7312 | 5.5879 | 1.4662e-08 | 0 | 0 | 0 | 0 | 0 | 1 | -90 | 90 | -0.00014901 | -3.7057e-05 | 0.00014901 | 3.5678e-05
328 | 329 | 7.0364 | 4.5033 | 1.1816e-08 | 0 | 0 | 0 | 0 | 0 | 1 | -90 | 90 | -0.00014901 | -3.5678e-05 | 0.00014901 | 3.4566e-05
258 | 259 | 2.8042 | 1.7947 | 4.709e-09 | 0 | 0 | 0 | 0 | 0 | 1 | -90 | 90 | -0.00025405 | -6.3678e-05 | 0.00025406 | 6.3236e-05
259 | 263 | 3.9252 | 2.5122 | 6.5915e-09 | 0 | 0 | 0 | 0 | 0 | 1 | -90 | 90 | -0.00025406 | -6.3236e-05 | 0.00025406 | 6.2617e-05
263 | 264 | 2.8567 | 1.8283 | 4.7971e-09 | 0 | 0 | 0 | 0 | 0 | 1 | -90 | 90 | -0.00054168 | -0.00013471 | 0.00054169 | 0.00013426
319 | 321 | 0.3322 | 0.21261 | 5.5785e-10 | 0 | 0 | 0 | 0 | 0 | 1 | -90 | 90 | 0.0003518 | 8.8121e-05 | -0.0003518 | -8.8174e-05
319 | 317 | 0.65689 | 0.42041 | 1.1031e-09 | 0 | 0 | 0 | 0 | 0 | 1 | -90 | 90 | -0.0010241 | -0.00025662 | 0.0010241 | 0.00025652
317 | 318 | 7.3949 | 4.7327 | 1.2418e-08 | 0 | 0 | 0 | 0 | 0 | 1 | -90 | 90 | -0.0012767 | -0.00031983 | 0.0012768 | 0.00031873
329 | 330 | 4.0482 | 2.5909 | 6.798e-09 | 0 | 0 | 0 | 0 | 0 | 1 | -90 | 90 | -0.00014901 | -3.4566e-05 | 0.00014901 | 3.3927e-05
330 | 331 | 0.95716 | 0.61258 | 1.6073e-09 | 0 | 0 | 0 | 0 | 0 | 1 | -90 | 90 | -0.00041765 | -0.00010126 | 0.00041765 | 0.00010111
331 | 332 | 1.334 | 0.85374 | 2.2401e-09 | 0 | 0 | 0 | 0 | 0 | 1 | -90 | 90 | -0.00041765 | -0.00010111 | 0.00041766 | 0.0001009
336 | 342 | 0.94922 | 0.6075 | 1.594e-09 | 0 | 0 | 0 | 0 | 0 | 1 | -90 | 90 | 0.00067905 | 0.00017005 | -0.00067904 | -0.0001702
336 | 313 | 7.5202 | 4.8129 | 1.2628e-08 | 0 | 0 | 0 | 0 | 0 | 1 | -90 | 90 | -0.00067905 | -0.00017005 | 0.00067908 | 0.00016889
313 | 334 | 1.602 | 1.0253 | 2.6901e-09 | 0 | 0 | 0 | 0 | 0 | 1 | -90 | 90 | 0.0013177 | 0.00032469 | -0.0013177 | -0.00032493
313 | 312 | 5.7847 | 3.7022 | 9.714e-09 | 0 | 0 | 0 | 0 | 0 | 1 | -90 | 90 | -0.0019968 | -0.00049358 | 0.001997 | 0.00049283
264 | 265 | 2.2234 | 1.423 | 3.7337e-09 | 0 | 0 | 0 | 0 | 0 | 1 | -90 | 90 | -0.0010128 | -0.00025233 | 0.0010128 | 0.000252
260 | 261 | 0.8216 | 0.52582 | 2.7594e-09 | 0 | 0 | 0 | 0 | 0 | 1 | -90 | 90 | -0.0045909 | -0.0011478 | 0.0045911 | 0.0011477
260 | 262 | 2.6959 | 1.7254 | 4.5272e-09 | 0 | 0 | 0 | 0 | 0 | 1 | -90 | 90 | 0.0045909 | 0.0011478 | -0.0045902 | -0.0011478
261 | 312 | 0.39988 | 0.25593 | 1.343e-09 | 0 | 0 | 0 | 0 | 0 | 1 | -90 | 90 | -0.0047951 | -0.0011988 | 0.0047952 | 0.0011987
262 | 314 | 6.6858 | 4.2789 | 1.1227e-08 | 0 | 0 | 0 | 0 | 0 | 1 | -90 | 90 | 0.0039097 | 0.00097726 | -0.0039086 | -0.00097758
312 | 269 | 0.88853 | 0.56866 | 2.9842e-09 | 0 | 0 | 0 | 0 | 0 | 1 | -90 | 90 | -0.0067922 | -0.0016916 | 0.0067927 | 0.0016916
314 | 315 | 1.9229 | 1.2306 | 3.229e-09 | 0 | 0 | 0 | 0 | 0 | 1 | -90 | 90 | 0.0028538 | 0.0007132 | -0.0028536 | -0.00071339
269 | 268 | 0.22413 | 0.14345 | 7.5276e-10 | 0 | 0 | 0 | 0 | 0 | 1 | -90 | 90 | -0.0069349 | -0.0017272 | 0.006935 | 0.0017272
315 | 265 | 0.0018431 | 0.0011796 | 3.095e-12 | 0 | 0 | 0 | 0 | 0 | 1 | -90 | 90 | 0.0017678 | 0.00044124 | -0.0017678 | -0.00044124
318 | 320 | 1.2943 | 0.82836 | 2.1735e-09 | 0 | 0 | 0 | 0 | 0 | 1 | -90 | 90 | -0.0016815 | -0.00042016 | 0.0016816 | 0.00041998
320 | 322 | 2.1067 | 1.3483 | 3.5377e-09 | 0 | 0 | 0 | 0 | 0 | 1 | -90 | 90 | -0.0026969 | -0.00067445 | 0.002697 | 0.00067422
332 | 334 | 10.0069 | 6.4044 | 1.6804e-08 | 0 | 0 | 0 | 0 | 0 | 1 | -90 | 90 | -0.00082804 | -0.00020376 | 0.00082811 | 0.00020223