## bus_data
BUS_I | BUS_TYPE | Pd | Qd | Gs | Bs | area | Vm | Va | baseKV | zone | Vmax | Vmin
1 | 1 | 0.0077223 | 0.0019354 | 0 | 0 | 1 | 0.97419 | -0.49887 | 0.4 | 1 | 1.1 | 0.9
2 | 1 | 0.0042064 | 0.0010542 | 0 | 0 | 1 | 0.97385 | -0.50556 | 0.4 | 1 | 1.1 | 0.9
30 | 1 | 0.0038984 | 0.00097703 | 0 | 0 | 1 | 0.9793 | -0.39857 | 0.4 | 1 | 1.1 | 0.9
5 | 1 | 0 | 0 | 0 | 0 | 1 | 0.97369 | -0.50867 | 0.4 | 1 | 1.1 | 0.9
28 | 1 | 0.0029849 | 0.0007481 | 0 | 0 | 1 | 0.97986 | -0.38765 | 0.4 | 1 | 1.1 | 0.9
90 | 1 | 0.0031476 | 0.00078885 | 0 | 0 | 1 | 0.97311 | -0.52005 | 0.4 | 1 | 1.1 | 0.9
3 | 1 | 0.0057917 | 0.0014515 | 0 | 0 | 1 | 0.98402 | -0.30688 | 0.4 | 1 | 1.1 | 0.9
4 | 1 | 0 | 0 | 0 | 0 | 1 | 0.98414 | -0.30447 | 0.4 | 1 | 1.1 | 0.9
40 | 1 | 0.0011911 | 0.00029852 | 0 | 0 | 1 | 0.98527 | -0.28242 | 0.4 | 1 | 1.1 | 0.9
37 | 1 | 0.005869 | 0.0014709 | 0 | 0 | 1 | 0.98374 | -0.31235 | 0.4 | 1 | 1.1 | 0.9
26 | 1 | 0 | 0 | 0 | 0 | 1 | 0.98623 | -0.26382 | 0.4 | 1 | 1.1 | 0.9
41 | 1 | 0 | 0 | 0 | 0 | 1 | 0.98193 | -0.34759 | 0.4 | 1 | 1.1 | 0.9
82 | 1 | 0 | 0 | 0 | 0 | 1 | 0.98217 | -0.34299 | 0.4 | 1 | 1.1 | 0.9
89 | 1 | 0.0012074 | 0.0003026 | 0 | 0 | 1 | 0.9816 | -0.35408 | 0.4 | 1 | 1.1 | 0.9
38 | 1 | 0.0031135 | 0.00078031 | 0 | 0 | 1 | 0.98371 | -0.31279 | 0.4 | 1 | 1.1 | 0.9
91 | 1 | 0.003648 | 0.00091427 | 0 | 0 | 1 | 0.97306 | -0.52107 | 0.4 | 1 | 1.1 | 0.9
6 | 1 | 0.0031743 | 0.00079557 | 0 | 0 | 1 | 0.99733 | -0.049951 | 0.4 | 1 | 1.1 | 0.9
7 | 1 | 0.00036239 | 9.0824e-05 | 0 | 0 | 1 | 0.99492 | -0.095445 | 0.4 | 1 | 1.1 | 0.9
8 | 3 | 0 | 0 | 0 | 0 | 1 | 1 | 0 | 0.4 | 1 | 1.1 | 0.9
9 | 1 | 0.0035158 | 0.00088115 | 0 | 0 | 1 | 0.99421 | -0.10881 | 0.4 | 1 | 1.1 | 0.9
11 | 1 | 0 | 0 | 0 | 0 | 1 | 0.99456 | -0.1036 | 0.4 | 1 | 1.1 | 0.9
93 | 1 | 0.00038264 | 9.5898e-05 | 0 | 0 | 1 | 0.99392 | -0.11434 | 0.4 | 1 | 1.1 | 0.9
54 | 1 | 0.0012355 | 0.00030964 | 0 | 0 | 1 | 0.99426 | -0.10932 | 0.4 | 1 | 1.1 | 0.9
53 | 1 | 0.0060876 | 0.0015257 | 0 | 0 | 1 | 0.9943 | -0.10857 | 0.4 | 1 | 1.1 | 0.9
12 | 1 | 0 | 0 | 0 | 0 | 1 | 0.99363 | -0.11969 | 0.4 | 1 | 1.1 | 0.9
102 | 1 | 0 | 0 | 0 | 0 | 1 | 0.98487 | -0.28698 | 0.4 | 1 | 1.1 | 0.9
13 | 1 | 0 | 0 | 0 | 0 | 1 | 0.99152 | -0.16209 | 0.4 | 1 | 1.1 | 0.9
67 | 1 | 0.0036627 | 0.00091796 | 0 | 0 | 1 | 0.99156 | -0.16144 | 0.4 | 1 | 1.1 | 0.9
77 | 1 | 0.0020175 | 0.00050563 | 0 | 0 | 1 | 0.99143 | -0.16393 | 0.4 | 1 | 1.1 | 0.9
94 | 1 | 0.044678 | 0.011197 | 0 | 0 | 1 | 0.97249 | -0.52833 | 0.4 | 1 | 1.1 | 0.9
95 | 1 | 0.031003 | 0.00777 | 0 | 0 | 1 | 0.97249 | -0.52834 | 0.4 | 1 | 1.1 | 0.9
96 | 1 | 0 | 0 | 0 | 0 | 1 | 0.9736 | -0.50643 | 0.4 | 1 | 1.1 | 0.9
97 | 1 | 0.04756 | 0.01192 | 0 | 0 | 1 | 0.97121 | -0.55366 | 0.4 | 1 | 1.1 | 0.9
98 | 1 | 0 | 0 | 0 | 0 | 1 | 0.97872 | -0.40611 | 0.4 | 1 | 1.1 | 0.9
99 | 1 | 0.011627 | 0.002914 | 0 | 0 | 1 | 0.97037 | -0.57027 | 0.4 | 1 | 1.1 | 0.9
101 | 1 | 0.0083037 | 0.0020811 | 0 | 0 | 1 | 0.98125 | -0.357 | 0.4 | 1 | 1.1 | 0.9
100 | 1 | 0.01218 | 0.0030526 | 0 | 0 | 1 | 0.98379 | -0.30784 | 0.4 | 1 | 1.1 | 0.9
50 | 1 | 0.0022197 | 0.00055632 | 0 | 0 | 1 | 0.98415 | -0.30431 | 0.4 | 1 | 1.1 | 0.9
51 | 1 | 0.0018447 | 0.00046232 | 0 | 0 | 1 | 0.98422 | -0.30304 | 0.4 | 1 | 1.1 | 0.9
86 | 1 | 0.0012357 | 0.00030969 | 0 | 0 | 1 | 0.99418 | -0.11096 | 0.4 | 1 | 1.1 | 0.9
46 | 1 | 0 | 0 | 0 | 0 | 1 | 0.9938 | -0.11811 | 0.4 | 1 | 1.1 | 0.9
65 | 1 | 0.0028107 | 0.00070444 | 0 | 0 | 1 | 0.99157 | -0.16125 | 0.4 | 1 | 1.1 | 0.9
76 | 1 | 0.0017837 | 0.00044705 | 0 | 0 | 1 | 0.99143 | -0.16398 | 0.4 | 1 | 1.1 | 0.9
14 | 1 | 0.0058153 | 0.0014575 | 0 | 0 | 1 | 0.98395 | -0.3082 | 0.4 | 1 | 1.1 | 0.9
15 | 1 | 0.0023372 | 0.00058575 | 0 | 0 | 1 | 0.98402 | -0.30682 | 0.4 | 1 | 1.1 | 0.9
16 | 1 | 0.0025112 | 0.00062938 | 0 | 0 | 1 | 0.98411 | -0.30512 | 0.4 | 1 | 1.1 | 0.9
52 | 1 | 0 | 0 | 0 | 0 | 1 | 0.98437 | -0.29997 | 0.4 | 1 | 1.1 | 0.9
25 | 1 | 0.0019015 | 0.00047656 | 0 | 0 | 1 | 0.98461 | -0.29533 | 0.4 | 1 | 1.1 | 0.9
17 | 1 | 0.0017146 | 0.00042973 | 0 | 0 | 1 | 0.97938 | -0.39764 | 0.4 | 1 | 1.1 | 0.9
18 | 1 | 0.0017621 | 0.00044163 | 0 | 0 | 1 | 0.97938 | -0.39769 | 0.4 | 1 | 1.1 | 0.9
19 | 1 | 0 | 0 | 0 | 0 | 1 | 0.97974 | -0.39059 | 0.4 | 1 | 1.1 | 0.9
21 | 1 | 0 | 0 | 0 | 0 | 1 | 0.98016 | -0.38238 | 0.4 | 1 | 1.1 | 0.9
87 | 1 | 0.0086306 | 0.002163 | 0 | 0 | 1 | 0.9805 | -0.37569 | 0.4 | 1 | 1.1 | 0.9
88 | 1 | 0 | 0 | 0 | 0 | 1 | 0.98103 | -0.36516 | 0.4 | 1 | 1.1 | 0.9
22 | 1 | 0.0020296 | 0.00050865 | 0 | 0 | 1 | 0.98527 | -0.28244 | 0.4 | 1 | 1.1 | 0.9
23 | 1 | 0.0021226 | 0.00053197 | 0 | 0 | 1 | 0.985 | -0.28779 | 0.4 | 1 | 1.1 | 0.9
24 | 1 | 0.0019813 | 0.00049656 | 0 | 0 | 1 | 0.9854 | -0.27996 | 0.4 | 1 | 1.1 | 0.9
49 | 1 | 0.0019444 | 0.0004873 | 0 | 0 | 1 | 0.98779 | -0.23365 | 0.4 | 1 | 1.1 | 0.9
48 | 1 | 0.0029393 | 0.00073666 | 0 | 0 | 1 | 0.98539 | -0.27996 | 0.4 | 1 | 1.1 | 0.9
71 | 1 | 0.0020156 | 0.00050515 | 0 | 0 | 1 | 0.98933 | -0.20393 | 0.4 | 1 | 1.1 | 0.9
35 | 1 | 0.0017336 | 0.00043449 | 0 | 0 | 1 | 0.98498 | -0.28789 | 0.4 | 1 | 1.1 | 0.9
27 | 1 | 0.0019991 | 0.00050103 | 0 | 0 | 1 | 0.98029 | -0.37922 | 0.4 | 1 | 1.1 | 0.9
29 | 1 | 0.0022967 | 0.0005756 | 0 | 0 | 1 | 0.98055 | -0.37408 | 0.4 | 1 | 1.1 | 0.9
31 | 1 | 0.0030883 | 0.00077399 | 0 | 0 | 1 | 0.9811 | -0.36346 | 0.4 | 1 | 1.1 | 0.9
69 | 1 | 0.003208 | 0.00080401 | 0 | 0 | 1 | 0.98149 | -0.35582 | 0.4 | 1 | 1.1 | 0.9
36 | 1 | 0.0033748 | 0.00084581 | 0 | 0 | 1 | 0.98213 | -0.34332 | 0.4 | 1 | 1.1 | 0.9
32 | 1 | 0.0023112 | 0.00057924 | 0 | 0 | 1 | 0.98385 | -0.30996 | 0.4 | 1 | 1.1 | 0.9
33 | 1 | 0.0018625 | 0.00046678 | 0 | 0 | 1 | 0.98498 | -0.28795 | 0.4 | 1 | 1.1 | 0.9
34 | 1 | 0.0019098 | 0.00047863 | 0 | 0 | 1 | 0.98259 | -0.33446 | 0.4 | 1 | 1.1 | 0.9
39 | 1 | 0 | 0 | 0 | 0 | 1 | 0.98288 | -0.32898 | 0.4 | 1 | 1.1 | 0.9
79 | 1 | 0.0015356 | 0.00038486 | 0 | 0 | 1 | 0.98247 | -0.33702 | 0.4 | 1 | 1.1 | 0.9
78 | 1 | 0.0016858 | 0.00042251 | 0 | 0 | 1 | 0.98285 | -0.32954 | 0.4 | 1 | 1.1 | 0.9
81 | 1 | 0.0030006 | 0.00075203 | 0 | 0 | 1 | 0.98232 | -0.33991 | 0.4 | 1 | 1.1 | 0.9
42 | 1 | 0.0026568 | 0.00066585 | 0 | 0 | 1 | 0.99266 | -0.1399 | 0.4 | 1 | 1.1 | 0.9
43 | 1 | 0.0066351 | 0.0016629 | 0 | 0 | 1 | 0.99137 | -0.16467 | 0.4 | 1 | 1.1 | 0.9
44 | 1 | 0 | 0 | 0 | 0 | 1 | 0.99349 | -0.12409 | 0.4 | 1 | 1.1 | 0.9
45 | 1 | 0.0023925 | 0.00059962 | 0 | 0 | 1 | 0.99091 | -0.17353 | 0.4 | 1 | 1.1 | 0.9
47 | 1 | 0.0012051 | 0.00030202 | 0 | 0 | 1 | 0.99282 | -0.13688 | 0.4 | 1 | 1.1 | 0.9
55 | 1 | 0.001287 | 0.00032254 | 0 | 0 | 1 | 0.99377 | -0.11861 | 0.4 | 1 | 1.1 | 0.9
80 | 1 | 0.0012382 | 0.00031032 | 0 | 0 | 1 | 0.99273 | -0.13873 | 0.4 | 1 | 1.1 | 0.9
103 | 1 | 0.0012327 | 0.00030894 | 0 | 0 | 1 | 0.99377 | -0.11863 | 0.4 | 1 | 1.1 | 0.9
70 | 1 | 0.0012343 | 0.00030935 | 0 | 0 | 1 | 0.99264 | -0.14049 | 0.4 | 1 | 1.1 | 0.9
85 | 1 | 0.0004597 | 0.00011521 | 0 | 0 | 1 | 0.99406 | -0.1131 | 0.4 | 1 | 1.1 | 0.9
56 | 1 | 0.0010203 | 0.00025571 | 0 | 0 | 1 | 0.99331 | -0.12772 | 0.4 | 1 | 1.1 | 0.9
57 | 1 | 0.0010003 | 0.00025071 | 0 | 0 | 1 | 0.99331 | -0.12763 | 0.4 | 1 | 1.1 | 0.9
58 | 1 | 0.0021816 | 0.00054675 | 0 | 0 | 1 | 0.99332 | -0.12759 | 0.4 | 1 | 1.1 | 0.9
74 | 1 | 0.0011086 | 0.00027785 | 0 | 0 | 1 | 0.99333 | -0.12732 | 0.4 | 1 | 1.1 | 0.9
72 | 1 | 0.0010564 | 0.00026476 | 0 | 0 | 1 | 0.99336 | -0.12664 | 0.4 | 1 | 1.1 | 0.9
59 | 1 | 0.0012517 | 0.00031371 | 0 | 0 | 1 | 0.99353 | -0.12346 | 0.4 | 1 | 1.1 | 0.9
60 | 1 | 0.0012492 | 0.00031309 | 0 | 0 | 1 | 0.99359 | -0.12234 | 0.4 | 1 | 1.1 | 0.9
61 | 1 | 0.0012949 | 0.00032454 | 0 | 0 | 1 | 0.99347 | -0.12454 | 0.4 | 1 | 1.1 | 0.9
62 | 1 | 0.0012208 | 0.00030596 | 0 | 0 | 1 | 0.99365 | -0.12111 | 0.4 | 1 | 1.1 | 0.9
63 | 1 | 0.0020085 | 0.00050338 | 0 | 0 | 1 | 0.99343 | -0.12537 | 0.4 | 1 | 1.1 | 0.9
83 | 1 | 0.00053945 | 0.0001352 | 0 | 0 | 1 | 0.99371 | -0.11986 | 0.4 | 1 | 1.1 | 0.9
75 | 1 | 0.0010565 | 0.00026479 | 0 | 0 | 1 | 0.99343 | -0.12545 | 0.4 | 1 | 1.1 | 0.9
84 | 1 | 0.0012572 | 0.00031508 | 0 | 0 | 1 | 0.99372 | -0.11976 | 0.4 | 1 | 1.1 | 0.9
73 | 1 | 0.0010419 | 0.00026113 | 0 | 0 | 1 | 0.99339 | -0.12609 | 0.4 | 1 | 1.1 | 0.9
64 | 1 | 0.0028983 | 0.00072639 | 0 | 0 | 1 | 0.99203 | -0.15228 | 0.4 | 1 | 1.1 | 0.9
66 | 1 | 0.0043983 | 0.0011023 | 0 | 0 | 1 | 0.99246 | -0.14384 | 0.4 | 1 | 1.1 | 0.9
68 | 1 | 0.0012203 | 0.00030585 | 0 | 0 | 1 | 0.99255 | -0.14212 | 0.4 | 1 | 1.1 | 0.9
92 | 1 | 0.00094198 | 0.00023608 | 0 | 0 | 1 | 0.97306 | -0.52118 | 0.4 | 1 | 1.1 | 0.9

## generator_data
GEN_BUS | PG | QG | QMAX | QMIN | VG | MBASE | GEN_STATUS | PMAX | PMIN
8 | 0.34559 | 0.089039 | 10 | -10 | 1 | 100 | 1 | 10 | 0

## branch_data
F_BUS | T_BUS | BR_R | BR_X | BR_B | RATE_A | RATE_B | RATE_C | TAP | SHIFT | BR_STATUS | ANGMIN | ANGMAX | P_in | Q_in | P_out | Q_out
1 | 2 | 2.3804 | 1.5235 | 3.9974e-09 | 0 | 0 | 0 | 0 | 0 | 1 | -90 | 90 | 0.011953 | 0.0029976 | -0.011949 | -0.0029955
1 | 30 | 21.7996 | 13.9517 | 3.6607e-08 | 0 | 0 | 0 | 0 | 0 | 1 | -90 | 90 | -0.019676 | -0.004933 | 0.01977 | 0.0049899
2 | 5 | 1.7078 | 1.093 | 2.8679e-09 | 0 | 0 | 0 | 0 | 0 | 1 | -90 | 90 | 0.0077431 | 0.0019413 | -0.007742 | -0.0019408
30 | 28 | 1.9924 | 1.2751 | 3.3458e-09 | 0 | 0 | 0 | 0 | 0 | 1 | -90 | 90 | -0.023669 | -0.005967 | 0.023681 | 0.0059746
5 | 90 | 6.2484 | 3.999 | 1.0493e-08 | 0 | 0 | 0 | 0 | 0 | 1 | -90 | 90 | 0.007742 | 0.0019408 | -0.0077378 | -0.0019391
28 | 27 | 1.3653 | 0.87379 | 2.2927e-09 | 0 | 0 | 0 | 0 | 0 | 1 | -90 | 90 | -0.026666 | -0.0067227 | 0.026677 | 0.0067293
90 | 91 | 0.93795 | 0.60029 | 1.5751e-09 | 0 | 0 | 0 | 0 | 0 | 1 | -90 | 90 | 0.0045902 | 0.0011503 | -0.00459 | -0.0011503
3 | 4 | 1.8014 | 1.1529 | 3.025e-09 | 0 | 0 | 0 | 0 | 0 | 1 | -90 | 90 | -0.0057917 | -0.0014515 | 0.0057923 | 0.0014517
4 | 40 | 2.7926 | 1.7873 | 4.6896e-09 | 0 | 0 | 0 | 0 | 0 | 1 | -90 | 90 | -0.034372 | -0.0086302 | 0.034408 | 0.0086529
4 | 37 | 1.1977 | 0.76653 | 2.0113e-09 | 0 | 0 | 0 | 0 | 0 | 1 | -90 | 90 | 0.02858 | 0.0071786 | -0.028569 | -0.0071719
40 | 26 | 2.2798 | 1.4591 | 3.8283e-09 | 0 | 0 | 0 | 0 | 0 | 1 | -90 | 90 | -0.0356 | -0.0089515 | 0.035631 | 0.0089713
37 | 38 | 0.083965 | 0.053738 | 1.41e-10 | 0 | 0 | 0 | 0 | 0 | 1 | -90 | 90 | 0.0227 | 0.005701 | -0.0227 | -0.0057007
26 | 49 | 1.202 | 0.76927 | 2.0185e-09 | 0 | 0 | 0 | 0 | 0 | 1 | -90 | 90 | -0.11006 | -0.027769 | 0.11022 | 0.027871
26 | 48 | 1.371 | 0.87744 | 2.3023e-09 | 0 | 0 | 0 | 0 | 0 | 1 | -90 | 90 | 0.051631 | 0.013071 | -0.051591 | -0.013046
26 | 24 | 3.088 | 1.9763 | 5.1856e-09 | 0 | 0 | 0 | 0 | 0 | 1 | -90 | 90 | 0.022802 | 0.0057266 | -0.022784 | -0.0057159
41 | 82 | 1.4937 | 0.95595 | 2.5083e-09 | 0 | 0 | 0 | 0 | 0 | 1 | -90 | 90 | -0.013335 | -0.003344 | 0.013338 | 0.0033456
41 | 89 | 2.1024 | 1.3455 | 3.5305e-09 | 0 | 0 | 0 | 0 | 0 | 1 | -90 | 90 | 0.013335 | 0.003344 | -0.013331 | -0.0033417
82 | 81 | 0.99789 | 0.63865 | 1.6757e-09 | 0 | 0 | 0 | 0 | 0 | 1 | -90 | 90 | -0.013338 | -0.0033456 | 0.01334 | 0.0033467
89 | 88 | 3.9448 | 2.5247 | 6.6244e-09 | 0 | 0 | 0 | 0 | 0 | 1 | -90 | 90 | 0.012124 | 0.0030391 | -0.012117 | -0.0030356
38 | 39 | 3.5874 | 2.2959 | 6.0242e-09 | 0 | 0 | 0 | 0 | 0 | 1 | -90 | 90 | 0.019586 | 0.0049204 | -0.019571 | -0.0049113
91 | 92 | 0.48736 | 0.31191 | 8.1841e-10 | 0 | 0 | 0 | 0 | 0 | 1 | -90 | 90 | 0.00094199 | 0.00023601 | -0.00094198 | -0.00023608
6 | 7 | 1.2675 | 0.8112 | 8.5139e-09 | 0 | 0 | 0 | 0 | 0 | 1 | -90 | 90 | 0.16314 | 0.042247 | -0.16277 | -0.042016
6 | 8 | 1.3715 | 0.87776 | 9.2124e-09 | 0 | 0 | 0 | 0 | 0 | 1 | -90 | 90 | -0.16631 | -0.043043 | 0.16672 | 0.043302
7 | 9 | 0.37199 | 0.23807 | 2.4987e-09 | 0 | 0 | 0 | 0 | 0 | 1 | -90 | 90 | 0.16241 | 0.041925 | -0.16231 | -0.041858
8 | 11 | 2.616 | 1.6743 | 1.7572e-08 | 0 | 0 | 0 | 0 | 0 | 1 | -90 | 90 | 0.17887 | 0.045737 | -0.17798 | -0.045168
9 | 93 | 0.15732 | 0.10068 | 1.0567e-09 | 0 | 0 | 0 | 0 | 0 | 1 | -90 | 90 | 0.15879 | 0.040977 | -0.15875 | -0.04095
11 | 54 | 1.2546 | 0.80297 | 2.1069e-09 | 0 | 0 | 0 | 0 | 0 | 1 | -90 | 90 | 0.020237 | 0.0050777 | -0.020231 | -0.0050744
11 | 53 | 0.14085 | 0.090144 | 9.4611e-10 | 0 | 0 | 0 | 0 | 0 | 1 | -90 | 90 | 0.15775 | 0.04009 | -0.15771 | -0.040066
93 | 12 | 0.15255 | 0.09763 | 1.0247e-09 | 0 | 0 | 0 | 0 | 0 | 1 | -90 | 90 | 0.15836 | 0.040854 | -0.15832 | -0.040827
54 | 86 | 0.38287 | 0.24504 | 6.4295e-10 | 0 | 0 | 0 | 0 | 0 | 1 | -90 | 90 | 0.018996 | 0.0047648 | -0.018994 | -0.0047639
53 | 46 | 0.2815 | 0.18016 | 1.8908e-09 | 0 | 0 | 0 | 0 | 0 | 1 | -90 | 90 | 0.15162 | 0.03854 | -0.15155 | -0.038496
12 | 102 | 4.7229 | 3.0227 | 3.1724e-08 | 0 | 0 | 0 | 0 | 0 | 1 | -90 | 90 | 0.15832 | 0.040827 | -0.15704 | -0.040012
102 | 100 | 0.58295 | 0.37309 | 3.9157e-09 | 0 | 0 | 0 | 0 | 0 | 1 | -90 | 90 | 0.15704 | 0.040012 | -0.15689 | -0.039911
13 | 67 | 0.74986 | 0.47991 | 1.2592e-09 | 0 | 0 | 0 | 0 | 0 | 1 | -90 | 90 | -0.0038016 | -0.00095252 | 0.0038017 | 0.00095247
13 | 77 | 2.1334 | 1.3654 | 3.5825e-09 | 0 | 0 | 0 | 0 | 0 | 1 | -90 | 90 | 0.0038016 | 0.00095252 | -0.0038012 | -0.00095266
67 | 65 | 0.11174 | 0.071516 | 1.8765e-10 | 0 | 0 | 0 | 0 | 0 | 1 | -90 | 90 | -0.0074644 | -0.0018704 | 0.0074645 | 0.0018705
77 | 76 | 0.11148 | 0.071345 | 1.872e-10 | 0 | 0 | 0 | 0 | 0 | 1 | -90 | 90 | 0.0017837 | 0.00044703 | -0.0017837 | -0.00044705
94 | 95 | 0.0004578 | 0.000293 | 3.0751e-12 | 0 | 0 | 0 | 0 | 0 | 1 | -90 | 90 | 0.090271 | 0.022654 | -0.090271 | -0.022654
94 | 96 | 0.68912 | 0.44104 | 4.6289e-09 | 0 | 0 | 0 | 0 | 0 | 1 | -90 | 90 | -0.13495 | -0.033851 | 0.13509 | 0.033941
95 | 97 | 1.8107 | 1.1588 | 6.0813e-09 | 0 | 0 | 0 | 0 | 0 | 1 | -90 | 90 | 0.059268 | 0.014884 | -0.059196 | -0.014839
96 | 98 | 3.177 | 2.0333 | 2.134e-08 | 0 | 0 | 0 | 0 | 0 | 1 | -90 | 90 | -0.13509 | -0.033941 | 0.13574 | 0.034355
97 | 99 | 6.0361 | 3.8631 | 1.0136e-08 | 0 | 0 | 0 | 0 | 0 | 1 | -90 | 90 | 0.011636 | 0.0029189 | -0.011627 | -0.002914
98 | 101 | 1.5674 | 1.0031 | 1.0528e-08 | 0 | 0 | 0 | 0 | 0 | 1 | -90 | 90 | -0.13574 | -0.034355 | 0.13606 | 0.03456
101 | 100 | 1.4856 | 0.95076 | 9.9786e-09 | 0 | 0 | 0 | 0 | 0 | 1 | -90 | 90 | -0.14436 | -0.036641 | 0.14471 | 0.036859
50 | 51 | 2.4923 | 1.5951 | 4.1852e-09 | 0 | 0 | 0 | 0 | 0 | 1 | -90 | 90 | -0.0022197 | -0.00055632 | 0.0022199 | 0.000556
51 | 52 | 3.2743 | 2.0956 | 5.4985e-09 | 0 | 0 | 0 | 0 | 0 | 1 | -90 | 90 | -0.0040645 | -0.0010183 | 0.0040651 | 0.0010182
86 | 85 | 0.53285 | 0.34102 | 8.9479e-10 | 0 | 0 | 0 | 0 | 0 | 1 | -90 | 90 | 0.017759 | 0.0044542 | -0.017757 | -0.0044531
46 | 55 | 0.86903 | 0.55618 | 1.4593e-09 | 0 | 0 | 0 | 0 | 0 | 1 | -90 | 90 | 0.0025197 | 0.00063137 | -0.0025197 | -0.00063147
46 | 44 | 0.17906 | 0.1146 | 6.0139e-10 | 0 | 0 | 0 | 0 | 0 | 1 | -90 | 90 | 0.14903 | 0.037865 | -0.14899 | -0.037837
65 | 64 | 3.8506 | 2.4644 | 6.4662e-09 | 0 | 0 | 0 | 0 | 0 | 1 | -90 | 90 | -0.010275 | -0.0025749 | 0.01028 | 0.0025771
14 | 15 | 1.0287 | 0.65836 | 1.7274e-09 | 0 | 0 | 0 | 0 | 0 | 1 | -90 | 90 | -0.0058153 | -0.0014575 | 0.0058157 | 0.0014575
15 | 16 | 0.90711 | 0.58055 | 1.5233e-09 | 0 | 0 | 0 | 0 | 0 | 1 | -90 | 90 | -0.0081529 | -0.0020433 | 0.0081536 | 0.0020436
16 | 52 | 2.0968 | 1.3419 | 3.521e-09 | 0 | 0 | 0 | 0 | 0 | 1 | -90 | 90 | -0.010665 | -0.0026729 | 0.010667 | 0.0026743
52 | 25 | 1.3679 | 0.87543 | 2.297e-09 | 0 | 0 | 0 | 0 | 0 | 1 | -90 | 90 | -0.014733 | -0.0036924 | 0.014736 | 0.0036943
25 | 23 | 1.971 | 1.2614 | 3.3098e-09 | 0 | 0 | 0 | 0 | 0 | 1 | -90 | 90 | -0.016637 | -0.0041709 | 0.016643 | 0.0041744
17 | 18 | 0.10893 | 0.069712 | 1.8292e-10 | 0 | 0 | 0 | 0 | 0 | 1 | -90 | 90 | 0.0017621 | 0.00044162 | -0.0017621 | -0.00044163
17 | 19 | 8.7202 | 5.581 | 1.4644e-08 | 0 | 0 | 0 | 0 | 0 | 1 | -90 | 90 | -0.0034768 | -0.00087135 | 0.003478 | 0.00087069
19 | 21 | 10.1466 | 6.4938 | 1.7039e-08 | 0 | 0 | 0 | 0 | 0 | 1 | -90 | 90 | -0.003478 | -0.00087069 | 0.0034793 | 0.00086993
21 | 87 | 8.2716 | 5.2938 | 1.389e-08 | 0 | 0 | 0 | 0 | 0 | 1 | -90 | 90 | -0.0034793 | -0.00086993 | 0.0034804 | 0.0008693
87 | 88 | 3.7459 | 2.3974 | 6.2904e-09 | 0 | 0 | 0 | 0 | 0 | 1 | -90 | 90 | -0.012111 | -0.0030323 | 0.012117 | 0.0030356
22 | 23 | 1.2416 | 0.7946 | 2.0849e-09 | 0 | 0 | 0 | 0 | 0 | 1 | -90 | 90 | 0.018771 | 0.0047092 | -0.018766 | -0.0047063
22 | 24 | 0.51782 | 0.3314 | 8.6955e-10 | 0 | 0 | 0 | 0 | 0 | 1 | -90 | 90 | -0.0208 | -0.0052179 | 0.020803 | 0.0052194
49 | 71 | 1.1673 | 0.74707 | 1.9602e-09 | 0 | 0 | 0 | 0 | 0 | 1 | -90 | 90 | -0.11217 | -0.028358 | 0.11233 | 0.028461
48 | 35 | 0.71312 | 0.4564 | 1.1975e-09 | 0 | 0 | 0 | 0 | 0 | 1 | -90 | 90 | 0.048652 | 0.012309 | -0.048633 | -0.012298
71 | 45 | 1.1764 | 0.75288 | 1.9755e-09 | 0 | 0 | 0 | 0 | 0 | 1 | -90 | 90 | -0.11434 | -0.028966 | 0.11451 | 0.029073
35 | 33 | 0.0051269 | 0.0032812 | 8.6094e-12 | 0 | 0 | 0 | 0 | 0 | 1 | -90 | 90 | 0.0469 | 0.011863 | -0.046899 | -0.011863
27 | 29 | 0.77622 | 0.49678 | 1.3035e-09 | 0 | 0 | 0 | 0 | 0 | 1 | -90 | 90 | -0.028676 | -0.0072304 | 0.028683 | 0.0072348
29 | 31 | 1.4836 | 0.94953 | 2.4914e-09 | 0 | 0 | 0 | 0 | 0 | 1 | -90 | 90 | -0.030979 | -0.0078104 | 0.030995 | 0.0078202
31 | 69 | 0.97124 | 0.6216 | 1.631e-09 | 0 | 0 | 0 | 0 | 0 | 1 | -90 | 90 | -0.034083 | -0.0085942 | 0.034096 | 0.008602
69 | 36 | 1.4532 | 0.93003 | 2.4403e-09 | 0 | 0 | 0 | 0 | 0 | 1 | -90 | 90 | -0.037304 | -0.009406 | 0.037326 | 0.0094201
36 | 34 | 0.9459 | 0.60538 | 1.5884e-09 | 0 | 0 | 0 | 0 | 0 | 1 | -90 | 90 | -0.040701 | -0.010266 | 0.040718 | 0.010277
32 | 33 | 2.1369 | 1.3676 | 3.5884e-09 | 0 | 0 | 0 | 0 | 0 | 1 | -90 | 90 | -0.044989 | -0.011366 | 0.045037 | 0.011396
32 | 34 | 2.5006 | 1.6004 | 4.1992e-09 | 0 | 0 | 0 | 0 | 0 | 1 | -90 | 90 | 0.042678 | 0.010787 | -0.042628 | -0.010755
39 | 79 | 1.9476 | 1.2464 | 3.2705e-09 | 0 | 0 | 0 | 0 | 0 | 1 | -90 | 90 | 0.017885 | 0.004489 | -0.017878 | -0.0044849
39 | 78 | 1.4429 | 0.92347 | 2.423e-09 | 0 | 0 | 0 | 0 | 0 | 1 | -90 | 90 | 0.0016859 | 0.0004223 | -0.0016858 | -0.00042251
79 | 81 | 0.76647 | 0.49054 | 1.2871e-09 | 0 | 0 | 0 | 0 | 0 | 1 | -90 | 90 | 0.016343 | 0.0041 | -0.016341 | -0.0040987
42 | 43 | 0.89171 | 0.57069 | 1.4974e-09 | 0 | 0 | 0 | 0 | 0 | 1 | -90 | 90 | 0.12374 | 0.031461 | -0.12359 | -0.031367
42 | 44 | 0.55784 | 0.35702 | 9.3676e-10 | 0 | 0 | 0 | 0 | 0 | 1 | -90 | 90 | -0.12639 | -0.032127 | 0.12649 | 0.032189
43 | 45 | 0.33645 | 0.21533 | 5.6498e-10 | 0 | 0 | 0 | 0 | 0 | 1 | -90 | 90 | 0.11695 | 0.029704 | -0.1169 | -0.029672
44 | 47 | 2.5164 | 1.6105 | 4.2258e-09 | 0 | 0 | 0 | 0 | 0 | 1 | -90 | 90 | 0.0225 | 0.0056485 | -0.022486 | -0.0056401
47 | 80 | 0.38314 | 0.24521 | 6.434e-10 | 0 | 0 | 0 | 0 | 0 | 1 | -90 | 90 | 0.021281 | 0.0053381 | -0.021279 | -0.005337
55 | 103 | 0.081042 | 0.051867 | 1.3609e-10 | 0 | 0 | 0 | 0 | 0 | 1 | -90 | 90 | 0.0012327 | 0.00030893 | -0.0012327 | -0.00030894
80 | 70 | 0.38773 | 0.24815 | 6.5111e-10 | 0 | 0 | 0 | 0 | 0 | 1 | -90 | 90 | 0.020041 | 0.0050266 | -0.020039 | -0.0050256
70 | 68 | 0.38482 | 0.24628 | 6.4621e-10 | 0 | 0 | 0 | 0 | 0 | 1 | -90 | 90 | 0.018805 | 0.0047163 | -0.018803 | -0.0047154
85 | 84 | 1.7049 | 1.0911 | 2.863e-09 | 0 | 0 | 0 | 0 | 0 | 1 | -90 | 90 | 0.017297 | 0.0043379 | -0.017292 | -0.0043347
56 | 57 | 0.35509 | 0.22726 | 5.9629e-10 | 0 | 0 | 0 | 0 | 0 | 1 | -90 | 90 | -0.0010203 | -0.00025571 | 0.0010203 | 0.00025565
57 | 58 | 0.083506 | 0.053444 | 1.4023e-10 | 0 | 0 | 0 | 0 | 0 | 1 | -90 | 90 | -0.0020206 | -0.00050636 | 0.0020206 | 0.00050635
58 | 74 | 0.28714 | 0.18377 | 4.8218e-10 | 0 | 0 | 0 | 0 | 0 | 1 | -90 | 90 | -0.0042022 | -0.0010531 | 0.0042023 | 0.0010531
74 | 72 | 0.56987 | 0.36472 | 9.5697e-10 | 0 | 0 | 0 | 0 | 0 | 1 | -90 | 90 | -0.0053109 | -0.0013309 | 0.0053111 | 0.001331
72 | 73 | 0.37981 | 0.24308 | 6.3781e-10 | 0 | 0 | 0 | 0 | 0 | 1 | -90 | 90 | -0.0063675 | -0.0015957 | 0.0063676 | 0.0015958
59 | 60 | 0.37969 | 0.243 | 6.376e-10 | 0 | 0 | 0 | 0 | 0 | 1 | -90 | 90 | -0.013023 | -0.0032639 | 0.013023 | 0.0032643
59 | 61 | 0.40549 | 0.25951 | 6.8093e-10 | 0 | 0 | 0 | 0 | 0 | 1 | -90 | 90 | 0.011771 | 0.0029502 | -0.01177 | -0.0029499
60 | 62 | 0.38342 | 0.24539 | 6.4387e-10 | 0 | 0 | 0 | 0 | 0 | 1 | -90 | 90 | -0.014272 | -0.0035774 | 0.014273 | 0.0035779
61 | 63 | 0.35278 | 0.22578 | 5.9241e-10 | 0 | 0 | 0 | 0 | 0 | 1 | -90 | 90 | 0.010475 | 0.0026254 | -0.010475 | -0.0026252
62 | 83 | 0.35495 | 0.22717 | 5.9606e-10 | 0 | 0 | 0 | 0 | 0 | 1 | -90 | 90 | -0.015494 | -0.0038838 | 0.015495 | 0.0038844
63 | 75 | 0.041808 | 0.026757 | 7.0207e-11 | 0 | 0 | 0 | 0 | 0 | 1 | -90 | 90 | 0.0084663 | 0.0021218 | -0.0084663 | -0.0021218
83 | 84 | 0.029766 | 0.01905 | 4.9985e-11 | 0 | 0 | 0 | 0 | 0 | 1 | -90 | 90 | -0.016034 | -0.0040196 | 0.016035 | 0.0040196
75 | 73 | 0.37984 | 0.2431 | 6.3786e-10 | 0 | 0 | 0 | 0 | 0 | 1 | -90 | 90 | 0.0074098 | 0.001857 | -0.0074096 | -0.0018569
64 | 66 | 2.8255 | 1.8083 | 4.7448e-09 | 0 | 0 | 0 | 0 | 0 | 1 | -90 | 90 | -0.013178 | -0.0033035 | 0.013183 | 0.0033064
66 | 68 | 0.43171 | 0.2763 | 7.2496e-10 | 0 | 0 | 0 | 0 | 0 | 1 | -90 | 90 | -0.017582 | -0.0044087 | 0.017583 | 0.0044096