## bus_data
BUS_I | BUS_TYPE | Pd | Qd | Gs | Bs | area | Vm | Va | baseKV | zone | Vmax | Vmin
1 | 1 | 0.0023094 | 0.00057879 | 0 | 0 | 1 | 0.9726 | -0.52871 | 0.4 | 1 | 1.1 | 0.9
2 | 1 | 0.003547 | 0.00088896 | 0 | 0 | 1 | 0.97259 | -0.52903 | 0.4 | 1 | 1.1 | 0.9
3 | 1 | 0.0035472 | 0.000889 | 0 | 0 | 1 | 0.97261 | -0.52852 | 0.4 | 1 | 1.1 | 0.9
4 | 1 | 0.0034156 | 0.00085602 | 0 | 0 | 1 | 0.97258 | -0.52913 | 0.4 | 1 | 1.1 | 0.9
5 | 1 | 0.010781 | 0.002702 | 0 | 0 | 1 | 0.97265 | -0.52785 | 0.4 | 1 | 1.1 | 0.9
6 | 1 | 0.0023102 | 0.000579 | 0 | 0 | 1 | 0.97273 | -0.5262 | 0.4 | 1 | 1.1 | 0.9
16 | 1 | 0.0022201 | 0.00055641 | 0 | 0 | 1 | 0.97284 | -0.52405 | 0.4 | 1 | 1.1 | 0.9
17 | 1 | 0.0023158 | 0.0005804 | 0 | 0 | 1 | 0.97284 | -0.52395 | 0.4 | 1 | 1.1 | 0.9
7 | 1 | 0.0035856 | 0.00089865 | 0 | 0 | 1 | 0.99922 | -0.014911 | 0.4 | 1 | 1.1 | 0.9
8 | 1 | 0.0034127 | 0.0008553 | 0 | 0 | 1 | 0.99938 | -0.011901 | 0.4 | 1 | 1.1 | 0.9
9 | 1 | 0.0036071 | 0.00090402 | 0 | 0 | 1 | 0.99922 | -0.014933 | 0.4 | 1 | 1.1 | 0.9
10 | 1 | 0.0035977 | 0.00090167 | 0 | 0 | 1 | 0.99981 | -0.0037316 | 0.4 | 1 | 1.1 | 0.9
11 | 1 | 0.0034138 | 0.00085559 | 0 | 0 | 1 | 0.99899 | -0.019333 | 0.4 | 1 | 1.1 | 0.9
12 | 3 | 0.0034171 | 0.00085641 | 0 | 0 | 1 | 1 | 0 | 0.4 | 1 | 1.1 | 0.9
13 | 1 | 0.003567 | 0.00089396 | 0 | 0 | 1 | 0.99899 | -0.01935 | 0.4 | 1 | 1.1 | 0.9
14 | 1 | 0.0033877 | 0.00084904 | 0 | 0 | 1 | 0.99862 | -0.026095 | 0.4 | 1 | 1.1 | 0.9
43 | 1 | 0.0036017 | 0.00090266 | 0 | 0 | 1 | 0.99891 | -0.020877 | 0.4 | 1 | 1.1 | 0.9
15 | 1 | 0.0035855 | 0.00089861 | 0 | 0 | 1 | 0.9979 | -0.039537 | 0.4 | 1 | 1.1 | 0.9
42 | 1 | 0.003387 | 0.00084887 | 0 | 0 | 1 | 0.99891 | -0.020882 | 0.4 | 1 | 1.1 | 0.9
46 | 1 | 0.0023566 | 0.00059061 | 0 | 0 | 1 | 0.99509 | -0.092887 | 0.4 | 1 | 1.1 | 0.9
47 | 1 | 0.0031617 | 0.00079238 | 0 | 0 | 1 | 0.99351 | -0.12301 | 0.4 | 1 | 1.1 | 0.9
18 | 1 | 0.0043985 | 0.0011024 | 0 | 0 | 1 | 0.97372 | -0.50657 | 0.4 | 1 | 1.1 | 0.9
19 | 1 | 0.0023077 | 0.00057838 | 0 | 0 | 1 | 0.97363 | -0.50835 | 0.4 | 1 | 1.1 | 0.9
71 | 1 | 0.011084 | 0.002778 | 0 | 0 | 1 | 0.97541 | -0.4733 | 0.4 | 1 | 1.1 | 0.9
48 | 1 | 0.0036144 | 0.00090586 | 0 | 0 | 1 | 0.97356 | -0.50973 | 0.4 | 1 | 1.1 | 0.9
49 | 1 | 0.0039241 | 0.00098347 | 0 | 0 | 1 | 0.97348 | -0.51142 | 0.4 | 1 | 1.1 | 0.9
20 | 1 | 0.003596 | 0.00090123 | 0 | 0 | 1 | 0.9886 | -0.21734 | 0.4 | 1 | 1.1 | 0.9
21 | 1 | 0.0035946 | 0.00090088 | 0 | 0 | 1 | 0.98853 | -0.21874 | 0.4 | 1 | 1.1 | 0.9
22 | 1 | 0.0034092 | 0.00085444 | 0 | 0 | 1 | 0.98866 | -0.21615 | 0.4 | 1 | 1.1 | 0.9
23 | 1 | 0.003568 | 0.00089421 | 0 | 0 | 1 | 0.98851 | -0.21922 | 0.4 | 1 | 1.1 | 0.9
24 | 1 | 0.003653 | 0.00091552 | 0 | 0 | 1 | 0.9887 | -0.21539 | 0.4 | 1 | 1.1 | 0.9
25 | 1 | 0.0022963 | 0.0005755 | 0 | 0 | 1 | 0.98843 | -0.22066 | 0.4 | 1 | 1.1 | 0.9
26 | 1 | 0.0028523 | 0.00071486 | 0 | 0 | 1 | 0.98888 | -0.2119 | 0.4 | 1 | 1.1 | 0.9
32 | 1 | 0.0023901 | 0.00059903 | 0 | 0 | 1 | 0.9884 | -0.22134 | 0.4 | 1 | 1.1 | 0.9
98 | 1 | 0.0026923 | 0.00067476 | 0 | 0 | 1 | 0.9896 | -0.19797 | 0.4 | 1 | 1.1 | 0.9
72 | 1 | 0.0045992 | 0.0011527 | 0 | 0 | 1 | 0.98839 | -0.22156 | 0.4 | 1 | 1.1 | 0.9
95 | 1 | 0 | 0 | 0 | 0 | 1 | 0.99 | -0.19023 | 0.4 | 1 | 1.1 | 0.9
27 | 1 | 0.0082469 | 0.0020669 | 0 | 0 | 1 | 0.98687 | -0.25037 | 0.4 | 1 | 1.1 | 0.9
28 | 1 | 0.026906 | 0.0067433 | 0 | 0 | 1 | 0.98697 | -0.24845 | 0.4 | 1 | 1.1 | 0.9
29 | 1 | 0 | 0 | 0 | 0 | 1 | 0.9874 | -0.23998 | 0.4 | 1 | 1.1 | 0.9
30 | 1 | 0.0015693 | 0.0003933 | 0 | 0 | 1 | 0.98661 | -0.25524 | 0.4 | 1 | 1.1 | 0.9
31 | 1 | 0.0057731 | 0.0014469 | 0 | 0 | 1 | 0.98812 | -0.22626 | 0.4 | 1 | 1.1 | 0.9
40 | 1 | 0 | 0 | 0 | 0 | 1 | 0.98468 | -0.2922 | 0.4 | 1 | 1.1 | 0.9
36 | 1 | 0 | 0 | 0 | 0 | 1 | 0.98934 | -0.20285 | 0.4 | 1 | 1.1 | 0.9
190 | 1 | 0.0067167 | 0.0016834 | 0 | 0 | 1 | 0.98068 | -0.36958 | 0.4 | 1 | 1.1 | 0.9
39 | 1 | 0.0017428 | 0.0004368 | 0 | 0 | 1 | 0.98963 | -0.19732 | 0.4 | 1 | 1.1 | 0.9
34 | 1 | 0.0095316 | 0.0023889 | 0 | 0 | 1 | 0.98893 | -0.2108 | 0.4 | 1 | 1.1 | 0.9
33 | 1 | 0.0041161 | 0.0010316 | 0 | 0 | 1 | 0.98861 | -0.21704 | 0.4 | 1 | 1.1 | 0.9
35 | 1 | 0 | 0 | 0 | 0 | 1 | 0.98845 | -0.22002 | 0.4 | 1 | 1.1 | 0.9
37 | 1 | 0 | 0 | 0 | 0 | 1 | 0.98812 | -0.22657 | 0.4 | 1 | 1.1 | 0.9
38 | 1 | 0.011769 | 0.0029496 | 0 | 0 | 1 | 0.98821 | -0.22471 | 0.4 | 1 | 1.1 | 0.9
41 | 1 | 0.0078919 | 0.0019779 | 0 | 0 | 1 | 0.9878 | -0.23277 | 0.4 | 1 | 1.1 | 0.9
51 | 1 | 0.010124 | 0.0025373 | 0 | 0 | 1 | 0.99119 | -0.16731 | 0.4 | 1 | 1.1 | 0.9
193 | 1 | 0.0068493 | 0.0017166 | 0 | 0 | 1 | 0.98763 | -0.23611 | 0.4 | 1 | 1.1 | 0.9
94 | 1 | 0 | 0 | 0 | 0 | 1 | 0.99145 | -0.16233 | 0.4 | 1 | 1.1 | 0.9
191 | 1 | 0.0034058 | 0.00085357 | 0 | 0 | 1 | 0.98013 | -0.38044 | 0.4 | 1 | 1.1 | 0.9
44 | 1 | 0.0039097 | 0.00097985 | 0 | 0 | 1 | 0.99884 | -0.022275 | 0.4 | 1 | 1.1 | 0.9
45 | 1 | 0.0039334 | 0.0009858 | 0 | 0 | 1 | 0.99884 | -0.022277 | 0.4 | 1 | 1.1 | 0.9
96 | 1 | 0 | 0 | 0 | 0 | 1 | 0.99269 | -0.13855 | 0.4 | 1 | 1.1 | 0.9
50 | 1 | 0.005128 | 0.0012852 | 0 | 0 | 1 | 0.97333 | -0.51428 | 0.4 | 1 | 1.1 | 0.9
93 | 1 | 0.0031598 | 0.00079191 | 0 | 0 | 1 | 0.99052 | -0.18024 | 0.4 | 1 | 1.1 | 0.9
52 | 1 | 0.0048528 | 0.0012162 | 0 | 0 | 1 | 0.98252 | -0.33454 | 0.4 | 1 | 1.1 | 0.9
53 | 1 | 0.0028603 | 0.00071685 | 0 | 0 | 1 | 0.98251 | -0.33483 | 0.4 | 1 | 1.1 | 0.9
54 | 1 | 0 | 0 | 0 | 0 | 1 | 0.98268 | -0.33138 | 0.4 | 1 | 1.1 | 0.9
56 | 1 | 0.0013646 | 0.000342 | 0 | 0 | 1 | 0.98267 | -0.33163 | 0.4 | 1 | 1.1 | 0.9
57 | 1 | 0 | 0 | 0 | 0 | 1 | 0.9828 | -0.32902 | 0.4 | 1 | 1.1 | 0.9
55 | 1 | 0.0015814 | 0.00039634 | 0 | 0 | 1 | 0.98529 | -0.28123 | 0.4 | 1 | 1.1 | 0.9
58 | 1 | 0 | 0 | 0 | 0 | 1 | 0.9853 | -0.281 | 0.4 | 1 | 1.1 | 0.9
59 | 1 | 0.0014399 | 0.00036088 | 0 | 0 | 1 | 0.98263 | -0.33241 | 0.4 | 1 | 1.1 | 0.9
60 | 1 | 0 | 0 | 0 | 0 | 1 | 0.9822 | -0.34071 | 0.4 | 1 | 1.1 | 0.9
61 | 1 | 0.0055537 | 0.0013919 | 0 | 0 | 1 | 0.98371 | -0.31138 | 0.4 | 1 | 1.1 | 0.9
81 | 1 | 0 | 0 | 0 | 0 | 1 | 0.98532 | -0.28055 | 0.4 | 1 | 1.1 | 0.9
76 | 1 | 0.0028626 | 0.00071744 | 0 | 0 | 1 | 0.98216 | -0.34151 | 0.4 | 1 | 1.1 | 0.9
65 | 1 | 0 | 0 | 0 | 0 | 1 | 0.98082 | -0.36745 | 0.4 | 1 | 1.1 | 0.9
68 | 1 | 0 | 0 | 0 | 0 | 1 | 0.98533 | -0.28009 | 0.4 | 1 | 1.1 | 0.9
79 | 1 | 0.0013901 | 0.00034839 | 0 | 0 | 1 | 0.98535 | -0.28013 | 0.4 | 1 | 1.1 | 0.9
63 | 1 | 0.0044911 | 0.0011256 | 0 | 0 | 1 | 0.97964 | -0.39059 | 0.4 | 1 | 1.1 | 0.9
77 | 1 | 0 | 0 | 0 | 0 | 1 | 0.98695 | -0.24879 | 0.4 | 1 | 1.1 | 0.9
62 | 1 | 0.0053765 | 0.0013475 | 0 | 0 | 1 | 0.97814 | -0.4198 | 0.4 | 1 | 1.1 | 0.9
67 | 1 | 0.0050687 | 0.0012703 | 0 | 0 | 1 | 0.97632 | -0.45549 | 0.4 | 1 | 1.1 | 0.9
89 | 1 | 0 | 0 | 0 | 0 | 1 | 0.98955 | -0.19882 | 0.4 | 1 | 1.1 | 0.9
84 | 1 | 0.0099957 | 0.0025052 | 0 | 0 | 1 | 0.98641 | -0.25931 | 0.4 | 1 | 1.1 | 0.9
99 | 1 | 0.0092405 | 0.0023159 | 0 | 0 | 1 | 0.98931 | -0.20347 | 0.4 | 1 | 1.1 | 0.9
97 | 1 | 0.0050065 | 0.0012547 | 0 | 0 | 1 | 0.98958 | -0.1982 | 0.4 | 1 | 1.1 | 0.9
82 | 1 | 0.0023937 | 0.00059992 | 0 | 0 | 1 | 0.9858 | -0.27127 | 0.4 | 1 | 1.1 | 0.9
78 | 1 | 0.0020828 | 0.000522 | 0 | 0 | 1 | 0.98546 | -0.278 | 0.4 | 1 | 1.1 | 0.9
80 | 1 | 0 | 0 | 0 | 0 | 1 | 0.98555 | -0.2762 | 0.4 | 1 | 1.1 | 0.9
83 | 1 | 0.0019025 | 0.00047681 | 0 | 0 | 1 | 0.98527 | -0.28153 | 0.4 | 1 | 1.1 | 0.9
85 | 1 | 0.0027504 | 0.00068932 | 0 | 0 | 1 | 0.98522 | -0.2826 | 0.4 | 1 | 1.1 | 0.9
162 | 1 | 0.0018452 | 0.00046244 | 0 | 0 | 1 | 0.9851 | -0.28492 | 0.4 | 1 | 1.1 | 0.9
161 | 1 | 0.0019689 | 0.00049346 | 0 | 0 | 1 | 0.98502 | -0.28649 | 0.4 | 1 | 1.1 | 0.9
108 | 1 | 0.0039161 | 0.00098146 | 0 | 0 | 1 | 0.97274 | -0.52515 | 0.4 | 1 | 1.1 | 0.9
109 | 1 | 0.0021762 | 0.00054542 | 0 | 0 | 1 | 0.9721 | -0.53769 | 0.4 | 1 | 1.1 | 0.9
110 | 1 | 0.0041051 | 0.0010288 | 0 | 0 | 1 | 0.97374 | -0.50533 | 0.4 | 1 | 1.1 | 0.9
111 | 1 | 0.0028835 | 0.00072267 | 0 | 0 | 1 | 0.97207 | -0.53841 | 0.4 | 1 | 1.1 | 0.9
112 | 1 | 0.0034787 | 0.00087185 | 0 | 0 | 1 | 0.97402 | -0.49979 | 0.4 | 1 | 1.1 | 0.9
113 | 1 | 0.0026889 | 0.00067389 | 0 | 0 | 1 | 0.97203 | -0.53919 | 0.4 | 1 | 1.1 | 0.9
114 | 1 | 0 | 0 | 0 | 0 | 1 | 0.97557 | -0.46939 | 0.4 | 1 | 1.1 | 0.9
201 | 1 | 0.0027913 | 0.00069958 | 0 | 0 | 1 | 0.97202 | -0.53929 | 0.4 | 1 | 1.1 | 0.9
192 | 1 | 0.0042557 | 0.0010666 | 0 | 0 | 1 | 0.97425 | -0.49531 | 0.4 | 1 | 1.1 | 0.9
206 | 1 | 0.0022562 | 0.00056545 | 0 | 0 | 1 | 0.97171 | -0.54543 | 0.4 | 1 | 1.1 | 0.9
202 | 1 | 0 | 0 | 0 | 0 | 1 | 0.9736 | -0.50815 | 0.4 | 1 | 1.1 | 0.9
158 | 1 | 0.0013462 | 0.0003374 | 0 | 0 | 1 | 0.98496 | -0.28775 | 0.4 | 1 | 1.1 | 0.9
159 | 1 | 0.0022245 | 0.00055752 | 0 | 0 | 1 | 0.98502 | -0.28652 | 0.4 | 1 | 1.1 | 0.9
160 | 1 | 0.0026195 | 0.00065651 | 0 | 0 | 1 | 0.98493 | -0.28821 | 0.4 | 1 | 1.1 | 0.9
180 | 1 | 0.002929 | 0.00073408 | 0 | 0 | 1 | 0.97067 | -0.56594 | 0.4 | 1 | 1.1 | 0.9
181 | 1 | 0.0023725 | 0.0005946 | 0 | 0 | 1 | 0.97078 | -0.56388 | 0.4 | 1 | 1.1 | 0.9
182 | 1 | 0.0030772 | 0.00077123 | 0 | 0 | 1 | 0.9706 | -0.56737 | 0.4 | 1 | 1.1 | 0.9
183 | 1 | 0.0022628 | 0.00056712 | 0 | 0 | 1 | 0.97085 | -0.56241 | 0.4 | 1 | 1.1 | 0.9
184 | 1 | 0.0024929 | 0.00062478 | 0 | 0 | 1 | 0.97044 | -0.57066 | 0.4 | 1 | 1.1 | 0.9
185 | 1 | 0.0024973 | 0.00062589 | 0 | 0 | 1 | 0.97085 | -0.56236 | 0.4 | 1 | 1.1 | 0.9
186 | 1 | 0.0024727 | 0.00061972 | 0 | 0 | 1 | 0.97042 | -0.57093 | 0.4 | 1 | 1.1 | 0.9
187 | 1 | 0.0027811 | 0.00069702 | 0 | 0 | 1 | 0.97086 | -0.56216 | 0.4 | 1 | 1.1 | 0.9
188 | 1 | 0.002397 | 0.00060075 | 0 | 0 | 1 | 0.97089 | -0.56172 | 0.4 | 1 | 1.1 | 0.9
189 | 1 | 0.0023253 | 0.00058277 | 0 | 0 | 1 | 0.97144 | -0.55068 | 0.4 | 1 | 1.1 | 0.9
205 | 1 | 0.003366 | 0.00084361 | 0 | 0 | 1 | 0.97148 | -0.55004 | 0.4 | 1 | 1.1 | 0.9
203 | 1 | 0.0078859 | 0.0019764 | 0 | 0 | 1 | 0.97148 | -0.54995 | 0.4 | 1 | 1.1 | 0.9
200 | 1 | 0.0026196 | 0.00065652 | 0 | 0 | 1 | 0.9724 | -0.53191 | 0.4 | 1 | 1.1 | 0.9
194 | 1 | 0.0070647 | 0.0017706 | 0 | 0 | 1 | 0.97102 | -0.55904 | 0.4 | 1 | 1.1 | 0.9
195 | 1 | 0.0094945 | 0.0023796 | 0 | 0 | 1 | 0.97118 | -0.55585 | 0.4 | 1 | 1.1 | 0.9
196 | 1 | 0.0024393 | 0.00061134 | 0 | 0 | 1 | 0.97183 | -0.5431 | 0.4 | 1 | 1.1 | 0.9
197 | 1 | 0.0023718 | 0.00059444 | 0 | 0 | 1 | 0.97183 | -0.54306 | 0.4 | 1 | 1.1 | 0.9
198 | 1 | 0.0023901 | 0.00059901 | 0 | 0 | 1 | 0.97183 | -0.54301 | 0.4 | 1 | 1.1 | 0.9
199 | 1 | 0.0026427 | 0.00066231 | 0 | 0 | 1 | 0.97239 | -0.53197 | 0.4 | 1 | 1.1 | 0.9
204 | 1 | 0.0023985 | 0.00060113 | 0 | 0 | 1 | 0.97157 | -0.54818 | 0.4 | 1 | 1.1 | 0.9

## generator_data
GEN_BUS | PG | QG | QMAX | QMIN | VG | MBASE | GEN_STATUS | PMAX | PMIN
12 | 0.43727 | 0.11227 | 10 | -10 | 1 | 100 | 1 | 10 | 0

## branch_data
F_BUS | T_BUS | BR_R | BR_X | BR_B | RATE_A | RATE_B | RATE_C | TAP | SHIFT | BR_STATUS | ANGMIN | ANGMAX | P_in | Q_in | P_out | Q_out
1 | 2 | 0.19493 | 0.12475 | 3.2734e-10 | 0 | 0 | 0 | 0 | 0 | 1 | -90 | 90 | 0.0069625 | 0.0017451 | -0.0069624 | -0.0017451
1 | 3 | 0.085581 | 0.054772 | 1.4371e-10 | 0 | 0 | 0 | 0 | 0 | 1 | -90 | 90 | -0.0092718 | -0.0023239 | 0.0092719 | 0.0023239
2 | 4 | 0.11856 | 0.07588 | 1.991e-10 | 0 | 0 | 0 | 0 | 0 | 1 | -90 | 90 | 0.0034155 | 0.00085605 | -0.0034155 | -0.00085606
3 | 5 | 0.22276 | 0.14256 | 3.7407e-10 | 0 | 0 | 0 | 0 | 0 | 1 | -90 | 90 | -0.012819 | -0.003213 | 0.012819 | 0.0032132
5 | 6 | 0.29723 | 0.19023 | 4.9913e-10 | 0 | 0 | 0 | 0 | 0 | 1 | -90 | 90 | -0.0236 | -0.0059153 | 0.023602 | 0.0059164
6 | 16 | 0.35176 | 0.22512 | 5.9069e-10 | 0 | 0 | 0 | 0 | 0 | 1 | -90 | 90 | -0.025912 | -0.0064954 | 0.025915 | 0.0064971
16 | 17 | 0.014176 | 0.0090726 | 2.3805e-11 | 0 | 0 | 0 | 0 | 0 | 1 | -90 | 90 | -0.028135 | -0.0070535 | 0.028135 | 0.0070536
17 | 18 | 2.4251 | 1.5521 | 4.0724e-09 | 0 | 0 | 0 | 0 | 0 | 1 | -90 | 90 | -0.030451 | -0.007634 | 0.030476 | 0.0076498
7 | 8 | 0.4644 | 0.29722 | 7.7985e-10 | 0 | 0 | 0 | 0 | 0 | 1 | -90 | 90 | -0.029011 | -0.007273 | 0.029016 | 0.0072756
7 | 9 | 0.0039321 | 0.0025166 | 6.6031e-12 | 0 | 0 | 0 | 0 | 0 | 1 | -90 | 90 | 0.025426 | 0.0063744 | -0.025426 | -0.0063744
8 | 10 | 1.1287 | 0.72235 | 1.8953e-09 | 0 | 0 | 0 | 0 | 0 | 1 | -90 | 90 | -0.032428 | -0.0081309 | 0.032441 | 0.0081388
9 | 11 | 0.90246 | 0.57757 | 1.5155e-09 | 0 | 0 | 0 | 0 | 0 | 1 | -90 | 90 | 0.021819 | 0.0054703 | -0.021814 | -0.0054676
10 | 12 | 0.46431 | 0.29716 | 7.797e-10 | 0 | 0 | 0 | 0 | 0 | 1 | -90 | 90 | -0.036039 | -0.0090405 | 0.036045 | 0.0090445
11 | 13 | 0.0040507 | 0.0025925 | 6.8023e-12 | 0 | 0 | 0 | 0 | 0 | 1 | -90 | 90 | 0.0184 | 0.004612 | -0.0184 | -0.004612
12 | 14 | 0.29877 | 0.19121 | 1.5051e-09 | 0 | 0 | 0 | 0 | 0 | 1 | -90 | 90 | 0.39781 | 0.10237 | -0.39731 | -0.10205
13 | 43 | 0.46072 | 0.29486 | 7.7367e-10 | 0 | 0 | 0 | 0 | 0 | 1 | -90 | 90 | 0.014833 | 0.003718 | -0.014832 | -0.0037174
14 | 15 | 0.15492 | 0.099151 | 7.8047e-10 | 0 | 0 | 0 | 0 | 0 | 1 | -90 | 90 | 0.39392 | 0.1012 | -0.39366 | -0.10104
43 | 42 | 0.0019083 | 0.0012213 | 3.2045e-12 | 0 | 0 | 0 | 0 | 0 | 1 | -90 | 90 | 0.011231 | 0.0028147 | -0.011231 | -0.0028147
15 | 46 | 0.61843 | 0.3958 | 3.1155e-09 | 0 | 0 | 0 | 0 | 0 | 1 | -90 | 90 | 0.39008 | 0.10014 | -0.38907 | -0.099493
42 | 44 | 0.79414 | 0.50825 | 1.3336e-09 | 0 | 0 | 0 | 0 | 0 | 1 | -90 | 90 | 0.0078436 | 0.0019659 | -0.007843 | -0.0019657
46 | 47 | 0.34974 | 0.22383 | 1.7619e-09 | 0 | 0 | 0 | 0 | 0 | 1 | -90 | 90 | 0.38671 | 0.098902 | -0.38615 | -0.098542
47 | 96 | 0.18156 | 0.1162 | 9.1464e-10 | 0 | 0 | 0 | 0 | 0 | 1 | -90 | 90 | 0.38299 | 0.09775 | -0.3827 | -0.097566
18 | 19 | 0.50527 | 0.32337 | 8.4848e-10 | 0 | 0 | 0 | 0 | 0 | 1 | -90 | 90 | 0.014977 | 0.0037546 | -0.014976 | -0.0037539
18 | 71 | 2.8427 | 1.8193 | 4.7737e-09 | 0 | 0 | 0 | 0 | 0 | 1 | -90 | 90 | -0.049852 | -0.012507 | 0.049931 | 0.012557
19 | 48 | 0.4635 | 0.29664 | 7.7834e-10 | 0 | 0 | 0 | 0 | 0 | 1 | -90 | 90 | 0.012668 | 0.0031755 | -0.012668 | -0.0031751
71 | 67 | 1.2485 | 0.79903 | 2.0965e-09 | 0 | 0 | 0 | 0 | 0 | 1 | -90 | 90 | -0.061015 | -0.015335 | 0.061067 | 0.015368
48 | 49 | 0.79357 | 0.50789 | 1.3326e-09 | 0 | 0 | 0 | 0 | 0 | 1 | -90 | 90 | 0.0090533 | 0.0022692 | -0.0090525 | -0.0022688
49 | 50 | 2.3706 | 1.5172 | 3.9808e-09 | 0 | 0 | 0 | 0 | 0 | 1 | -90 | 90 | 0.0051286 | 0.0012853 | -0.0051279 | -0.0012852
20 | 21 | 0.37264 | 0.23849 | 6.2576e-10 | 0 | 0 | 0 | 0 | 0 | 1 | -90 | 90 | 0.01645 | 0.0041235 | -0.016449 | -0.0041228
20 | 22 | 0.26061 | 0.16679 | 4.3763e-10 | 0 | 0 | 0 | 0 | 0 | 1 | -90 | 90 | -0.020046 | -0.0050247 | 0.020047 | 0.0050254
21 | 23 | 0.16102 | 0.10305 | 2.704e-10 | 0 | 0 | 0 | 0 | 0 | 1 | -90 | 90 | 0.012855 | 0.003222 | -0.012854 | -0.0032218
22 | 24 | 0.14319 | 0.091642 | 2.4046e-10 | 0 | 0 | 0 | 0 | 0 | 1 | -90 | 90 | -0.023457 | -0.0058798 | 0.023458 | 0.0058804
23 | 25 | 0.67917 | 0.43467 | 1.1405e-09 | 0 | 0 | 0 | 0 | 0 | 1 | -90 | 90 | 0.0092865 | 0.0023276 | -0.0092859 | -0.0023273
24 | 26 | 0.56384 | 0.36086 | 9.4684e-10 | 0 | 0 | 0 | 0 | 0 | 1 | -90 | 90 | -0.02711 | -0.0067959 | 0.027115 | 0.0067987
25 | 32 | 0.42876 | 0.27441 | 7.2e-10 | 0 | 0 | 0 | 0 | 0 | 1 | -90 | 90 | 0.0069896 | 0.0017518 | -0.0069894 | -0.0017517
26 | 98 | 2.039 | 1.305 | 3.4241e-09 | 0 | 0 | 0 | 0 | 0 | 1 | -90 | 90 | -0.029967 | -0.0075135 | 0.029987 | 0.0075259
32 | 72 | 0.21283 | 0.13621 | 3.574e-10 | 0 | 0 | 0 | 0 | 0 | 1 | -90 | 90 | 0.0045992 | 0.0011527 | -0.0045992 | -0.0011527
98 | 95 | 1.041 | 0.66624 | 1.7481e-09 | 0 | 0 | 0 | 0 | 0 | 1 | -90 | 90 | -0.03268 | -0.0082007 | 0.032692 | 0.0082083
95 | 93 | 0.25265 | 0.16169 | 1.2728e-09 | 0 | 0 | 0 | 0 | 0 | 1 | -90 | 90 | -0.17519 | -0.044451 | 0.17528 | 0.044505
95 | 97 | 0.24793 | 0.15867 | 1.249e-09 | 0 | 0 | 0 | 0 | 0 | 1 | -90 | 90 | 0.1425 | 0.036243 | -0.14245 | -0.036208
27 | 28 | 1.0179 | 0.65143 | 1.7092e-09 | 0 | 0 | 0 | 0 | 0 | 1 | -90 | 90 | -0.0082469 | -0.0020669 | 0.0082476 | 0.0020672
28 | 29 | 1.0529 | 0.67383 | 1.768e-09 | 0 | 0 | 0 | 0 | 0 | 1 | -90 | 90 | -0.035154 | -0.0088106 | 0.035168 | 0.0088195
29 | 30 | 0.6142 | 0.39309 | 3.0942e-09 | 0 | 0 | 0 | 0 | 0 | 1 | -90 | 90 | 0.11002 | 0.028148 | -0.10994 | -0.028097
29 | 31 | 0.41749 | 0.2672 | 2.1033e-09 | 0 | 0 | 0 | 0 | 0 | 1 | -90 | 90 | -0.14519 | -0.036968 | 0.14528 | 0.037029
30 | 40 | 1.5046 | 0.96295 | 2.5266e-09 | 0 | 0 | 0 | 0 | 0 | 1 | -90 | 90 | 0.10837 | 0.027704 | -0.10817 | -0.02758
31 | 36 | 0.68623 | 0.43919 | 3.4571e-09 | 0 | 0 | 0 | 0 | 0 | 1 | -90 | 90 | -0.15105 | -0.038476 | 0.15123 | 0.038585
40 | 190 | 3.1311 | 2.0039 | 5.258e-09 | 0 | 0 | 0 | 0 | 0 | 1 | -90 | 90 | 0.10817 | 0.02758 | -0.10777 | -0.027323
36 | 39 | 0.12796 | 0.081897 | 6.4466e-10 | 0 | 0 | 0 | 0 | 0 | 1 | -90 | 90 | -0.19142 | -0.048674 | 0.19147 | 0.048706
36 | 34 | 0.86802 | 0.55553 | 1.4576e-09 | 0 | 0 | 0 | 0 | 0 | 1 | -90 | 90 | 0.040198 | 0.010089 | -0.040183 | -0.010079
190 | 191 | 0.4667 | 0.29869 | 7.8372e-10 | 0 | 0 | 0 | 0 | 0 | 1 | -90 | 90 | 0.10105 | 0.02564 | -0.101 | -0.025606
39 | 51 | 0.68962 | 0.44136 | 3.4742e-09 | 0 | 0 | 0 | 0 | 0 | 1 | -90 | 90 | -0.19322 | -0.049143 | 0.1935 | 0.049322
34 | 33 | 0.89232 | 0.57108 | 1.4984e-09 | 0 | 0 | 0 | 0 | 0 | 1 | -90 | 90 | 0.030652 | 0.0076906 | -0.030643 | -0.0076849
33 | 35 | 0.49349 | 0.31583 | 8.287e-10 | 0 | 0 | 0 | 0 | 0 | 1 | -90 | 90 | 0.026526 | 0.0066533 | -0.026523 | -0.006651
35 | 37 | 1.9439 | 1.2441 | 3.2643e-09 | 0 | 0 | 0 | 0 | 0 | 1 | -90 | 90 | 0.014751 | 0.0037 | -0.014747 | -0.0036974
35 | 38 | 1.744 | 1.1162 | 2.9287e-09 | 0 | 0 | 0 | 0 | 0 | 1 | -90 | 90 | 0.011771 | 0.002951 | -0.011769 | -0.0029496
37 | 41 | 1.8395 | 1.1773 | 3.089e-09 | 0 | 0 | 0 | 0 | 0 | 1 | -90 | 90 | 0.014747 | 0.0036974 | -0.014742 | -0.0036949
41 | 193 | 2.1343 | 1.3659 | 3.584e-09 | 0 | 0 | 0 | 0 | 0 | 1 | -90 | 90 | 0.0068504 | 0.001717 | -0.0068493 | -0.0017166
51 | 94 | 0.10867 | 0.069552 | 5.4748e-10 | 0 | 0 | 0 | 0 | 0 | 1 | -90 | 90 | -0.20362 | -0.051859 | 0.20367 | 0.05189
94 | 93 | 0.44544 | 0.28508 | 2.2441e-09 | 0 | 0 | 0 | 0 | 0 | 1 | -90 | 90 | 0.17859 | 0.045395 | -0.17844 | -0.045297
94 | 96 | 0.27727 | 0.17745 | 1.3968e-09 | 0 | 0 | 0 | 0 | 0 | 1 | -90 | 90 | -0.38226 | -0.097286 | 0.3827 | 0.097566
191 | 114 | 3.937 | 2.5197 | 6.6113e-09 | 0 | 0 | 0 | 0 | 0 | 1 | -90 | 90 | 0.097595 | 0.024753 | -0.09718 | -0.024488
44 | 45 | 0.0020225 | 0.0012944 | 3.3964e-12 | 0 | 0 | 0 | 0 | 0 | 1 | -90 | 90 | 0.0039334 | 0.0009858 | -0.0039334 | -0.0009858
52 | 53 | 0.43593 | 0.27899 | 7.3204e-10 | 0 | 0 | 0 | 0 | 0 | 1 | -90 | 90 | 0.0028603 | 0.00071682 | -0.0028603 | -0.00071687
52 | 54 | 1.774 | 1.1354 | 2.979e-09 | 0 | 0 | 0 | 0 | 0 | 1 | -90 | 90 | -0.0077131 | -0.0019331 | 0.0077142 | 0.0019335
54 | 56 | 0.39044 | 0.24988 | 6.5565e-10 | 0 | 0 | 0 | 0 | 0 | 1 | -90 | 90 | 0.0028046 | 0.00070251 | -0.0028046 | -0.00070255
54 | 57 | 0.97109 | 0.6215 | 1.6307e-09 | 0 | 0 | 0 | 0 | 0 | 1 | -90 | 90 | -0.010519 | -0.002636 | 0.01052 | 0.0026366
56 | 59 | 2.3422 | 1.499 | 3.9332e-09 | 0 | 0 | 0 | 0 | 0 | 1 | -90 | 90 | 0.00144 | 0.00036054 | -0.0014399 | -0.00036089
57 | 60 | 0.64281 | 0.4114 | 1.0795e-09 | 0 | 0 | 0 | 0 | 0 | 1 | -90 | 90 | 0.079306 | 0.020109 | -0.079262 | -0.02008
57 | 61 | 0.85672 | 0.5483 | 1.4387e-09 | 0 | 0 | 0 | 0 | 0 | 1 | -90 | 90 | -0.089826 | -0.022745 | 0.089903 | 0.022794
55 | 58 | 0.64874 | 0.41519 | 1.0894e-09 | 0 | 0 | 0 | 0 | 0 | 1 | -90 | 90 | -0.0015814 | -0.00039635 | 0.0015814 | 0.00039625
58 | 81 | 1.2338 | 0.78965 | 2.0719e-09 | 0 | 0 | 0 | 0 | 0 | 1 | -90 | 90 | -0.0015814 | -0.00039625 | 0.0015815 | 0.00039607
60 | 76 | 1.2096 | 0.77413 | 2.0312e-09 | 0 | 0 | 0 | 0 | 0 | 1 | -90 | 90 | 0.0028627 | 0.00071732 | -0.0028626 | -0.00071745
60 | 65 | 1.5223 | 0.97425 | 2.5563e-09 | 0 | 0 | 0 | 0 | 0 | 1 | -90 | 90 | 0.076399 | 0.019363 | -0.076301 | -0.019301
61 | 68 | 1.4341 | 0.91781 | 2.4082e-09 | 0 | 0 | 0 | 0 | 0 | 1 | -90 | 90 | -0.095456 | -0.024186 | 0.0956 | 0.024278
81 | 79 | 1.1628 | 0.74422 | 1.9527e-09 | 0 | 0 | 0 | 0 | 0 | 1 | -90 | 90 | -0.0015815 | -0.00039607 | 0.0015815 | 0.0003959
65 | 63 | 1.3143 | 0.84117 | 2.2071e-09 | 0 | 0 | 0 | 0 | 0 | 1 | -90 | 90 | 0.076301 | 0.019301 | -0.076216 | -0.019247
68 | 77 | 1.4395 | 0.92125 | 2.4172e-09 | 0 | 0 | 0 | 0 | 0 | 1 | -90 | 90 | -0.0956 | -0.024277 | 0.095744 | 0.024369
79 | 78 | 3.1073 | 1.9887 | 5.218e-09 | 0 | 0 | 0 | 0 | 0 | 1 | -90 | 90 | -0.0029716 | -0.00074429 | 0.0029719 | 0.00074398
63 | 62 | 1.7582 | 1.1252 | 2.9525e-09 | 0 | 0 | 0 | 0 | 0 | 1 | -90 | 90 | 0.071725 | 0.018121 | -0.071625 | -0.018057
77 | 89 | 1.724 | 1.1034 | 5.7902e-09 | 0 | 0 | 0 | 0 | 0 | 1 | -90 | 90 | -0.12789 | -0.032438 | 0.12819 | 0.032634
77 | 84 | 1.4296 | 0.91496 | 2.4007e-09 | 0 | 0 | 0 | 0 | 0 | 1 | -90 | 90 | 0.032141 | 0.0080683 | -0.032125 | -0.0080582
62 | 67 | 2.3154 | 1.4819 | 3.8882e-09 | 0 | 0 | 0 | 0 | 0 | 1 | -90 | 90 | 0.066249 | 0.01671 | -0.066136 | -0.016638
89 | 99 | 2.2089 | 1.4137 | 3.7093e-09 | 0 | 0 | 0 | 0 | 0 | 1 | -90 | 90 | 0.0092425 | 0.0023169 | -0.0092405 | -0.0023159
89 | 97 | 0.019942 | 0.012763 | 1.0046e-10 | 0 | 0 | 0 | 0 | 0 | 1 | -90 | 90 | -0.13744 | -0.034951 | 0.13744 | 0.034954
84 | 82 | 2.3581 | 1.5092 | 3.9599e-09 | 0 | 0 | 0 | 0 | 0 | 1 | -90 | 90 | 0.02213 | 0.005553 | -0.022117 | -0.0055453
82 | 80 | 1.0882 | 0.69646 | 1.8274e-09 | 0 | 0 | 0 | 0 | 0 | 1 | -90 | 90 | 0.019723 | 0.0049454 | -0.019719 | -0.0049426
78 | 80 | 1.5512 | 0.99274 | 2.6048e-09 | 0 | 0 | 0 | 0 | 0 | 1 | -90 | 90 | -0.0050547 | -0.001266 | 0.0050551 | 0.001266
80 | 83 | 1.5829 | 1.0131 | 2.6581e-09 | 0 | 0 | 0 | 0 | 0 | 1 | -90 | 90 | 0.014664 | 0.0036766 | -0.01466 | -0.0036745
83 | 85 | 0.36486 | 0.23351 | 6.127e-10 | 0 | 0 | 0 | 0 | 0 | 1 | -90 | 90 | 0.012757 | 0.0031977 | -0.012757 | -0.0031973
85 | 162 | 1.0099 | 0.64635 | 1.6959e-09 | 0 | 0 | 0 | 0 | 0 | 1 | -90 | 90 | 0.010006 | 0.002508 | -0.010005 | -0.0025075
162 | 161 | 0.83719 | 0.5358 | 1.4059e-09 | 0 | 0 | 0 | 0 | 0 | 1 | -90 | 90 | 0.0081601 | 0.002045 | -0.0081594 | -0.0020448
161 | 159 | 0.019858 | 0.012709 | 3.3346e-11 | 0 | 0 | 0 | 0 | 0 | 1 | -90 | 90 | 0.0061905 | 0.0015513 | -0.0061905 | -0.0015513
108 | 109 | 1.0213 | 0.65366 | 1.7151e-09 | 0 | 0 | 0 | 0 | 0 | 1 | -90 | 90 | 0.052125 | 0.013091 | -0.052094 | -0.013072
108 | 110 | 1.5032 | 0.96204 | 2.5243e-09 | 0 | 0 | 0 | 0 | 0 | 1 | -90 | 90 | -0.056041 | -0.014073 | 0.056094 | 0.014107
109 | 111 | 0.06153 | 0.039379 | 1.0332e-10 | 0 | 0 | 0 | 0 | 0 | 1 | -90 | 90 | 0.049918 | 0.012526 | -0.049916 | -0.012525
110 | 112 | 0.3921 | 0.25094 | 6.5843e-10 | 0 | 0 | 0 | 0 | 0 | 1 | -90 | 90 | -0.060199 | -0.015135 | 0.060215 | 0.015145
111 | 113 | 0.070397 | 0.045054 | 1.1822e-10 | 0 | 0 | 0 | 0 | 0 | 1 | -90 | 90 | 0.047033 | 0.011802 | -0.047031 | -0.011801
112 | 114 | 2.0369 | 1.3036 | 3.4204e-09 | 0 | 0 | 0 | 0 | 0 | 1 | -90 | 90 | -0.063694 | -0.016017 | 0.063786 | 0.016076
113 | 201 | 0.0093304 | 0.0059714 | 1.5668e-11 | 0 | 0 | 0 | 0 | 0 | 1 | -90 | 90 | 0.044342 | 0.011127 | -0.044342 | -0.011127
114 | 192 | 3.317 | 2.1229 | 5.5701e-09 | 0 | 0 | 0 | 0 | 0 | 1 | -90 | 90 | 0.033393 | 0.0084122 | -0.033352 | -0.0083863
201 | 206 | 0.62576 | 0.40049 | 1.0508e-09 | 0 | 0 | 0 | 0 | 0 | 1 | -90 | 90 | 0.041551 | 0.010428 | -0.041539 | -0.01042
192 | 202 | 1.8812 | 1.204 | 3.1591e-09 | 0 | 0 | 0 | 0 | 0 | 1 | -90 | 90 | 0.029096 | 0.0073197 | -0.029078 | -0.0073086
206 | 204 | 0.29631 | 0.18964 | 4.9758e-10 | 0 | 0 | 0 | 0 | 0 | 1 | -90 | 90 | 0.039282 | 0.0098545 | -0.039277 | -0.0098513
202 | 200 | 3.474 | 2.2234 | 5.8338e-09 | 0 | 0 | 0 | 0 | 0 | 1 | -90 | 90 | 0.029078 | 0.0073087 | -0.029046 | -0.0072881
158 | 159 | 1.3404 | 0.85789 | 2.251e-09 | 0 | 0 | 0 | 0 | 0 | 1 | -90 | 90 | -0.0039658 | -0.00099383 | 0.003966 | 0.00099376
158 | 160 | 0.77138 | 0.49368 | 1.2954e-09 | 0 | 0 | 0 | 0 | 0 | 1 | -90 | 90 | 0.0026195 | 0.00065643 | -0.0026195 | -0.00065652
180 | 181 | 0.79391 | 0.5081 | 1.3332e-09 | 0 | 0 | 0 | 0 | 0 | 1 | -90 | 90 | -0.010973 | -0.0027502 | 0.010974 | 0.0027507
180 | 182 | 0.7505 | 0.48032 | 1.2603e-09 | 0 | 0 | 0 | 0 | 0 | 1 | -90 | 90 | 0.0080439 | 0.0020161 | -0.0080434 | -0.0020158
181 | 183 | 0.46494 | 0.29756 | 7.8075e-10 | 0 | 0 | 0 | 0 | 0 | 1 | -90 | 90 | -0.013346 | -0.0033454 | 0.013347 | 0.0033459
182 | 184 | 2.7962 | 1.7895 | 4.6955e-09 | 0 | 0 | 0 | 0 | 0 | 1 | -90 | 90 | 0.0049662 | 0.0012446 | -0.0049655 | -0.0012445
183 | 185 | 0.012609 | 0.0080696 | 2.1174e-11 | 0 | 0 | 0 | 0 | 0 | 1 | -90 | 90 | -0.01561 | -0.003913 | 0.01561 | 0.0039131
184 | 186 | 0.45271 | 0.28973 | 7.6022e-10 | 0 | 0 | 0 | 0 | 0 | 1 | -90 | 90 | 0.0024727 | 0.0006197 | -0.0024726 | -0.00061976
185 | 187 | 0.046964 | 0.030057 | 7.8865e-11 | 0 | 0 | 0 | 0 | 0 | 1 | -90 | 90 | -0.018107 | -0.004539 | 0.018107 | 0.0045391
187 | 188 | 0.090426 | 0.057872 | 1.5185e-10 | 0 | 0 | 0 | 0 | 0 | 1 | -90 | 90 | -0.020888 | -0.0052361 | 0.020889 | 0.0052364
188 | 189 | 2.0033 | 1.2821 | 3.3641e-09 | 0 | 0 | 0 | 0 | 0 | 1 | -90 | 90 | -0.023286 | -0.0058372 | 0.023298 | 0.0058447
189 | 205 | 0.1061 | 0.067901 | 1.7816e-10 | 0 | 0 | 0 | 0 | 0 | 1 | -90 | 90 | -0.025623 | -0.0064275 | 0.025624 | 0.006428
205 | 203 | 0.013485 | 0.0086305 | 2.2645e-11 | 0 | 0 | 0 | 0 | 0 | 1 | -90 | 90 | -0.02899 | -0.0072716 | 0.02899 | 0.0072717
203 | 204 | 0.20328 | 0.1301 | 3.4136e-10 | 0 | 0 | 0 | 0 | 0 | 1 | -90 | 90 | -0.036876 | -0.0092482 | 0.036879 | 0.0092501
200 | 199 | 0.0095698 | 0.0061246 | 1.607e-11 | 0 | 0 | 0 | 0 | 0 | 1 | -90 | 90 | 0.026426 | 0.0066316 | -0.026426 | -0.0066316
194 | 195 | 1.9044 | 1.2188 | 3.198e-09 | 0 | 0 | 0 | 0 | 0 | 1 | -90 | 90 | -0.0070645 | -0.0017707 | 0.0070655 | 0.0017711
195 | 196 | 3.2581 | 2.0852 | 5.4712e-09 | 0 | 0 | 0 | 0 | 0 | 1 | -90 | 90 | -0.01656 | -0.0041507 | 0.01657 | 0.0041566
196 | 197 | 0.0099244 | 0.0063516 | 1.6666e-11 | 0 | 0 | 0 | 0 | 0 | 1 | -90 | 90 | -0.019009 | -0.004768 | 0.019009 | 0.004768
197 | 198 | 0.0093986 | 0.0060151 | 1.5783e-11 | 0 | 0 | 0 | 0 | 0 | 1 | -90 | 90 | -0.021381 | -0.0053625 | 0.021381 | 0.0053625
198 | 199 | 1.9677 | 1.2593 | 3.3043e-09 | 0 | 0 | 0 | 0 | 0 | 1 | -90 | 90 | -0.023771 | -0.0059615 | 0.023783 | 0.0059692