## bus_data
BUS_I | BUS_TYPE | Pd | Qd | Gs | Bs | area | Vm | Va | baseKV | zone | Vmax | Vmin
1 | 1 | 0.051339 | 0.012867 | 0 | 0 | 1 | 0.97268 | -0.52572 | 0.4 | 1 | 1.1 | 0.9
3 | 1 | 0 | 0 | 0 | 0 | 1 | 0.97435 | -0.49275 | 0.4 | 1 | 1.1 | 0.9
9 | 1 | 0 | 0 | 0 | 0 | 1 | 0.97794 | -0.42231 | 0.4 | 1 | 1.1 | 0.9
52 | 1 | 0.004401 | 0.001103 | 0 | 0 | 1 | 0.97251 | -0.52896 | 0.4 | 1 | 1.1 | 0.9
42 | 1 | 0 | 0 | 0 | 0 | 1 | 0.97083 | -0.56224 | 0.4 | 1 | 1.1 | 0.9
44 | 1 | 0.0015954 | 0.00039985 | 0 | 0 | 1 | 0.97054 | -0.56804 | 0.4 | 1 | 1.1 | 0.9
40 | 1 | 0.0040098 | 0.001005 | 0 | 0 | 1 | 0.97097 | -0.5594 | 0.4 | 1 | 1.1 | 0.9
46 | 1 | 0.0077711 | 0.0019476 | 0 | 0 | 1 | 0.97001 | -0.5785 | 0.4 | 1 | 1.1 | 0.9
45 | 1 | 0 | 0 | 0 | 0 | 1 | 0.97036 | -0.57155 | 0.4 | 1 | 1.1 | 0.9
4 | 1 | 0 | 0 | 0 | 0 | 1 | 0.98477 | -0.29023 | 0.4 | 1 | 1.1 | 0.9
7 | 1 | 0 | 0 | 0 | 0 | 1 | 0.98475 | -0.29063 | 0.4 | 1 | 1.1 | 0.9
49 | 1 | 0.0010804 | 0.00027079 | 0 | 0 | 1 | 0.98482 | -0.2892 | 0.4 | 1 | 1.1 | 0.9
5 | 1 | 0 | 0 | 0 | 0 | 1 | 0.97818 | -0.4178 | 0.4 | 1 | 1.1 | 0.9
11 | 1 | 0.0058906 | 0.0014763 | 0 | 0 | 1 | 0.9782 | -0.41743 | 0.4 | 1 | 1.1 | 0.9
10 | 1 | 0.0039886 | 0.00099964 | 0 | 0 | 1 | 0.97812 | -0.41883 | 0.4 | 1 | 1.1 | 0.9
12 | 1 | 0.002401 | 0.00060175 | 0 | 0 | 1 | 0.9847 | -0.29153 | 0.4 | 1 | 1.1 | 0.9
8 | 1 | 0.00097242 | 0.00024371 | 0 | 0 | 1 | 0.99774 | -0.043489 | 0.4 | 1 | 1.1 | 0.9
36 | 1 | 0 | 0 | 0 | 0 | 1 | 0.99775 | -0.043211 | 0.4 | 1 | 1.1 | 0.9
17 | 1 | 0 | 0 | 0 | 0 | 1 | 0.97846 | -0.41222 | 0.4 | 1 | 1.1 | 0.9
43 | 1 | 0.0043984 | 0.0011023 | 0 | 0 | 1 | 0.97242 | -0.53072 | 0.4 | 1 | 1.1 | 0.9
41 | 1 | 0.0016969 | 0.00042528 | 0 | 0 | 1 | 0.97157 | -0.54761 | 0.4 | 1 | 1.1 | 0.9
47 | 1 | 0.0026865 | 0.00067329 | 0 | 0 | 1 | 0.98486 | -0.28839 | 0.4 | 1 | 1.1 | 0.9
13 | 1 | 0.00066634 | 0.000167 | 0 | 0 | 1 | 0.98469 | -0.29163 | 0.4 | 1 | 1.1 | 0.9
37 | 1 | 0 | 0 | 0 | 0 | 1 | 0.99777 | -0.04291 | 0.4 | 1 | 1.1 | 0.9
39 | 1 | 0.023813 | 0.0059682 | 0 | 0 | 1 | 0.97107 | -0.55739 | 0.4 | 1 | 1.1 | 0.9
15 | 1 | 0.00081554 | 0.00020439 | 0 | 0 | 1 | 0.98101 | -0.3627 | 0.4 | 1 | 1.1 | 0.9
14 | 1 | 0.0019327 | 0.00048439 | 0 | 0 | 1 | 0.98385 | -0.30767 | 0.4 | 1 | 1.1 | 0.9
16 | 1 | 0 | 0 | 0 | 0 | 1 | 0.98566 | -0.27271 | 0.4 | 1 | 1.1 | 0.9
18 | 1 | 0.0061458 | 0.0015403 | 0 | 0 | 1 | 0.98553 | -0.27526 | 0.4 | 1 | 1.1 | 0.9
19 | 1 | 0.0039817 | 0.0009979 | 0 | 0 | 1 | 0.98633 | -0.25996 | 0.4 | 1 | 1.1 | 0.9
58 | 1 | 0.001692 | 0.00042404 | 0 | 0 | 1 | 0.98525 | -0.2808 | 0.4 | 1 | 1.1 | 0.9
106 | 1 | 0 | 0 | 0 | 0 | 1 | 0.98727 | -0.24175 | 0.4 | 1 | 1.1 | 0.9
51 | 1 | 0 | 0 | 0 | 0 | 1 | 0.98499 | -0.28575 | 0.4 | 1 | 1.1 | 0.9
64 | 1 | 0.0041791 | 0.0010474 | 0 | 0 | 1 | 0.98897 | -0.20927 | 0.4 | 1 | 1.1 | 0.9
20 | 1 | 0.0045203 | 0.0011329 | 0 | 0 | 1 | 0.9702 | -0.57497 | 0.4 | 1 | 1.1 | 0.9
21 | 1 | 0.0022565 | 0.00056554 | 0 | 0 | 1 | 0.97009 | -0.5772 | 0.4 | 1 | 1.1 | 0.9
22 | 1 | 0.00039074 | 9.793e-05 | 0 | 0 | 1 | 0.97084 | -0.5623 | 0.4 | 1 | 1.1 | 0.9
155 | 1 | 0.00037693 | 9.4468e-05 | 0 | 0 | 1 | 0.97001 | -0.57875 | 0.4 | 1 | 1.1 | 0.9
23 | 1 | 0.00062791 | 0.00015737 | 0 | 0 | 1 | 0.97094 | -0.5602 | 0.4 | 1 | 1.1 | 0.9
104 | 1 | 0 | 0 | 0 | 0 | 1 | 0.97124 | -0.55437 | 0.4 | 1 | 1.1 | 0.9
109 | 1 | 0.0024479 | 0.00061351 | 0 | 0 | 1 | 0.9712 | -0.5551 | 0.4 | 1 | 1.1 | 0.9
102 | 1 | 0.0021423 | 0.00053691 | 0 | 0 | 1 | 0.97163 | -0.54668 | 0.4 | 1 | 1.1 | 0.9
24 | 1 | 0.0010457 | 0.00026209 | 0 | 0 | 1 | 0.98061 | -0.3716 | 0.4 | 1 | 1.1 | 0.9
25 | 1 | 0 | 0 | 0 | 0 | 1 | 0.98056 | -0.37266 | 0.4 | 1 | 1.1 | 0.9
26 | 1 | 0 | 0 | 0 | 0 | 1 | 0.98066 | -0.37062 | 0.4 | 1 | 1.1 | 0.9
27 | 1 | 0.0009118 | 0.00022852 | 0 | 0 | 1 | 0.98052 | -0.37328 | 0.4 | 1 | 1.1 | 0.9
28 | 1 | 0.0047462 | 0.0011895 | 0 | 0 | 1 | 0.98052 | -0.3734 | 0.4 | 1 | 1.1 | 0.9
29 | 1 | 0.0010917 | 0.0002736 | 0 | 0 | 1 | 0.98084 | -0.36712 | 0.4 | 1 | 1.1 | 0.9
30 | 1 | 0.00083657 | 0.00020966 | 0 | 0 | 1 | 0.98052 | -0.37345 | 0.4 | 1 | 1.1 | 0.9
145 | 1 | 0 | 0 | 0 | 0 | 1 | 0.98095 | -0.36501 | 0.4 | 1 | 1.1 | 0.9
147 | 1 | 0.00035736 | 8.9562e-05 | 0 | 0 | 1 | 0.98069 | -0.37004 | 0.4 | 1 | 1.1 | 0.9
143 | 1 | 0.00054491 | 0.00013657 | 0 | 0 | 1 | 0.9815 | -0.3541 | 0.4 | 1 | 1.1 | 0.9
31 | 1 | 0.0021292 | 0.00053364 | 0 | 0 | 1 | 0.98323 | -0.3199 | 0.4 | 1 | 1.1 | 0.9
32 | 1 | 0.0027689 | 0.00069395 | 0 | 0 | 1 | 0.98399 | -0.30533 | 0.4 | 1 | 1.1 | 0.9
33 | 1 | 0.0024438 | 0.00061248 | 0 | 0 | 1 | 0.98266 | -0.33098 | 0.4 | 1 | 1.1 | 0.9
34 | 1 | 0 | 0 | 0 | 0 | 1 | 0.98485 | -0.28858 | 0.4 | 1 | 1.1 | 0.9
35 | 1 | 0.002945 | 0.00073808 | 0 | 0 | 1 | 0.98223 | -0.33928 | 0.4 | 1 | 1.1 | 0.9
81 | 1 | 0 | 0 | 0 | 0 | 1 | 0.98476 | -0.29033 | 0.4 | 1 | 1.1 | 0.9
124 | 1 | 0 | 0 | 0 | 0 | 1 | 0.98536 | -0.27887 | 0.4 | 1 | 1.1 | 0.9
141 | 1 | 0.0019254 | 0.00048255 | 0 | 0 | 1 | 0.98193 | -0.34508 | 0.4 | 1 | 1.1 | 0.9
80 | 1 | 0.01296 | 0.003248 | 0 | 0 | 1 | 0.98426 | -0.30018 | 0.4 | 1 | 1.1 | 0.9
136 | 1 | 0.0049401 | 0.0012381 | 0 | 0 | 1 | 0.98609 | -0.26475 | 0.4 | 1 | 1.1 | 0.9
123 | 1 | 0.0022742 | 0.00056997 | 0 | 0 | 1 | 0.98433 | -0.29881 | 0.4 | 1 | 1.1 | 0.9
142 | 1 | 0.0018394 | 0.00046099 | 0 | 0 | 1 | 0.98164 | -0.35068 | 0.4 | 1 | 1.1 | 0.9
156 | 1 | 0.024004 | 0.0060159 | 0 | 0 | 1 | 0.99779 | -0.042402 | 0.4 | 1 | 1.1 | 0.9
38 | 1 | 0.0026452 | 0.00066294 | 0 | 0 | 1 | 0.99837 | -0.031399 | 0.4 | 1 | 1.1 | 0.9
159 | 1 | 0 | 0 | 0 | 0 | 1 | 0.99841 | -0.030506 | 0.4 | 1 | 1.1 | 0.9
160 | 1 | 0.0027193 | 0.00068153 | 0 | 0 | 1 | 0.99845 | -0.029824 | 0.4 | 1 | 1.1 | 0.9
157 | 1 | 0 | 0 | 0 | 0 | 1 | 0.99789 | -0.040647 | 0.4 | 1 | 1.1 | 0.9
48 | 1 | 0.00068151 | 0.0001708 | 0 | 0 | 1 | 0.9849 | -0.28769 | 0.4 | 1 | 1.1 | 0.9
50 | 1 | 0 | 0 | 0 | 0 | 1 | 0.98493 | -0.28703 | 0.4 | 1 | 1.1 | 0.9
53 | 1 | 0.0177 | 0.004436 | 0 | 0 | 1 | 0.98113 | -0.36222 | 0.4 | 1 | 1.1 | 0.9
54 | 1 | 0.0044171 | 0.001107 | 0 | 0 | 1 | 0.98086 | -0.36759 | 0.4 | 1 | 1.1 | 0.9
55 | 1 | 0.0035162 | 0.00088125 | 0 | 0 | 1 | 0.98146 | -0.35589 | 0.4 | 1 | 1.1 | 0.9
56 | 1 | 0.0098951 | 0.0024799 | 0 | 0 | 1 | 0.98051 | -0.37436 | 0.4 | 1 | 1.1 | 0.9
57 | 1 | 0.0031627 | 0.00079266 | 0 | 0 | 1 | 0.98183 | -0.34864 | 0.4 | 1 | 1.1 | 0.9
74 | 1 | 0.0044311 | 0.0011105 | 0 | 0 | 1 | 0.9805 | -0.37457 | 0.4 | 1 | 1.1 | 0.9
76 | 1 | 0.0093857 | 0.0023523 | 0 | 0 | 1 | 0.98264 | -0.33281 | 0.4 | 1 | 1.1 | 0.9
75 | 1 | 0.01402 | 0.0035137 | 0 | 0 | 1 | 0.98022 | -0.38012 | 0.4 | 1 | 1.1 | 0.9
77 | 1 | 0.0061595 | 0.0015437 | 0 | 0 | 1 | 0.98293 | -0.32713 | 0.4 | 1 | 1.1 | 0.9
60 | 1 | 0.0034703 | 0.00086974 | 0 | 0 | 1 | 0.99116 | -0.16751 | 0.4 | 1 | 1.1 | 0.9
61 | 1 | 0.001501 | 0.00037619 | 0 | 0 | 1 | 0.99194 | -0.15262 | 0.4 | 1 | 1.1 | 0.9
62 | 1 | 0.0043212 | 0.001083 | 0 | 0 | 1 | 0.9911 | -0.16853 | 0.4 | 1 | 1.1 | 0.9
63 | 1 | 0 | 0 | 0 | 0 | 1 | 0.99271 | -0.13786 | 0.4 | 1 | 1.1 | 0.9
84 | 1 | 0.0038581 | 0.00096693 | 0 | 0 | 1 | 0.99133 | -0.16448 | 0.4 | 1 | 1.1 | 0.9
85 | 1 | 0.0013633 | 0.00034166 | 0 | 0 | 1 | 0.99404 | -0.11262 | 0.4 | 1 | 1.1 | 0.9
86 | 1 | 0.010606 | 0.0026581 | 0 | 0 | 1 | 0.99012 | -0.1873 | 0.4 | 1 | 1.1 | 0.9
98 | 1 | 0.0053356 | 0.0013372 | 0 | 0 | 1 | 0.99044 | -0.18149 | 0.4 | 1 | 1.1 | 0.9
89 | 1 | 0.0012859 | 0.00032228 | 0 | 0 | 1 | 0.99615 | -0.072545 | 0.4 | 1 | 1.1 | 0.9
107 | 1 | 0.012864 | 0.003224 | 0 | 0 | 1 | 0.98787 | -0.23045 | 0.4 | 1 | 1.1 | 0.9
65 | 1 | 0.00049736 | 0.00012465 | 0 | 0 | 1 | 0.97171 | -0.54506 | 0.4 | 1 | 1.1 | 0.9
66 | 1 | 0.0095873 | 0.0024028 | 0 | 0 | 1 | 0.97225 | -0.53427 | 0.4 | 1 | 1.1 | 0.9
67 | 1 | 0.0078828 | 0.0019756 | 0 | 0 | 1 | 0.97105 | -0.55794 | 0.4 | 1 | 1.1 | 0.9
68 | 1 | 0 | 0 | 0 | 0 | 1 | 0.97251 | -0.52922 | 0.4 | 1 | 1.1 | 0.9
69 | 1 | 0.0089225 | 0.0022362 | 0 | 0 | 1 | 0.97059 | -0.56722 | 0.4 | 1 | 1.1 | 0.9
105 | 1 | 0.0029402 | 0.00073687 | 0 | 0 | 1 | 0.97299 | -0.51971 | 0.4 | 1 | 1.1 | 0.9
103 | 1 | 0.0030839 | 0.0007729 | 0 | 0 | 1 | 0.97232 | -0.53285 | 0.4 | 1 | 1.1 | 0.9
97 | 1 | 0 | 0 | 0 | 0 | 1 | 0.97235 | -0.53225 | 0.4 | 1 | 1.1 | 0.9
82 | 1 | 0.011592 | 0.0029051 | 0 | 0 | 1 | 0.97005 | -0.57777 | 0.4 | 1 | 1.1 | 0.9
115 | 1 | 0.0026764 | 0.00067078 | 0 | 0 | 1 | 0.97327 | -0.51414 | 0.4 | 1 | 1.1 | 0.9
101 | 1 | 0.002468 | 0.00061853 | 0 | 0 | 1 | 0.97195 | -0.54016 | 0.4 | 1 | 1.1 | 0.9
96 | 1 | 0.0099553 | 0.002495 | 0 | 0 | 1 | 0.97188 | -0.54162 | 0.4 | 1 | 1.1 | 0.9
83 | 1 | 0.0093817 | 0.0023513 | 0 | 0 | 1 | 0.97004 | -0.5781 | 0.4 | 1 | 1.1 | 0.9
70 | 1 | 0.010025 | 0.0025125 | 0 | 0 | 1 | 0.97041 | -0.5708 | 0.4 | 1 | 1.1 | 0.9
71 | 1 | 0.011613 | 0.0029105 | 0 | 0 | 1 | 0.97076 | -0.56373 | 0.4 | 1 | 1.1 | 0.9
72 | 1 | 0.011391 | 0.0028549 | 0 | 0 | 1 | 0.97021 | -0.57459 | 0.4 | 1 | 1.1 | 0.9
73 | 1 | 0.0084616 | 0.0021207 | 0 | 0 | 1 | 0.9713 | -0.553 | 0.4 | 1 | 1.1 | 0.9
78 | 1 | 0.0056104 | 0.0014061 | 0 | 0 | 1 | 0.98371 | -0.3119 | 0.4 | 1 | 1.1 | 0.9
95 | 1 | 0.0034949 | 0.00087592 | 0 | 0 | 1 | 0.98414 | -0.30357 | 0.4 | 1 | 1.1 | 0.9
93 | 1 | 0.0025276 | 0.00063347 | 0 | 0 | 1 | 0.98447 | -0.2971 | 0.4 | 1 | 1.1 | 0.9
79 | 1 | 0.0048234 | 0.0012088 | 0 | 0 | 1 | 0.98418 | -0.30172 | 0.4 | 1 | 1.1 | 0.9
94 | 1 | 0 | 0 | 0 | 0 | 1 | 0.98795 | -0.22964 | 0.4 | 1 | 1.1 | 0.9
88 | 1 | 0 | 0 | 0 | 0 | 1 | 0.99727 | -0.051485 | 0.4 | 1 | 1.1 | 0.9
108 | 1 | 0 | 0 | 0 | 0 | 1 | 0.98684 | -0.2503 | 0.4 | 1 | 1.1 | 0.9
87 | 1 | 0.0024265 | 0.00060814 | 0 | 0 | 1 | 0.99723 | -0.052088 | 0.4 | 1 | 1.1 | 0.9
90 | 3 | 0 | 0 | 0 | 0 | 1 | 1 | 0 | 0.4 | 1 | 1.1 | 0.9
161 | 1 | 0.0045702 | 0.0011454 | 0 | 0 | 1 | 0.99888 | -0.021536 | 0.4 | 1 | 1.1 | 0.9
158 | 1 | 0 | 0 | 0 | 0 | 1 | 0.99852 | -0.028415 | 0.4 | 1 | 1.1 | 0.9
91 | 1 | 0.0034744 | 0.00087077 | 0 | 0 | 1 | 0.98617 | -0.26395 | 0.4 | 1 | 1.1 | 0.9
92 | 1 | 0.0018193 | 0.00045596 | 0 | 0 | 1 | 0.98663 | -0.25508 | 0.4 | 1 | 1.1 | 0.9
99 | 1 | 0.003173 | 0.00079522 | 0 | 0 | 1 | 0.98771 | -0.23421 | 0.4 | 1 | 1.1 | 0.9
139 | 1 | 0.0027254 | 0.00068305 | 0 | 0 | 1 | 0.98752 | -0.23788 | 0.4 | 1 | 1.1 | 0.9
138 | 1 | 0.0027717 | 0.00069465 | 0 | 0 | 1 | 0.98729 | -0.24237 | 0.4 | 1 | 1.1 | 0.9
100 | 1 | 0.0012259 | 0.00030724 | 0 | 0 | 1 | 0.97168 | -0.54569 | 0.4 | 1 | 1.1 | 0.9
116 | 1 | 0.0019488 | 0.00048842 | 0 | 0 | 1 | 0.97362 | -0.50724 | 0.4 | 1 | 1.1 | 0.9
135 | 1 | 0.0070924 | 0.0017775 | 0 | 0 | 1 | 0.98617 | -0.26331 | 0.4 | 1 | 1.1 | 0.9
131 | 1 | 0.0056189 | 0.0014082 | 0 | 0 | 1 | 0.98561 | -0.27422 | 0.4 | 1 | 1.1 | 0.9
110 | 1 | 0.0013887 | 0.00034805 | 0 | 0 | 1 | 0.98366 | -0.31189 | 0.4 | 1 | 1.1 | 0.9
111 | 1 | 0.0013893 | 0.00034819 | 0 | 0 | 1 | 0.98334 | -0.31828 | 0.4 | 1 | 1.1 | 0.9
112 | 1 | 0.0018847 | 0.00047235 | 0 | 0 | 1 | 0.98383 | -0.30855 | 0.4 | 1 | 1.1 | 0.9
113 | 1 | 0.0017584 | 0.0004407 | 0 | 0 | 1 | 0.98319 | -0.32105 | 0.4 | 1 | 1.1 | 0.9
114 | 1 | 0.0023738 | 0.00059493 | 0 | 0 | 1 | 0.98423 | -0.30088 | 0.4 | 1 | 1.1 | 0.9
137 | 1 | 0.0017374 | 0.00043544 | 0 | 0 | 1 | 0.98275 | -0.32978 | 0.4 | 1 | 1.1 | 0.9
150 | 1 | 0.0011979 | 0.00030023 | 0 | 0 | 1 | 0.98256 | -0.33351 | 0.4 | 1 | 1.1 | 0.9
117 | 1 | 0.0021069 | 0.00052803 | 0 | 0 | 1 | 0.97421 | -0.49573 | 0.4 | 1 | 1.1 | 0.9
121 | 1 | 0.0018408 | 0.00046135 | 0 | 0 | 1 | 0.97486 | -0.48287 | 0.4 | 1 | 1.1 | 0.9
119 | 1 | 0.0017602 | 0.00044115 | 0 | 0 | 1 | 0.9755 | -0.47037 | 0.4 | 1 | 1.1 | 0.9
118 | 1 | 0.001094 | 0.00027418 | 0 | 0 | 1 | 0.97606 | -0.45933 | 0.4 | 1 | 1.1 | 0.9
120 | 1 | 0.00098541 | 0.00024697 | 0 | 0 | 1 | 0.97671 | -0.44665 | 0.4 | 1 | 1.1 | 0.9
122 | 1 | 0.0008013 | 0.00020082 | 0 | 0 | 1 | 0.97759 | -0.42951 | 0.4 | 1 | 1.1 | 0.9
125 | 1 | 0.00092252 | 0.0002312 | 0 | 0 | 1 | 0.97827 | -0.41612 | 0.4 | 1 | 1.1 | 0.9
126 | 1 | 0.0003528 | 8.842e-05 | 0 | 0 | 1 | 0.97872 | -0.40748 | 0.4 | 1 | 1.1 | 0.9
127 | 1 | 0.00039457 | 9.8888e-05 | 0 | 0 | 1 | 0.97937 | -0.39477 | 0.4 | 1 | 1.1 | 0.9
132 | 1 | 0.00035297 | 8.8463e-05 | 0 | 0 | 1 | 0.97941 | -0.39401 | 0.4 | 1 | 1.1 | 0.9
133 | 1 | 0.00027014 | 6.7705e-05 | 0 | 0 | 1 | 0.97999 | -0.38268 | 0.4 | 1 | 1.1 | 0.9
128 | 1 | 0.0012086 | 0.0003029 | 0 | 0 | 1 | 0.98549 | -0.27659 | 0.4 | 1 | 1.1 | 0.9
129 | 1 | 0.0010749 | 0.00026939 | 0 | 0 | 1 | 0.98553 | -0.27577 | 0.4 | 1 | 1.1 | 0.9
130 | 1 | 0.0014393 | 0.00036071 | 0 | 0 | 1 | 0.98547 | -0.27695 | 0.4 | 1 | 1.1 | 0.9
134 | 1 | 0.00051519 | 0.00012912 | 0 | 0 | 1 | 0.98088 | -0.36533 | 0.4 | 1 | 1.1 | 0.9
152 | 1 | 0.0020243 | 0.00050734 | 0 | 0 | 1 | 0.98123 | -0.35859 | 0.4 | 1 | 1.1 | 0.9
151 | 1 | 0.0013855 | 0.00034724 | 0 | 0 | 1 | 0.98149 | -0.35362 | 0.4 | 1 | 1.1 | 0.9
146 | 1 | 0.0016222 | 0.00040656 | 0 | 0 | 1 | 0.98242 | -0.33609 | 0.4 | 1 | 1.1 | 0.9
140 | 1 | 0.011277 | 0.0028262 | 0 | 0 | 1 | 0.98727 | -0.2428 | 0.4 | 1 | 1.1 | 0.9
144 | 1 | 0.0013757 | 0.00034479 | 0 | 0 | 1 | 0.98191 | -0.34606 | 0.4 | 1 | 1.1 | 0.9
148 | 1 | 0.0040495 | 0.0010149 | 0 | 0 | 1 | 0.98036 | -0.37655 | 0.4 | 1 | 1.1 | 0.9
149 | 1 | 0 | 0 | 0 | 0 | 1 | 0.9802 | -0.37967 | 0.4 | 1 | 1.1 | 0.9
153 | 1 | 0.00054185 | 0.0001358 | 0 | 0 | 1 | 0.98008 | -0.38204 | 0.4 | 1 | 1.1 | 0.9
154 | 1 | 0.0028229 | 0.00070749 | 0 | 0 | 1 | 0.97996 | -0.38428 | 0.4 | 1 | 1.1 | 0.9

## generator_data
GEN_BUS | PG | QG | QMAX | QMIN | VG | MBASE | GEN_STATUS | PMAX | PMIN
90 | 0.56554 | 0.14578 | 10 | -10 | 1 | 100 | 1 | 10 | 0

## branch_data
F_BUS | T_BUS | BR_R | BR_X | BR_B | RATE_A | RATE_B | RATE_C | TAP | SHIFT | BR_STATUS | ANGMIN | ANGMAX | P_in | Q_in | P_out | Q_out
1 | 3 | 2.7285 | 1.7462 | 4.5818e-09 | 0 | 0 | 0 | 0 | 0 | 1 | -90 | 90 | -0.051339 | -0.012867 | 0.05142 | 0.012918
3 | 9 | 3.0377 | 1.9441 | 5.101e-09 | 0 | 0 | 0 | 0 | 0 | 1 | -90 | 90 | -0.09925 | -0.024959 | 0.099585 | 0.025173
3 | 52 | 3.2251 | 2.064 | 5.4158e-09 | 0 | 0 | 0 | 0 | 0 | 1 | -90 | 90 | 0.04783 | 0.012041 | -0.047747 | -0.011988
9 | 17 | 0.43711 | 0.27975 | 7.3402e-10 | 0 | 0 | 0 | 0 | 0 | 1 | -90 | 90 | -0.099585 | -0.025173 | 0.099634 | 0.025204
52 | 43 | 0.17199 | 0.11007 | 2.8882e-10 | 0 | 0 | 0 | 0 | 0 | 1 | -90 | 90 | 0.043346 | 0.010885 | -0.043343 | -0.010883
42 | 44 | 2.6168 | 1.6748 | 4.3943e-09 | 0 | 0 | 0 | 0 | 0 | 1 | -90 | 90 | 0.009373 | 0.0023503 | -0.0093704 | -0.002349
42 | 40 | 1.2789 | 0.81852 | 2.1477e-09 | 0 | 0 | 0 | 0 | 0 | 1 | -90 | 90 | -0.009373 | -0.0023503 | 0.0093742 | 0.0023509
44 | 45 | 1.9056 | 1.2196 | 3.2001e-09 | 0 | 0 | 0 | 0 | 0 | 1 | -90 | 90 | 0.0077749 | 0.0019492 | -0.0077736 | -0.0019487
40 | 39 | 0.63448 | 0.40607 | 1.0655e-09 | 0 | 0 | 0 | 0 | 0 | 1 | -90 | 90 | -0.013384 | -0.0033559 | 0.013385 | 0.0033566
46 | 45 | 3.7725 | 2.4144 | 6.335e-09 | 0 | 0 | 0 | 0 | 0 | 1 | -90 | 90 | -0.0077711 | -0.0019476 | 0.0077736 | 0.0019487
4 | 7 | 0.56711 | 0.36295 | 9.5233e-10 | 0 | 0 | 0 | 0 | 0 | 1 | -90 | 90 | 0.0030675 | 0.00076847 | -0.0030675 | -0.00076852
4 | 49 | 1.4514 | 0.92887 | 2.4372e-09 | 0 | 0 | 0 | 0 | 0 | 1 | -90 | 90 | -0.0030675 | -0.00076847 | 0.0030677 | 0.00076833
7 | 12 | 1.273 | 0.81472 | 2.1377e-09 | 0 | 0 | 0 | 0 | 0 | 1 | -90 | 90 | 0.0030675 | 0.00076852 | -0.0030674 | -0.00076865
49 | 47 | 0.85138 | 0.54489 | 1.4297e-09 | 0 | 0 | 0 | 0 | 0 | 1 | -90 | 90 | -0.0041481 | -0.0010391 | 0.0041483 | 0.0010391
5 | 11 | 0.40259 | 0.25766 | 6.7605e-10 | 0 | 0 | 0 | 0 | 0 | 1 | -90 | 90 | -0.0039888 | -0.00099959 | 0.0039889 | 0.00099957
5 | 10 | 1.1053 | 0.70739 | 1.8561e-09 | 0 | 0 | 0 | 0 | 0 | 1 | -90 | 90 | 0.0039888 | 0.00099959 | -0.0039886 | -0.00099964
11 | 17 | 2.2608 | 1.4469 | 3.7965e-09 | 0 | 0 | 0 | 0 | 0 | 1 | -90 | 90 | -0.0098794 | -0.0024759 | 0.0098819 | 0.0024771
12 | 13 | 0.6533 | 0.41811 | 1.0971e-09 | 0 | 0 | 0 | 0 | 0 | 1 | -90 | 90 | 0.00066634 | 0.0001669 | -0.00066634 | -0.000167
8 | 36 | 1.2739 | 0.81532 | 2.1393e-09 | 0 | 0 | 0 | 0 | 0 | 1 | -90 | 90 | -0.00097242 | -0.00024371 | 0.00097244 | 0.00024351
36 | 37 | 1.3841 | 0.88585 | 2.3243e-09 | 0 | 0 | 0 | 0 | 0 | 1 | -90 | 90 | -0.00097244 | -0.00024351 | 0.00097245 | 0.00024329
17 | 15 | 1.9564 | 1.2521 | 3.2853e-09 | 0 | 0 | 0 | 0 | 0 | 1 | -90 | 90 | -0.10952 | -0.027681 | 0.10978 | 0.027847
43 | 41 | 1.8395 | 1.1773 | 3.089e-09 | 0 | 0 | 0 | 0 | 0 | 1 | -90 | 90 | 0.038944 | 0.0097807 | -0.038913 | -0.0097609
41 | 39 | 1.1123 | 0.71185 | 1.8678e-09 | 0 | 0 | 0 | 0 | 0 | 1 | -90 | 90 | 0.037216 | 0.0093357 | -0.037199 | -0.0093247
47 | 48 | 0.44675 | 0.28592 | 7.5021e-10 | 0 | 0 | 0 | 0 | 0 | 1 | -90 | 90 | -0.0068348 | -0.0017124 | 0.006835 | 0.0017124
37 | 156 | 2.3237 | 1.4871 | 3.9021e-09 | 0 | 0 | 0 | 0 | 0 | 1 | -90 | 90 | -0.00097245 | -0.00024329 | 0.00097247 | 0.00024291
15 | 14 | 2.1693 | 1.3883 | 3.6428e-09 | 0 | 0 | 0 | 0 | 0 | 1 | -90 | 90 | -0.11059 | -0.028052 | 0.11089 | 0.028239
14 | 16 | 1.3609 | 0.87101 | 2.2854e-09 | 0 | 0 | 0 | 0 | 0 | 1 | -90 | 90 | -0.11282 | -0.028724 | 0.11301 | 0.028845
16 | 18 | 0.72381 | 0.46324 | 1.2155e-09 | 0 | 0 | 0 | 0 | 0 | 1 | -90 | 90 | 0.015361 | 0.0038507 | -0.015359 | -0.0038496
16 | 19 | 0.43752 | 0.28001 | 7.3471e-10 | 0 | 0 | 0 | 0 | 0 | 1 | -90 | 90 | -0.12837 | -0.032696 | 0.12845 | 0.032746
18 | 58 | 2.6151 | 1.6737 | 4.3914e-09 | 0 | 0 | 0 | 0 | 0 | 1 | -90 | 90 | 0.0092133 | 0.0023093 | -0.0092109 | -0.0023082
19 | 106 | 0.6066 | 0.38822 | 1.0186e-09 | 0 | 0 | 0 | 0 | 0 | 1 | -90 | 90 | -0.13243 | -0.033744 | 0.13255 | 0.033819
58 | 51 | 2.8658 | 1.8341 | 4.8125e-09 | 0 | 0 | 0 | 0 | 0 | 1 | -90 | 90 | 0.007519 | 0.0018842 | -0.0075172 | -0.0018835
106 | 64 | 1.0852 | 0.69454 | 1.8224e-09 | 0 | 0 | 0 | 0 | 0 | 1 | -90 | 90 | -0.13255 | -0.033819 | 0.13275 | 0.033952
51 | 50 | 0.73664 | 0.47145 | 1.237e-09 | 0 | 0 | 0 | 0 | 0 | 1 | -90 | 90 | 0.0075172 | 0.0018835 | -0.0075167 | -0.0018833
64 | 62 | 1.3239 | 0.84733 | 2.2233e-09 | 0 | 0 | 0 | 0 | 0 | 1 | -90 | 90 | -0.13693 | -0.034999 | 0.1372 | 0.035172
20 | 21 | 3.5715 | 2.2858 | 5.9976e-09 | 0 | 0 | 0 | 0 | 0 | 1 | -90 | 90 | 0.0026338 | 0.00065693 | -0.0026335 | -0.00065731
20 | 22 | 7.4632 | 4.7764 | 1.2533e-08 | 0 | 0 | 0 | 0 | 0 | 1 | -90 | 90 | -0.0071541 | -0.0017898 | 0.0071584 | 0.0017914
21 | 155 | 17.1558 | 10.9797 | 2.8809e-08 | 0 | 0 | 0 | 0 | 0 | 1 | -90 | 90 | 0.00037696 | 9.1775e-05 | -0.00037693 | -9.4468e-05
22 | 23 | 1.174 | 0.75139 | 1.9715e-09 | 0 | 0 | 0 | 0 | 0 | 1 | -90 | 90 | -0.0075491 | -0.0018893 | 0.0075499 | 0.0018896
23 | 104 | 3.0115 | 1.9274 | 5.0571e-09 | 0 | 0 | 0 | 0 | 0 | 1 | -90 | 90 | -0.0081778 | -0.002047 | 0.0081801 | 0.002048
104 | 109 | 1.2565 | 0.80416 | 2.11e-09 | 0 | 0 | 0 | 0 | 0 | 1 | -90 | 90 | 0.002448 | 0.00061337 | -0.0024479 | -0.00061351
104 | 102 | 3.0609 | 1.9589 | 5.14e-09 | 0 | 0 | 0 | 0 | 0 | 1 | -90 | 90 | -0.010628 | -0.0026613 | 0.010632 | 0.0026634
102 | 100 | 0.32589 | 0.20857 | 5.4726e-10 | 0 | 0 | 0 | 0 | 0 | 1 | -90 | 90 | -0.012774 | -0.0032003 | 0.012775 | 0.0032006
24 | 25 | 2.6176 | 1.6752 | 4.3956e-09 | 0 | 0 | 0 | 0 | 0 | 1 | -90 | 90 | 0.0017485 | 0.00043747 | -0.0017484 | -0.00043784
24 | 26 | 1.509 | 0.96576 | 2.534e-09 | 0 | 0 | 0 | 0 | 0 | 1 | -90 | 90 | -0.0027943 | -0.00069956 | 0.0027944 | 0.00069939
25 | 27 | 1.5192 | 0.9723 | 2.5512e-09 | 0 | 0 | 0 | 0 | 0 | 1 | -90 | 90 | 0.0017484 | 0.00043784 | -0.0017484 | -0.00043805
26 | 28 | 2.5261 | 1.6167 | 4.2421e-09 | 0 | 0 | 0 | 0 | 0 | 1 | -90 | 90 | 0.0047469 | 0.0011895 | -0.0047462 | -0.0011895
26 | 29 | 2.0021 | 1.2813 | 3.3621e-09 | 0 | 0 | 0 | 0 | 0 | 1 | -90 | 90 | -0.0075413 | -0.0018889 | 0.0075425 | 0.0018894
27 | 30 | 0.86903 | 0.55618 | 1.4593e-09 | 0 | 0 | 0 | 0 | 0 | 1 | -90 | 90 | 0.00083658 | 0.00020953 | -0.00083657 | -0.00020966
29 | 145 | 1.0501 | 0.67204 | 1.7633e-09 | 0 | 0 | 0 | 0 | 0 | 1 | -90 | 90 | -0.0086342 | -0.002163 | 0.0086351 | 0.0021634
145 | 147 | 2.785 | 1.7824 | 4.6768e-09 | 0 | 0 | 0 | 0 | 0 | 1 | -90 | 90 | 0.0077769 | 0.0019484 | -0.0077751 | -0.0019477
145 | 143 | 2.8686 | 1.8359 | 4.8172e-09 | 0 | 0 | 0 | 0 | 0 | 1 | -90 | 90 | -0.016412 | -0.0041118 | 0.016421 | 0.0041168
147 | 148 | 3.7856 | 2.4228 | 6.3571e-09 | 0 | 0 | 0 | 0 | 0 | 1 | -90 | 90 | 0.0074177 | 0.0018581 | -0.0074154 | -0.0018573
143 | 144 | 2.0476 | 1.3105 | 3.4385e-09 | 0 | 0 | 0 | 0 | 0 | 1 | -90 | 90 | -0.016965 | -0.0042534 | 0.016972 | 0.0042572
31 | 32 | 0.41422 | 0.2651 | 2.7823e-09 | 0 | 0 | 0 | 0 | 0 | 1 | -90 | 90 | -0.15405 | -0.039195 | 0.15416 | 0.039264
31 | 33 | 0.31924 | 0.20431 | 2.1444e-09 | 0 | 0 | 0 | 0 | 0 | 1 | -90 | 90 | 0.15192 | 0.038662 | -0.15184 | -0.03861
32 | 34 | 0.46838 | 0.29977 | 3.1462e-09 | 0 | 0 | 0 | 0 | 0 | 1 | -90 | 90 | -0.15692 | -0.039958 | 0.15705 | 0.040039
33 | 35 | 0.24242 | 0.15515 | 1.6283e-09 | 0 | 0 | 0 | 0 | 0 | 1 | -90 | 90 | 0.14939 | 0.037998 | -0.14933 | -0.03796
34 | 81 | 0.42703 | 0.2733 | 7.171e-10 | 0 | 0 | 0 | 0 | 0 | 1 | -90 | 90 | 0.017793 | 0.0044626 | -0.017792 | -0.0044618
34 | 124 | 0.2441 | 0.15623 | 1.6396e-09 | 0 | 0 | 0 | 0 | 0 | 1 | -90 | 90 | -0.17484 | -0.044502 | 0.17493 | 0.044554
35 | 141 | 0.17318 | 0.11084 | 1.1633e-09 | 0 | 0 | 0 | 0 | 0 | 1 | -90 | 90 | 0.14639 | 0.037221 | -0.14635 | -0.037195
81 | 80 | 2.4074 | 1.5407 | 4.0427e-09 | 0 | 0 | 0 | 0 | 0 | 1 | -90 | 90 | 0.017792 | 0.0044618 | -0.017783 | -0.0044568
124 | 136 | 0.29685 | 0.18998 | 1.994e-09 | 0 | 0 | 0 | 0 | 0 | 1 | -90 | 90 | -0.20899 | -0.053126 | 0.20913 | 0.053217
124 | 123 | 2.5523 | 1.6335 | 4.2861e-09 | 0 | 0 | 0 | 0 | 0 | 1 | -90 | 90 | 0.034061 | 0.0085719 | -0.034028 | -0.0085515
141 | 142 | 0.16908 | 0.10821 | 1.1357e-09 | 0 | 0 | 0 | 0 | 0 | 1 | -90 | 90 | 0.14442 | 0.036713 | -0.14438 | -0.036688
80 | 79 | 1.3868 | 0.88754 | 2.3288e-09 | 0 | 0 | 0 | 0 | 0 | 1 | -90 | 90 | 0.0048237 | 0.0012089 | -0.0048234 | -0.0012088
136 | 108 | 0.29729 | 0.19027 | 1.9969e-09 | 0 | 0 | 0 | 0 | 0 | 1 | -90 | 90 | -0.21407 | -0.054455 | 0.21422 | 0.05455
123 | 114 | 0.28429 | 0.18195 | 4.774e-10 | 0 | 0 | 0 | 0 | 0 | 1 | -90 | 90 | 0.031754 | 0.0079815 | -0.031751 | -0.0079796
142 | 151 | 0.089861 | 0.057511 | 6.0361e-10 | 0 | 0 | 0 | 0 | 0 | 1 | -90 | 90 | 0.14254 | 0.036227 | -0.14252 | -0.036214
156 | 157 | 0.31354 | 0.20067 | 5.2653e-10 | 0 | 0 | 0 | 0 | 0 | 1 | -90 | 90 | -0.024976 | -0.0062589 | 0.024978 | 0.0062601
38 | 159 | 1.5092 | 0.96588 | 2.5343e-09 | 0 | 0 | 0 | 0 | 0 | 1 | -90 | 90 | -0.0026452 | -0.00066294 | 0.0026453 | 0.00066276
159 | 160 | 1.1501 | 0.73604 | 1.9313e-09 | 0 | 0 | 0 | 0 | 0 | 1 | -90 | 90 | -0.0026453 | -0.00066276 | 0.0026454 | 0.00066262
160 | 158 | 1.1735 | 0.75103 | 1.9706e-09 | 0 | 0 | 0 | 0 | 0 | 1 | -90 | 90 | -0.0053647 | -0.0013442 | 0.0053651 | 0.0013442
157 | 158 | 2.1871 | 1.3998 | 3.6727e-09 | 0 | 0 | 0 | 0 | 0 | 1 | -90 | 90 | -0.024978 | -0.0062601 | 0.024993 | 0.0062691
48 | 50 | 0.38337 | 0.24536 | 6.4378e-10 | 0 | 0 | 0 | 0 | 0 | 1 | -90 | 90 | -0.0075165 | -0.0018832 | 0.0075167 | 0.0018833
53 | 54 | 0.70703 | 0.4525 | 1.1873e-09 | 0 | 0 | 0 | 0 | 0 | 1 | -90 | 90 | 0.032785 | 0.0082244 | -0.032776 | -0.0082192
53 | 55 | 0.54151 | 0.34657 | 9.0935e-10 | 0 | 0 | 0 | 0 | 0 | 1 | -90 | 90 | -0.050485 | -0.01266 | 0.0505 | 0.01267
54 | 56 | 1.0302 | 0.6593 | 1.7299e-09 | 0 | 0 | 0 | 0 | 0 | 1 | -90 | 90 | 0.028359 | 0.0071121 | -0.02835 | -0.0071064
55 | 57 | 0.57965 | 0.37098 | 9.7339e-10 | 0 | 0 | 0 | 0 | 0 | 1 | -90 | 90 | -0.054016 | -0.013551 | 0.054035 | 0.013563
56 | 74 | 0.048187 | 0.03084 | 8.0919e-11 | 0 | 0 | 0 | 0 | 0 | 1 | -90 | 90 | 0.018455 | 0.0046265 | -0.018455 | -0.0046264
57 | 76 | 1.1984 | 0.76696 | 2.0124e-09 | 0 | 0 | 0 | 0 | 0 | 1 | -90 | 90 | -0.057198 | -0.014356 | 0.057241 | 0.014383
74 | 75 | 1.7053 | 1.0914 | 2.8637e-09 | 0 | 0 | 0 | 0 | 0 | 1 | -90 | 90 | 0.014024 | 0.0035158 | -0.01402 | -0.0035137
76 | 77 | 0.36919 | 0.23628 | 6.1996e-10 | 0 | 0 | 0 | 0 | 0 | 1 | -90 | 90 | -0.066626 | -0.016736 | 0.066644 | 0.016747
77 | 78 | 0.9083 | 0.58131 | 1.5253e-09 | 0 | 0 | 0 | 0 | 0 | 1 | -90 | 90 | -0.072804 | -0.018291 | 0.072857 | 0.018325
60 | 61 | 0.45874 | 0.29359 | 3.0814e-09 | 0 | 0 | 0 | 0 | 0 | 1 | -90 | 90 | -0.145 | -0.037129 | 0.14511 | 0.037196
60 | 62 | 0.032212 | 0.020616 | 1.0818e-10 | 0 | 0 | 0 | 0 | 0 | 1 | -90 | 90 | 0.14153 | 0.03626 | -0.14153 | -0.036255
61 | 63 | 0.45111 | 0.28871 | 3.0302e-09 | 0 | 0 | 0 | 0 | 0 | 1 | -90 | 90 | -0.14661 | -0.037572 | 0.14671 | 0.037639
63 | 84 | 0.98899 | 0.63295 | 1.6608e-09 | 0 | 0 | 0 | 0 | 0 | 1 | -90 | 90 | 0.11977 | 0.030413 | -0.11962 | -0.030315
63 | 85 | 0.21673 | 0.1387 | 1.4558e-09 | 0 | 0 | 0 | 0 | 0 | 1 | -90 | 90 | -0.52197 | -0.13347 | 0.5226 | 0.13388
63 | 86 | 0.86466 | 0.55338 | 5.808e-09 | 0 | 0 | 0 | 0 | 0 | 1 | -90 | 90 | 0.25548 | 0.065415 | -0.25487 | -0.065025
84 | 98 | 0.65135 | 0.41686 | 1.0938e-09 | 0 | 0 | 0 | 0 | 0 | 1 | -90 | 90 | 0.11576 | 0.029348 | -0.11567 | -0.029287
85 | 89 | 0.34433 | 0.22037 | 2.3129e-09 | 0 | 0 | 0 | 0 | 0 | 1 | -90 | 90 | -0.52397 | -0.13422 | 0.52499 | 0.13487
86 | 107 | 0.7841 | 0.50182 | 5.2669e-09 | 0 | 0 | 0 | 0 | 0 | 1 | -90 | 90 | 0.24426 | 0.062367 | -0.24375 | -0.062042
98 | 94 | 1.9276 | 1.2337 | 3.237e-09 | 0 | 0 | 0 | 0 | 0 | 1 | -90 | 90 | 0.11033 | 0.02795 | -0.11008 | -0.027788
89 | 88 | 0.1811 | 0.1159 | 1.2165e-09 | 0 | 0 | 0 | 0 | 0 | 1 | -90 | 90 | -0.52627 | -0.13519 | 0.52681 | 0.13554
107 | 108 | 0.37968 | 0.24299 | 2.5503e-09 | 0 | 0 | 0 | 0 | 0 | 1 | -90 | 90 | 0.23089 | 0.058818 | -0.23067 | -0.058677
65 | 66 | 1.1939 | 0.7641 | 2.0049e-09 | 0 | 0 | 0 | 0 | 0 | 1 | -90 | 90 | -0.038323 | -0.0096222 | 0.038343 | 0.0096347
65 | 67 | 1.442 | 0.92285 | 2.4214e-09 | 0 | 0 | 0 | 0 | 0 | 1 | -90 | 90 | 0.037826 | 0.0094976 | -0.037803 | -0.009483
66 | 68 | 0.44708 | 0.28613 | 3.0031e-09 | 0 | 0 | 0 | 0 | 0 | 1 | -90 | 90 | -0.04793 | -0.012037 | 0.047942 | 0.012045
67 | 69 | 1.311 | 0.83904 | 2.2015e-09 | 0 | 0 | 0 | 0 | 0 | 1 | -90 | 90 | 0.02992 | 0.0075073 | -0.029907 | -0.0074991
68 | 105 | 0.3391 | 0.21702 | 2.2778e-09 | 0 | 0 | 0 | 0 | 0 | 1 | -90 | 90 | -0.11903 | -0.029894 | 0.11909 | 0.029929
68 | 103 | 0.78733 | 0.50389 | 2.6443e-09 | 0 | 0 | 0 | 0 | 0 | 1 | -90 | 90 | 0.019565 | 0.0049067 | -0.019562 | -0.0049047
68 | 97 | 0.24963 | 0.15976 | 1.6768e-09 | 0 | 0 | 0 | 0 | 0 | 1 | -90 | 90 | 0.051525 | 0.012943 | -0.051518 | -0.012938
69 | 82 | 2.1234 | 1.359 | 3.5657e-09 | 0 | 0 | 0 | 0 | 0 | 1 | -90 | 90 | 0.020984 | 0.0052629 | -0.020973 | -0.0052565
105 | 115 | 0.1943 | 0.12435 | 1.3051e-09 | 0 | 0 | 0 | 0 | 0 | 1 | -90 | 90 | -0.12203 | -0.030665 | 0.12206 | 0.030686
103 | 101 | 1.8793 | 1.2028 | 3.1559e-09 | 0 | 0 | 0 | 0 | 0 | 1 | -90 | 90 | 0.016478 | 0.0041318 | -0.016472 | -0.0041285
97 | 96 | 0.77144 | 0.49372 | 2.5909e-09 | 0 | 0 | 0 | 0 | 0 | 1 | -90 | 90 | 0.051518 | 0.012938 | -0.051495 | -0.012924
82 | 83 | 0.14775 | 0.094559 | 2.4811e-10 | 0 | 0 | 0 | 0 | 0 | 1 | -90 | 90 | 0.0093819 | 0.0023514 | -0.0093817 | -0.0023513
115 | 116 | 0.23534 | 0.15062 | 1.5808e-09 | 0 | 0 | 0 | 0 | 0 | 1 | -90 | 90 | -0.12474 | -0.031357 | 0.12478 | 0.031383
101 | 100 | 1.6731 | 1.0708 | 2.8097e-09 | 0 | 0 | 0 | 0 | 0 | 1 | -90 | 90 | 0.014004 | 0.0035099 | -0.014001 | -0.0035078
96 | 73 | 1.161 | 0.74305 | 1.9497e-09 | 0 | 0 | 0 | 0 | 0 | 1 | -90 | 90 | 0.041539 | 0.010429 | -0.041517 | -0.010415
70 | 71 | 1.3931 | 0.89162 | 2.3395e-09 | 0 | 0 | 0 | 0 | 0 | 1 | -90 | 90 | -0.021418 | -0.0053685 | 0.021425 | 0.0053729
70 | 72 | 1.4062 | 0.89998 | 2.3614e-09 | 0 | 0 | 0 | 0 | 0 | 1 | -90 | 90 | 0.011393 | 0.002856 | -0.011391 | -0.0028549
71 | 73 | 1.3731 | 0.87876 | 2.3057e-09 | 0 | 0 | 0 | 0 | 0 | 1 | -90 | 90 | -0.033038 | -0.0082834 | 0.033055 | 0.008294
78 | 95 | 0.46146 | 0.29533 | 7.7491e-10 | 0 | 0 | 0 | 0 | 0 | 1 | -90 | 90 | -0.078467 | -0.019731 | 0.078499 | 0.019751
95 | 93 | 0.34362 | 0.21992 | 5.7703e-10 | 0 | 0 | 0 | 0 | 0 | 1 | -90 | 90 | -0.081993 | -0.020626 | 0.082019 | 0.020643
93 | 91 | 1.7106 | 1.0948 | 2.8726e-09 | 0 | 0 | 0 | 0 | 0 | 1 | -90 | 90 | -0.084546 | -0.021276 | 0.084681 | 0.021362
94 | 99 | 1.0021 | 0.64134 | 1.6828e-09 | 0 | 0 | 0 | 0 | 0 | 1 | -90 | 90 | 0.019957 | 0.0050053 | -0.019953 | -0.0050026
94 | 92 | 1.2402 | 0.79372 | 2.0826e-09 | 0 | 0 | 0 | 0 | 0 | 1 | -90 | 90 | 0.090122 | 0.022782 | -0.090012 | -0.022712
88 | 90 | 0.44238 | 0.28313 | 2.9715e-09 | 0 | 0 | 0 | 0 | 0 | 1 | -90 | 90 | -0.52924 | -0.13614 | 0.53057 | 0.13699
88 | 87 | 1.1074 | 0.70876 | 1.8597e-09 | 0 | 0 | 0 | 0 | 0 | 1 | -90 | 90 | 0.0024266 | 0.000608 | -0.0024265 | -0.00060814
108 | 135 | 3.4508 | 2.2085 | 5.7948e-09 | 0 | 0 | 0 | 0 | 0 | 1 | -90 | 90 | 0.01645 | 0.0041266 | -0.016439 | -0.0041206
90 | 161 | 2.7615 | 1.7674 | 4.6373e-09 | 0 | 0 | 0 | 0 | 0 | 1 | -90 | 90 | 0.034974 | 0.0087874 | -0.034938 | -0.0087649
161 | 158 | 1.0135 | 0.64867 | 1.702e-09 | 0 | 0 | 0 | 0 | 0 | 1 | -90 | 90 | 0.030368 | 0.0076195 | -0.030358 | -0.0076133
91 | 92 | 0.44071 | 0.28205 | 7.4007e-10 | 0 | 0 | 0 | 0 | 0 | 1 | -90 | 90 | -0.088155 | -0.022232 | 0.088192 | 0.022256
99 | 139 | 0.95612 | 0.61192 | 1.6056e-09 | 0 | 0 | 0 | 0 | 0 | 1 | -90 | 90 | 0.01678 | 0.0042074 | -0.016777 | -0.0042057
139 | 138 | 1.3945 | 0.89248 | 2.3417e-09 | 0 | 0 | 0 | 0 | 0 | 1 | -90 | 90 | 0.014052 | 0.0035227 | -0.014049 | -0.003521
138 | 140 | 0.16819 | 0.10764 | 2.8243e-10 | 0 | 0 | 0 | 0 | 0 | 1 | -90 | 90 | 0.011277 | 0.0028263 | -0.011277 | -0.0028262
116 | 117 | 0.38706 | 0.24772 | 2.5999e-09 | 0 | 0 | 0 | 0 | 0 | 1 | -90 | 90 | -0.12673 | -0.031872 | 0.1268 | 0.031916
135 | 131 | 5.0884 | 3.2566 | 8.5448e-09 | 0 | 0 | 0 | 0 | 0 | 1 | -90 | 90 | 0.0093469 | 0.0023431 | -0.0093421 | -0.0023408
131 | 129 | 1.8068 | 1.1564 | 3.0341e-09 | 0 | 0 | 0 | 0 | 0 | 1 | -90 | 90 | 0.0037231 | 0.00093257 | -0.0037229 | -0.00093269
110 | 111 | 1.0643 | 0.68118 | 1.7873e-09 | 0 | 0 | 0 | 0 | 0 | 1 | -90 | 90 | 0.026089 | 0.0065548 | -0.026081 | -0.0065499
110 | 112 | 0.52774 | 0.33775 | 8.8621e-10 | 0 | 0 | 0 | 0 | 0 | 1 | -90 | 90 | -0.027477 | -0.0069029 | 0.027482 | 0.0069056
111 | 113 | 0.48698 | 0.31166 | 8.1776e-10 | 0 | 0 | 0 | 0 | 0 | 1 | -90 | 90 | 0.024691 | 0.0062017 | -0.024688 | -0.0061997
112 | 114 | 1.1344 | 0.72604 | 1.905e-09 | 0 | 0 | 0 | 0 | 0 | 1 | -90 | 90 | -0.029366 | -0.007378 | 0.029377 | 0.0073846
113 | 137 | 1.6508 | 1.0565 | 2.7721e-09 | 0 | 0 | 0 | 0 | 0 | 1 | -90 | 90 | 0.02293 | 0.005759 | -0.02292 | -0.0057532
137 | 150 | 0.76312 | 0.4884 | 1.2815e-09 | 0 | 0 | 0 | 0 | 0 | 1 | -90 | 90 | 0.021183 | 0.0053177 | -0.021179 | -0.0053155
150 | 146 | 0.55942 | 0.35803 | 9.3942e-10 | 0 | 0 | 0 | 0 | 0 | 1 | -90 | 90 | 0.019981 | 0.0050152 | -0.019979 | -0.0050137
117 | 121 | 0.42574 | 0.27247 | 2.8597e-09 | 0 | 0 | 0 | 0 | 0 | 1 | -90 | 90 | -0.1289 | -0.032444 | 0.12898 | 0.032494
121 | 119 | 0.40879 | 0.26163 | 2.7459e-09 | 0 | 0 | 0 | 0 | 0 | 1 | -90 | 90 | -0.13082 | -0.032956 | 0.1309 | 0.033006
119 | 118 | 0.35635 | 0.22807 | 2.3936e-09 | 0 | 0 | 0 | 0 | 0 | 1 | -90 | 90 | -0.13266 | -0.033447 | 0.13273 | 0.033491
118 | 120 | 0.40682 | 0.26036 | 2.7326e-09 | 0 | 0 | 0 | 0 | 0 | 1 | -90 | 90 | -0.13382 | -0.033766 | 0.13391 | 0.033817
120 | 122 | 0.54657 | 0.3498 | 3.6714e-09 | 0 | 0 | 0 | 0 | 0 | 1 | -90 | 90 | -0.13489 | -0.034064 | 0.135 | 0.034135
122 | 125 | 0.42494 | 0.27196 | 2.8544e-09 | 0 | 0 | 0 | 0 | 0 | 1 | -90 | 90 | -0.1358 | -0.034336 | 0.13589 | 0.034391
125 | 126 | 0.2727 | 0.17453 | 1.8317e-09 | 0 | 0 | 0 | 0 | 0 | 1 | -90 | 90 | -0.13681 | -0.034623 | 0.13687 | 0.034659
126 | 127 | 0.40068 | 0.25644 | 2.6914e-09 | 0 | 0 | 0 | 0 | 0 | 1 | -90 | 90 | -0.13722 | -0.034747 | 0.13731 | 0.0348
127 | 132 | 0.023944 | 0.015324 | 1.6083e-10 | 0 | 0 | 0 | 0 | 0 | 1 | -90 | 90 | -0.1377 | -0.034899 | 0.13771 | 0.034903
132 | 133 | 0.35547 | 0.2275 | 2.3877e-09 | 0 | 0 | 0 | 0 | 0 | 1 | -90 | 90 | -0.13806 | -0.034991 | 0.13813 | 0.035039
133 | 134 | 0.54451 | 0.34848 | 3.6575e-09 | 0 | 0 | 0 | 0 | 0 | 1 | -90 | 90 | -0.1384 | -0.035107 | 0.13852 | 0.03518
128 | 129 | 1.3598 | 0.8703 | 2.2835e-09 | 0 | 0 | 0 | 0 | 0 | 1 | -90 | 90 | -0.0026479 | -0.00066345 | 0.002648 | 0.0006633
128 | 130 | 1.0774 | 0.68953 | 1.8092e-09 | 0 | 0 | 0 | 0 | 0 | 1 | -90 | 90 | 0.0014393 | 0.00036055 | -0.0014393 | -0.00036071
134 | 152 | 0.211 | 0.13504 | 1.4173e-09 | 0 | 0 | 0 | 0 | 0 | 1 | -90 | 90 | -0.13904 | -0.035309 | 0.13908 | 0.035338
152 | 151 | 0.15318 | 0.098033 | 1.0289e-09 | 0 | 0 | 0 | 0 | 0 | 1 | -90 | 90 | -0.1411 | -0.035845 | 0.14114 | 0.035867
146 | 144 | 2.3511 | 1.5047 | 3.948e-09 | 0 | 0 | 0 | 0 | 0 | 1 | -90 | 90 | 0.018356 | 0.0046072 | -0.018348 | -0.004602
148 | 149 | 3.9849 | 2.5503 | 6.6917e-09 | 0 | 0 | 0 | 0 | 0 | 1 | -90 | 90 | 0.0033659 | 0.00084236 | -0.0033654 | -0.00084268
149 | 153 | 3.0356 | 1.9428 | 5.0977e-09 | 0 | 0 | 0 | 0 | 0 | 1 | -90 | 90 | 0.0033654 | 0.00084268 | -0.0033651 | -0.00084293
153 | 154 | 3.4065 | 2.1802 | 5.7205e-09 | 0 | 0 | 0 | 0 | 0 | 1 | -90 | 90 | 0.0028232 | 0.00070713 | -0.0028229 | -0.00070749