## bus_data
BUS_I | BUS_TYPE | Pd | Qd | Gs | Bs | area | Vm | Va | baseKV | zone | Vmax | Vmin
1 | 1 | 0.019273 | 0.0048303 | 0 | 0 | 1 | 0.97638 | -0.45436 | 0.4 | 1 | 1.1 | 0.9
2 | 1 | 0.006877 | 0.0017235 | 0 | 0 | 1 | 0.97614 | -0.45904 | 0.4 | 1 | 1.1 | 0.9
3 | 1 | 0 | 0 | 0 | 0 | 1 | 0.97786 | -0.42513 | 0.4 | 1 | 1.1 | 0.9
4 | 1 | 0.012297 | 0.003082 | 0 | 0 | 1 | 0.97591 | -0.46363 | 0.4 | 1 | 1.1 | 0.9
5 | 1 | 0.012762 | 0.0031984 | 0 | 0 | 1 | 0.98032 | -0.37709 | 0.4 | 1 | 1.1 | 0.9
6 | 1 | 0.023403 | 0.0058653 | 0 | 0 | 1 | 0.97699 | -0.44237 | 0.4 | 1 | 1.1 | 0.9
22 | 1 | 0.0037252 | 0.00093363 | 0 | 0 | 1 | 0.97589 | -0.46389 | 0.4 | 1 | 1.1 | 0.9
53 | 1 | 0.0056502 | 0.0014161 | 0 | 0 | 1 | 0.98326 | -0.31975 | 0.4 | 1 | 1.1 | 0.9
16 | 1 | 0.0087997 | 0.0022054 | 0 | 0 | 1 | 0.98563 | -0.2738 | 0.4 | 1 | 1.1 | 0.9
7 | 1 | 0.0066541 | 0.0016677 | 0 | 0 | 1 | 0.99641 | -0.068449 | 0.4 | 1 | 1.1 | 0.9
8 | 1 | 0.00911 | 0.0022832 | 0 | 0 | 1 | 0.99518 | -0.091921 | 0.4 | 1 | 1.1 | 0.9
9 | 1 | 0 | 0 | 0 | 0 | 1 | 0.99917 | -0.015714 | 0.4 | 1 | 1.1 | 0.9
10 | 1 | 0.0050337 | 0.0012616 | 0 | 0 | 1 | 0.99321 | -0.12983 | 0.4 | 1 | 1.1 | 0.9
11 | 1 | 0.0056218 | 0.0014089 | 0 | 0 | 1 | 0.99838 | -0.030929 | 0.4 | 1 | 1.1 | 0.9
12 | 3 | 0.0031671 | 0.00079375 | 0 | 0 | 1 | 1 | 0 | 0.4 | 1 | 1.1 | 0.9
33 | 1 | 0.0045613 | 0.0011432 | 0 | 0 | 1 | 0.99314 | -0.13105 | 0.4 | 1 | 1.1 | 0.9
44 | 1 | 0 | 0 | 0 | 0 | 1 | 0.9978 | -0.042117 | 0.4 | 1 | 1.1 | 0.9
45 | 1 | 0 | 0 | 0 | 0 | 1 | 0.99862 | -0.026007 | 0.4 | 1 | 1.1 | 0.9
30 | 1 | 0 | 0 | 0 | 0 | 1 | 0.99163 | -0.16026 | 0.4 | 1 | 1.1 | 0.9
21 | 1 | 0 | 0 | 0 | 0 | 1 | 0.9974 | -0.049723 | 0.4 | 1 | 1.1 | 0.9
34 | 1 | 0.0026134 | 0.00065499 | 0 | 0 | 1 | 0.99581 | -0.079248 | 0.4 | 1 | 1.1 | 0.9
13 | 1 | 0.0038345 | 0.00096103 | 0 | 0 | 1 | 0.98361 | -0.31293 | 0.4 | 1 | 1.1 | 0.9
14 | 1 | 0 | 0 | 0 | 0 | 1 | 0.98429 | -0.29976 | 0.4 | 1 | 1.1 | 0.9
133 | 1 | 0.0038434 | 0.00096326 | 0 | 0 | 1 | 0.9826 | -0.33244 | 0.4 | 1 | 1.1 | 0.9
131 | 1 | 0.0026311 | 0.00065941 | 0 | 0 | 1 | 0.98161 | -0.35168 | 0.4 | 1 | 1.1 | 0.9
65 | 1 | 0.0036727 | 0.00092047 | 0 | 0 | 1 | 0.98686 | -0.25009 | 0.4 | 1 | 1.1 | 0.9
49 | 1 | 0.0075967 | 0.0019039 | 0 | 0 | 1 | 0.98772 | -0.23361 | 0.4 | 1 | 1.1 | 0.9
17 | 1 | 0.0025958 | 0.00065056 | 0 | 0 | 1 | 0.99569 | -0.082502 | 0.4 | 1 | 1.1 | 0.9
18 | 1 | 0.0052147 | 0.0013069 | 0 | 0 | 1 | 0.99439 | -0.10756 | 0.4 | 1 | 1.1 | 0.9
19 | 1 | 0 | 0 | 0 | 0 | 1 | 0.99637 | -0.069572 | 0.4 | 1 | 1.1 | 0.9
20 | 1 | 0.0059917 | 0.0015017 | 0 | 0 | 1 | 0.99434 | -0.10852 | 0.4 | 1 | 1.1 | 0.9
66 | 1 | 0.0054207 | 0.0013586 | 0 | 0 | 1 | 0.99305 | -0.13346 | 0.4 | 1 | 1.1 | 0.9
142 | 1 | 0.0093735 | 0.0023492 | 0 | 0 | 1 | 0.99704 | -0.056627 | 0.4 | 1 | 1.1 | 0.9
67 | 1 | 0.0048277 | 0.0012099 | 0 | 0 | 1 | 0.99303 | -0.13384 | 0.4 | 1 | 1.1 | 0.9
23 | 1 | 0.0020676 | 0.00051818 | 0 | 0 | 1 | 0.98505 | -0.2878 | 0.4 | 1 | 1.1 | 0.9
24 | 1 | 0.0019041 | 0.00047722 | 0 | 0 | 1 | 0.98503 | -0.2883 | 0.4 | 1 | 1.1 | 0.9
25 | 1 | 0 | 0 | 0 | 0 | 1 | 0.98508 | -0.28719 | 0.4 | 1 | 1.1 | 0.9
26 | 1 | 0 | 0 | 0 | 0 | 1 | 0.98515 | -0.28581 | 0.4 | 1 | 1.1 | 0.9
27 | 1 | 0.0010785 | 0.00027029 | 0 | 0 | 1 | 0.98505 | -0.28774 | 0.4 | 1 | 1.1 | 0.9
43 | 1 | 0.002194 | 0.00054988 | 0 | 0 | 1 | 0.986 | -0.26933 | 0.4 | 1 | 1.1 | 0.9
40 | 1 | 0.0017635 | 0.00044196 | 0 | 0 | 1 | 0.98475 | -0.29365 | 0.4 | 1 | 1.1 | 0.9
57 | 1 | 0.0034347 | 0.00086082 | 0 | 0 | 1 | 0.98635 | -0.26245 | 0.4 | 1 | 1.1 | 0.9
58 | 1 | 0.0014206 | 0.00035604 | 0 | 0 | 1 | 0.98591 | -0.27112 | 0.4 | 1 | 1.1 | 0.9
41 | 1 | 0.0097796 | 0.002451 | 0 | 0 | 1 | 0.98466 | -0.29543 | 0.4 | 1 | 1.1 | 0.9
28 | 1 | 0.007587 | 0.0019015 | 0 | 0 | 1 | 0.99061 | -0.1798 | 0.4 | 1 | 1.1 | 0.9
29 | 1 | 0.0099941 | 0.0025048 | 0 | 0 | 1 | 0.98989 | -0.19388 | 0.4 | 1 | 1.1 | 0.9
31 | 1 | 0.004037 | 0.0010118 | 0 | 0 | 1 | 0.98885 | -0.21384 | 0.4 | 1 | 1.1 | 0.9
32 | 1 | 0.0021096 | 0.00052872 | 0 | 0 | 1 | 0.99159 | -0.16101 | 0.4 | 1 | 1.1 | 0.9
56 | 1 | 0.0031486 | 0.00078912 | 0 | 0 | 1 | 0.98813 | -0.22791 | 0.4 | 1 | 1.1 | 0.9
35 | 1 | 0.015797 | 0.0039591 | 0 | 0 | 1 | 0.99462 | -0.10175 | 0.4 | 1 | 1.1 | 0.9
36 | 1 | 0.0055132 | 0.0013817 | 0 | 0 | 1 | 0.99576 | -0.080062 | 0.4 | 1 | 1.1 | 0.9
37 | 1 | 0.011929 | 0.0029896 | 0 | 0 | 1 | 0.99414 | -0.11085 | 0.4 | 1 | 1.1 | 0.9
38 | 1 | 0.0052919 | 0.0013263 | 0 | 0 | 1 | 0.99253 | -0.14149 | 0.4 | 1 | 1.1 | 0.9
39 | 1 | 0.0026347 | 0.00066033 | 0 | 0 | 1 | 0.9916 | -0.15934 | 0.4 | 1 | 1.1 | 0.9
55 | 1 | 0.0027571 | 0.000691 | 0 | 0 | 1 | 0.99159 | -0.15942 | 0.4 | 1 | 1.1 | 0.9
105 | 1 | 0.0028683 | 0.00071886 | 0 | 0 | 1 | 0.9788 | -0.40635 | 0.4 | 1 | 1.1 | 0.9
136 | 1 | 0.0036788 | 0.000922 | 0 | 0 | 1 | 0.97969 | -0.38905 | 0.4 | 1 | 1.1 | 0.9
102 | 1 | 0 | 0 | 0 | 0 | 1 | 0.97847 | -0.4128 | 0.4 | 1 | 1.1 | 0.9
52 | 1 | 0.011333 | 0.0028404 | 0 | 0 | 1 | 0.99104 | -0.17003 | 0.4 | 1 | 1.1 | 0.9
42 | 1 | 0.0017563 | 0.00044018 | 0 | 0 | 1 | 0.98442 | -0.30009 | 0.4 | 1 | 1.1 | 0.9
54 | 1 | 0.002077 | 0.00052055 | 0 | 0 | 1 | 0.98438 | -0.30085 | 0.4 | 1 | 1.1 | 0.9
140 | 1 | 0.0035475 | 0.00088908 | 0 | 0 | 1 | 0.98432 | -0.30206 | 0.4 | 1 | 1.1 | 0.9
61 | 1 | 0.0096556 | 0.0024199 | 0 | 0 | 1 | 0.98586 | -0.27199 | 0.4 | 1 | 1.1 | 0.9
59 | 1 | 0.001403 | 0.00035162 | 0 | 0 | 1 | 0.98588 | -0.27155 | 0.4 | 1 | 1.1 | 0.9
46 | 1 | 0.0092655 | 0.0023222 | 0 | 0 | 1 | 0.98996 | -0.19061 | 0.4 | 1 | 1.1 | 0.9
47 | 1 | 0 | 0 | 0 | 0 | 1 | 0.98895 | -0.21005 | 0.4 | 1 | 1.1 | 0.9
48 | 1 | 0 | 0 | 0 | 0 | 1 | 0.99072 | -0.1761 | 0.4 | 1 | 1.1 | 0.9
50 | 1 | 0.0063836 | 0.0015999 | 0 | 0 | 1 | 0.98895 | -0.21005 | 0.4 | 1 | 1.1 | 0.9
51 | 1 | 0.01237 | 0.0031002 | 0 | 0 | 1 | 0.9904 | -0.18231 | 0.4 | 1 | 1.1 | 0.9
134 | 1 | 0.0025692 | 0.00064389 | 0 | 0 | 1 | 0.98048 | -0.37357 | 0.4 | 1 | 1.1 | 0.9
79 | 1 | 0.0079951 | 0.0020037 | 0 | 0 | 1 | 0.98883 | -0.21243 | 0.4 | 1 | 1.1 | 0.9
132 | 1 | 0.0029361 | 0.00073585 | 0 | 0 | 1 | 0.98146 | -0.35462 | 0.4 | 1 | 1.1 | 0.9
63 | 1 | 0.001696 | 0.00042507 | 0 | 0 | 1 | 0.98576 | -0.27391 | 0.4 | 1 | 1.1 | 0.9
60 | 1 | 0.0014134 | 0.00035424 | 0 | 0 | 1 | 0.98584 | -0.27245 | 0.4 | 1 | 1.1 | 0.9
62 | 1 | 0.0095059 | 0.0023824 | 0 | 0 | 1 | 0.98538 | -0.2813 | 0.4 | 1 | 1.1 | 0.9
64 | 1 | 0.0097737 | 0.0024495 | 0 | 0 | 1 | 0.98531 | -0.2828 | 0.4 | 1 | 1.1 | 0.9
70 | 1 | 0 | 0 | 0 | 0 | 1 | 0.99226 | -0.14873 | 0.4 | 1 | 1.1 | 0.9
72 | 1 | 0.0082232 | 0.0020609 | 0 | 0 | 1 | 0.99146 | -0.16434 | 0.4 | 1 | 1.1 | 0.9
68 | 1 | 0.0023429 | 0.00058719 | 0 | 0 | 1 | 0.99217 | -0.15046 | 0.4 | 1 | 1.1 | 0.9
69 | 1 | 0.001002 | 0.00025113 | 0 | 0 | 1 | 0.99213 | -0.15123 | 0.4 | 1 | 1.1 | 0.9
71 | 1 | 0.0023255 | 0.00058282 | 0 | 0 | 1 | 0.99209 | -0.15202 | 0.4 | 1 | 1.1 | 0.9
73 | 1 | 0.0020252 | 0.00050757 | 0 | 0 | 1 | 0.99209 | -0.15212 | 0.4 | 1 | 1.1 | 0.9
76 | 1 | 0.0040302 | 0.0010101 | 0 | 0 | 1 | 0.99142 | -0.16512 | 0.4 | 1 | 1.1 | 0.9
74 | 1 | 0.009148 | 0.0022927 | 0 | 0 | 1 | 0.99116 | -0.16999 | 0.4 | 1 | 1.1 | 0.9
75 | 1 | 0.0020375 | 0.00051064 | 0 | 0 | 1 | 0.99116 | -0.17008 | 0.4 | 1 | 1.1 | 0.9
83 | 1 | 0.0031428 | 0.00078766 | 0 | 0 | 1 | 0.99102 | -0.17273 | 0.4 | 1 | 1.1 | 0.9
85 | 1 | 0.0019541 | 0.00048975 | 0 | 0 | 1 | 0.97228 | -0.53456 | 0.4 | 1 | 1.1 | 0.9
86 | 1 | 0.0020972 | 0.00052562 | 0 | 0 | 1 | 0.97234 | -0.53324 | 0.4 | 1 | 1.1 | 0.9
87 | 1 | 0.0018386 | 0.00046081 | 0 | 0 | 1 | 0.97227 | -0.53462 | 0.4 | 1 | 1.1 | 0.9
88 | 1 | 0.0020165 | 0.00050537 | 0 | 0 | 1 | 0.97235 | -0.5332 | 0.4 | 1 | 1.1 | 0.9
89 | 1 | 0.0017631 | 0.00044187 | 0 | 0 | 1 | 0.97227 | -0.53463 | 0.4 | 1 | 1.1 | 0.9
117 | 1 | 0.0033014 | 0.00082741 | 0 | 0 | 1 | 0.97236 | -0.533 | 0.4 | 1 | 1.1 | 0.9
138 | 1 | 0.0038588 | 0.00096711 | 0 | 0 | 1 | 0.97226 | -0.53488 | 0.4 | 1 | 1.1 | 0.9
118 | 1 | 0.0025073 | 0.00062838 | 0 | 0 | 1 | 0.97246 | -0.53096 | 0.4 | 1 | 1.1 | 0.9
139 | 1 | 0.0029573 | 0.00074116 | 0 | 0 | 1 | 0.97221 | -0.53579 | 0.4 | 1 | 1.1 | 0.9
90 | 1 | 0.0026662 | 0.0006682 | 0 | 0 | 1 | 0.97316 | -0.51703 | 0.4 | 1 | 1.1 | 0.9
91 | 1 | 0.0062739 | 0.0015724 | 0 | 0 | 1 | 0.97313 | -0.51762 | 0.4 | 1 | 1.1 | 0.9
92 | 1 | 0.0026385 | 0.00066128 | 0 | 0 | 1 | 0.97333 | -0.5137 | 0.4 | 1 | 1.1 | 0.9
93 | 1 | 0.0024994 | 0.0006264 | 0 | 0 | 1 | 0.97302 | -0.51983 | 0.4 | 1 | 1.1 | 0.9
94 | 1 | 0.0077868 | 0.0019516 | 0 | 0 | 1 | 0.97333 | -0.51369 | 0.4 | 1 | 1.1 | 0.9
95 | 1 | 0.0063006 | 0.0015791 | 0 | 0 | 1 | 0.97297 | -0.52078 | 0.4 | 1 | 1.1 | 0.9
98 | 1 | 0.0065995 | 0.001654 | 0 | 0 | 1 | 0.97347 | -0.51106 | 0.4 | 1 | 1.1 | 0.9
96 | 1 | 0.0041804 | 0.0010477 | 0 | 0 | 1 | 0.9729 | -0.52226 | 0.4 | 1 | 1.1 | 0.9
99 | 1 | 0.0028208 | 0.00070697 | 0 | 0 | 1 | 0.97386 | -0.50324 | 0.4 | 1 | 1.1 | 0.9
97 | 1 | 0.0039099 | 0.00097991 | 0 | 0 | 1 | 0.9727 | -0.52627 | 0.4 | 1 | 1.1 | 0.9
113 | 1 | 0.0021641 | 0.00054237 | 0 | 0 | 1 | 0.97263 | -0.52752 | 0.4 | 1 | 1.1 | 0.9
112 | 1 | 0.0030848 | 0.00077312 | 0 | 0 | 1 | 0.97261 | -0.52795 | 0.4 | 1 | 1.1 | 0.9
100 | 1 | 0.0048253 | 0.0012093 | 0 | 0 | 1 | 0.97391 | -0.50223 | 0.4 | 1 | 1.1 | 0.9
129 | 1 | 0.0015693 | 0.00039331 | 0 | 0 | 1 | 0.97443 | -0.49214 | 0.4 | 1 | 1.1 | 0.9
128 | 1 | 0.001598 | 0.0004005 | 0 | 0 | 1 | 0.97465 | -0.48773 | 0.4 | 1 | 1.1 | 0.9
101 | 1 | 0.0032764 | 0.00082113 | 0 | 0 | 1 | 0.97841 | -0.41402 | 0.4 | 1 | 1.1 | 0.9
104 | 1 | 0 | 0 | 0 | 0 | 1 | 0.97757 | -0.43044 | 0.4 | 1 | 1.1 | 0.9
103 | 1 | 0 | 0 | 0 | 0 | 1 | 0.97474 | -0.48588 | 0.4 | 1 | 1.1 | 0.9
106 | 1 | 0.0014874 | 0.00037278 | 0 | 0 | 1 | 0.97468 | -0.48704 | 0.4 | 1 | 1.1 | 0.9
107 | 1 | 0.0030744 | 0.00077052 | 0 | 0 | 1 | 0.97496 | -0.48152 | 0.4 | 1 | 1.1 | 0.9
126 | 1 | 0.0037435 | 0.00093821 | 0 | 0 | 1 | 0.97747 | -0.43229 | 0.4 | 1 | 1.1 | 0.9
125 | 1 | 0 | 0 | 0 | 0 | 1 | 0.97504 | -0.48014 | 0.4 | 1 | 1.1 | 0.9
124 | 1 | 0.0032049 | 0.00080322 | 0 | 0 | 1 | 0.9768 | -0.44545 | 0.4 | 1 | 1.1 | 0.9
127 | 1 | 0.0028436 | 0.00071268 | 0 | 0 | 1 | 0.97438 | -0.49307 | 0.4 | 1 | 1.1 | 0.9
123 | 1 | 0.0023811 | 0.00059677 | 0 | 0 | 1 | 0.97609 | -0.45942 | 0.4 | 1 | 1.1 | 0.9
108 | 1 | 0.0037759 | 0.00094634 | 0 | 0 | 1 | 0.97386 | -0.50322 | 0.4 | 1 | 1.1 | 0.9
109 | 1 | 0.0045902 | 0.0011504 | 0 | 0 | 1 | 0.97389 | -0.5028 | 0.4 | 1 | 1.1 | 0.9
110 | 1 | 0.0025431 | 0.00063737 | 0 | 0 | 1 | 0.97386 | -0.50322 | 0.4 | 1 | 1.1 | 0.9
111 | 1 | 0 | 0 | 0 | 0 | 1 | 0.974 | -0.50049 | 0.4 | 1 | 1.1 | 0.9
121 | 1 | 0.0034749 | 0.00087089 | 0 | 0 | 1 | 0.97375 | -0.50544 | 0.4 | 1 | 1.1 | 0.9
137 | 1 | 0.0025706 | 0.00064424 | 0 | 0 | 1 | 0.97421 | -0.49632 | 0.4 | 1 | 1.1 | 0.9
119 | 1 | 0.0032751 | 0.0008208 | 0 | 0 | 1 | 0.9734 | -0.51244 | 0.4 | 1 | 1.1 | 0.9
114 | 1 | 0 | 0 | 0 | 0 | 1 | 0.97253 | -0.52947 | 0.4 | 1 | 1.1 | 0.9
115 | 1 | 0.011571 | 0.0029 | 0 | 0 | 1 | 0.97225 | -0.53511 | 0.4 | 1 | 1.1 | 0.9
116 | 1 | 0.0028502 | 0.00071432 | 0 | 0 | 1 | 0.97247 | -0.53064 | 0.4 | 1 | 1.1 | 0.9
120 | 1 | 0.0034197 | 0.00085706 | 0 | 0 | 1 | 0.97338 | -0.51279 | 0.4 | 1 | 1.1 | 0.9
122 | 1 | 0.0035351 | 0.00088598 | 0 | 0 | 1 | 0.9732 | -0.51632 | 0.4 | 1 | 1.1 | 0.9
130 | 1 | 0.0028805 | 0.00072193 | 0 | 0 | 1 | 0.97316 | -0.5171 | 0.4 | 1 | 1.1 | 0.9
141 | 1 | 0.0028965 | 0.00072593 | 0 | 0 | 1 | 0.9731 | -0.51837 | 0.4 | 1 | 1.1 | 0.9

## generator_data
GEN_BUS | PG | QG | QMAX | QMIN | VG | MBASE | GEN_STATUS | PMAX | PMIN
12 | 0.57059 | 0.14628 | 10 | -10 | 1 | 100 | 1 | 10 | 0

## branch_data
F_BUS | T_BUS | BR_R | BR_X | BR_B | RATE_A | RATE_B | RATE_C | TAP | SHIFT | BR_STATUS | ANGMIN | ANGMAX | P_in | Q_in | P_out | Q_out
1 | 2 | 0.87344 | 0.559 | 1.4667e-09 | 0 | 0 | 0 | 0 | 0 | 1 | -90 | 90 | 0.022908 | 0.0057445 | -0.022903 | -0.0057414
1 | 3 | 2.9663 | 1.8984 | 4.9813e-09 | 0 | 0 | 0 | 0 | 0 | 1 | -90 | 90 | -0.042181 | -0.010575 | 0.042239 | 0.010612
2 | 4 | 1.2225 | 0.78237 | 2.0528e-09 | 0 | 0 | 0 | 0 | 0 | 1 | -90 | 90 | 0.016026 | 0.0040178 | -0.016022 | -0.0040158
3 | 5 | 3.1478 | 2.0146 | 5.2859e-09 | 0 | 0 | 0 | 0 | 0 | 1 | -90 | 90 | -0.065661 | -0.016489 | 0.065812 | 0.016585
3 | 6 | 3.1538 | 2.0184 | 5.296e-09 | 0 | 0 | 0 | 0 | 0 | 1 | -90 | 90 | 0.023422 | 0.0058773 | -0.023402 | -0.0058654
4 | 22 | 0.29232 | 0.18708 | 4.9088e-10 | 0 | 0 | 0 | 0 | 0 | 1 | -90 | 90 | 0.0037252 | 0.00093364 | -0.0037252 | -0.00093366
5 | 53 | 3.1626 | 2.0241 | 5.3109e-09 | 0 | 0 | 0 | 0 | 0 | 1 | -90 | 90 | -0.078574 | -0.019784 | 0.07879 | 0.019921
53 | 16 | 2.3763 | 1.5208 | 3.9904e-09 | 0 | 0 | 0 | 0 | 0 | 1 | -90 | 90 | -0.08444 | -0.021337 | 0.084626 | 0.021456
16 | 65 | 0.39192 | 0.25083 | 3.2907e-09 | 0 | 0 | 0 | 0 | 0 | 1 | -90 | 90 | -0.26617 | -0.06764 | 0.26648 | 0.067834
16 | 14 | 0.66027 | 0.42257 | 5.5438e-09 | 0 | 0 | 0 | 0 | 0 | 1 | -90 | 90 | 0.17275 | 0.043978 | -0.17253 | -0.043841
7 | 8 | 0.94786 | 0.60663 | 1.5917e-09 | 0 | 0 | 0 | 0 | 0 | 1 | -90 | 90 | 0.11092 | 0.028131 | -0.11079 | -0.028051
7 | 9 | 2.0162 | 1.2903 | 3.3857e-09 | 0 | 0 | 0 | 0 | 0 | 1 | -90 | 90 | -0.11757 | -0.029798 | 0.11787 | 0.029989
8 | 10 | 1.6635 | 1.0647 | 2.7935e-09 | 0 | 0 | 0 | 0 | 0 | 1 | -90 | 90 | 0.10168 | 0.025768 | -0.1015 | -0.02565
9 | 11 | 0.9277 | 0.59373 | 1.5579e-09 | 0 | 0 | 0 | 0 | 0 | 1 | -90 | 90 | 0.073706 | 0.018617 | -0.073652 | -0.018583
9 | 12 | 0.37031 | 0.237 | 1.2437e-09 | 0 | 0 | 0 | 0 | 0 | 1 | -90 | 90 | -0.19158 | -0.048606 | 0.19172 | 0.048699
10 | 33 | 0.056444 | 0.036124 | 9.4785e-11 | 0 | 0 | 0 | 0 | 0 | 1 | -90 | 90 | 0.096466 | 0.024388 | -0.096461 | -0.024385
11 | 44 | 0.73777 | 0.47217 | 1.2389e-09 | 0 | 0 | 0 | 0 | 0 | 1 | -90 | 90 | 0.06803 | 0.017174 | -0.067994 | -0.017151
12 | 45 | 0.31552 | 0.20193 | 2.6492e-09 | 0 | 0 | 0 | 0 | 0 | 1 | -90 | 90 | 0.3757 | 0.096785 | -0.37522 | -0.096482
33 | 30 | 1.4113 | 0.90324 | 2.37e-09 | 0 | 0 | 0 | 0 | 0 | 1 | -90 | 90 | 0.091899 | 0.023242 | -0.091771 | -0.023159
44 | 21 | 0.50109 | 0.3207 | 8.4147e-10 | 0 | 0 | 0 | 0 | 0 | 1 | -90 | 90 | 0.067994 | 0.017151 | -0.067969 | -0.017135
45 | 34 | 0.64321 | 0.41166 | 5.4006e-09 | 0 | 0 | 0 | 0 | 0 | 1 | -90 | 90 | 0.37522 | 0.096482 | -0.37426 | -0.095863
30 | 32 | 1.5557 | 0.99565 | 2.6124e-09 | 0 | 0 | 0 | 0 | 0 | 1 | -90 | 90 | 0.0021097 | 0.00052852 | -0.0021096 | -0.00052873
30 | 28 | 0.96417 | 0.61707 | 1.6191e-09 | 0 | 0 | 0 | 0 | 0 | 1 | -90 | 90 | 0.089661 | 0.022631 | -0.089577 | -0.022577
21 | 142 | 3.283 | 2.1011 | 5.513e-09 | 0 | 0 | 0 | 0 | 0 | 1 | -90 | 90 | 0.0093766 | 0.0023507 | -0.0093735 | -0.0023492
21 | 19 | 1.5156 | 0.97 | 2.5451e-09 | 0 | 0 | 0 | 0 | 0 | 1 | -90 | 90 | 0.058592 | 0.014784 | -0.058537 | -0.014749
34 | 35 | 0.27692 | 0.17723 | 2.3251e-09 | 0 | 0 | 0 | 0 | 0 | 1 | -90 | 90 | 0.36613 | 0.093826 | -0.36573 | -0.093571
34 | 36 | 0.65637 | 0.42007 | 1.1022e-09 | 0 | 0 | 0 | 0 | 0 | 1 | -90 | 90 | 0.0055134 | 0.0013818 | -0.0055132 | -0.0013817
13 | 14 | 0.33411 | 0.21383 | 2.8053e-09 | 0 | 0 | 0 | 0 | 0 | 1 | -90 | 90 | -0.17242 | -0.043771 | 0.17253 | 0.043841
13 | 133 | 0.5058 | 0.32371 | 4.2469e-09 | 0 | 0 | 0 | 0 | 0 | 1 | -90 | 90 | 0.16859 | 0.04281 | -0.16843 | -0.042709
133 | 131 | 0.5092 | 0.32589 | 4.2754e-09 | 0 | 0 | 0 | 0 | 0 | 1 | -90 | 90 | 0.16459 | 0.041746 | -0.16443 | -0.041649
131 | 132 | 0.078956 | 0.050532 | 6.6294e-10 | 0 | 0 | 0 | 0 | 0 | 1 | -90 | 90 | 0.1618 | 0.04099 | -0.16178 | -0.040976
65 | 49 | 0.26911 | 0.17223 | 2.2595e-09 | 0 | 0 | 0 | 0 | 0 | 1 | -90 | 90 | -0.27015 | -0.068754 | 0.27037 | 0.068891
49 | 47 | 0.37512 | 0.24008 | 3.1496e-09 | 0 | 0 | 0 | 0 | 0 | 1 | -90 | 90 | -0.27796 | -0.070795 | 0.27828 | 0.070997
17 | 18 | 1.9948 | 1.2767 | 3.3499e-09 | 0 | 0 | 0 | 0 | 0 | 1 | -90 | 90 | 0.055905 | 0.014075 | -0.055838 | -0.014033
17 | 19 | 0.98567 | 0.63083 | 1.6552e-09 | 0 | 0 | 0 | 0 | 0 | 1 | -90 | 90 | -0.0585 | -0.014726 | 0.058537 | 0.014749
18 | 20 | 0.084428 | 0.054034 | 1.4178e-10 | 0 | 0 | 0 | 0 | 0 | 1 | -90 | 90 | 0.050623 | 0.012726 | -0.050621 | -0.012725
20 | 66 | 2.4787 | 1.5864 | 4.1625e-09 | 0 | 0 | 0 | 0 | 0 | 1 | -90 | 90 | 0.044629 | 0.011223 | -0.044576 | -0.011189
66 | 67 | 0.043017 | 0.027531 | 7.2238e-11 | 0 | 0 | 0 | 0 | 0 | 1 | -90 | 90 | 0.039155 | 0.0098307 | -0.039155 | -0.0098303
67 | 70 | 1.9188 | 1.2281 | 3.2223e-09 | 0 | 0 | 0 | 0 | 0 | 1 | -90 | 90 | 0.034327 | 0.0086204 | -0.034302 | -0.0086051
23 | 24 | 1.1387 | 0.72875 | 1.9121e-09 | 0 | 0 | 0 | 0 | 0 | 1 | -90 | 90 | 0.0019042 | 0.00047707 | -0.0019041 | -0.00047723
23 | 25 | 0.66979 | 0.42867 | 1.1248e-09 | 0 | 0 | 0 | 0 | 0 | 1 | -90 | 90 | -0.0039717 | -0.00099525 | 0.0039719 | 0.00099522
25 | 26 | 1.1869 | 0.7596 | 1.9931e-09 | 0 | 0 | 0 | 0 | 0 | 1 | -90 | 90 | -0.0050503 | -0.0012652 | 0.0050507 | 0.0012652
25 | 27 | 2.2062 | 1.412 | 3.7048e-09 | 0 | 0 | 0 | 0 | 0 | 1 | -90 | 90 | 0.0010785 | 0.00026995 | -0.0010784 | -0.00027029
26 | 43 | 2.9927 | 1.9153 | 5.0255e-09 | 0 | 0 | 0 | 0 | 0 | 1 | -90 | 90 | -0.023985 | -0.0060136 | 0.024004 | 0.0060252
26 | 40 | 1.7994 | 1.1516 | 3.0216e-09 | 0 | 0 | 0 | 0 | 0 | 1 | -90 | 90 | 0.018934 | 0.0047484 | -0.018927 | -0.0047442
43 | 57 | 0.98672 | 0.6315 | 1.657e-09 | 0 | 0 | 0 | 0 | 0 | 1 | -90 | 90 | -0.030435 | -0.0076364 | 0.030445 | 0.0076426
43 | 58 | 1.84 | 1.1776 | 3.0898e-09 | 0 | 0 | 0 | 0 | 0 | 1 | -90 | 90 | 0.0042375 | 0.0010614 | -0.0042371 | -0.0010614
40 | 41 | 0.4515 | 0.28896 | 7.582e-10 | 0 | 0 | 0 | 0 | 0 | 1 | -90 | 90 | 0.017164 | 0.0043022 | -0.017162 | -0.0043014
57 | 61 | 1.3582 | 0.86926 | 2.2808e-09 | 0 | 0 | 0 | 0 | 0 | 1 | -90 | 90 | 0.030655 | 0.0076913 | -0.030641 | -0.0076826
57 | 56 | 2.3402 | 1.4977 | 3.9299e-09 | 0 | 0 | 0 | 0 | 0 | 1 | -90 | 90 | -0.064535 | -0.016195 | 0.064641 | 0.016262
58 | 59 | 0.66685 | 0.42678 | 1.1198e-09 | 0 | 0 | 0 | 0 | 0 | 1 | -90 | 90 | 0.0028165 | 0.00070538 | -0.0028165 | -0.00070545
41 | 42 | 2.7414 | 1.7545 | 4.6036e-09 | 0 | 0 | 0 | 0 | 0 | 1 | -90 | 90 | 0.0073828 | 0.0018503 | -0.0073812 | -0.0018497
28 | 29 | 0.75761 | 0.48487 | 1.2722e-09 | 0 | 0 | 0 | 0 | 0 | 1 | -90 | 90 | 0.08199 | 0.020676 | -0.081935 | -0.020641
29 | 31 | 1.2222 | 0.78219 | 2.0524e-09 | 0 | 0 | 0 | 0 | 0 | 1 | -90 | 90 | 0.071941 | 0.018136 | -0.071872 | -0.018092
31 | 56 | 0.91066 | 0.58282 | 1.5292e-09 | 0 | 0 | 0 | 0 | 0 | 1 | -90 | 90 | 0.067835 | 0.017081 | -0.06779 | -0.017052
35 | 37 | 0.11685 | 0.074781 | 9.8107e-10 | 0 | 0 | 0 | 0 | 0 | 1 | -90 | 90 | 0.34993 | 0.089612 | -0.34978 | -0.089514
37 | 38 | 0.40689 | 0.26041 | 3.4164e-09 | 0 | 0 | 0 | 0 | 0 | 1 | -90 | 90 | 0.33785 | 0.086524 | -0.33735 | -0.086204
38 | 39 | 0.24022 | 0.15374 | 2.017e-09 | 0 | 0 | 0 | 0 | 0 | 1 | -90 | 90 | 0.33206 | 0.084878 | -0.33177 | -0.084695
39 | 55 | 0.0010617 | 0.00067948 | 8.9143e-12 | 0 | 0 | 0 | 0 | 0 | 1 | -90 | 90 | 0.32914 | 0.084034 | -0.32914 | -0.084034
55 | 52 | 0.14494 | 0.092762 | 1.217e-09 | 0 | 0 | 0 | 0 | 0 | 1 | -90 | 90 | 0.32638 | 0.083343 | -0.32621 | -0.083236
105 | 136 | 0.49084 | 0.31414 | 4.1212e-09 | 0 | 0 | 0 | 0 | 0 | 1 | -90 | 90 | -0.15221 | -0.038428 | 0.15234 | 0.038508
105 | 102 | 0.1863 | 0.11923 | 1.5642e-09 | 0 | 0 | 0 | 0 | 0 | 1 | -90 | 90 | 0.14934 | 0.037709 | -0.1493 | -0.03768
136 | 134 | 0.42951 | 0.27489 | 3.6063e-09 | 0 | 0 | 0 | 0 | 0 | 1 | -90 | 90 | -0.15602 | -0.03943 | 0.15613 | 0.039504
102 | 104 | 0.52031 | 0.333 | 4.3687e-09 | 0 | 0 | 0 | 0 | 0 | 1 | -90 | 90 | 0.14602 | 0.036859 | -0.1459 | -0.03678
102 | 101 | 1.5984 | 1.023 | 2.6841e-09 | 0 | 0 | 0 | 0 | 0 | 1 | -90 | 90 | 0.0032765 | 0.00082102 | -0.0032763 | -0.00082115
52 | 48 | 0.085838 | 0.054936 | 7.2072e-10 | 0 | 0 | 0 | 0 | 0 | 1 | -90 | 90 | 0.31488 | 0.080395 | -0.31479 | -0.080336
42 | 54 | 0.59266 | 0.3793 | 9.9523e-10 | 0 | 0 | 0 | 0 | 0 | 1 | -90 | 90 | 0.0056249 | 0.0014096 | -0.0056247 | -0.0014095
54 | 140 | 1.473 | 0.94272 | 2.4736e-09 | 0 | 0 | 0 | 0 | 0 | 1 | -90 | 90 | 0.0035476 | 0.00088897 | -0.0035474 | -0.00088908
61 | 63 | 0.39844 | 0.255 | 6.6909e-10 | 0 | 0 | 0 | 0 | 0 | 1 | -90 | 90 | 0.020985 | 0.0052626 | -0.020983 | -0.0052615
59 | 60 | 2.772 | 1.7741 | 4.6549e-09 | 0 | 0 | 0 | 0 | 0 | 1 | -90 | 90 | 0.0014135 | 0.00035383 | -0.0014134 | -0.00035424
46 | 47 | 0.29469 | 0.1886 | 2.4743e-09 | 0 | 0 | 0 | 0 | 0 | 1 | -90 | 90 | 0.29293 | 0.074777 | -0.29266 | -0.074601
46 | 48 | 0.21361 | 0.13671 | 1.7935e-09 | 0 | 0 | 0 | 0 | 0 | 1 | -90 | 90 | -0.3022 | -0.077099 | 0.30241 | 0.077234
47 | 50 | 0.0014122 | 0.00090379 | 2.3714e-12 | 0 | 0 | 0 | 0 | 0 | 1 | -90 | 90 | 0.01438 | 0.003604 | -0.01438 | -0.003604
48 | 51 | 2.2076 | 1.4128 | 3.7071e-09 | 0 | 0 | 0 | 0 | 0 | 1 | -90 | 90 | 0.012373 | 0.0031022 | -0.01237 | -0.0031002
50 | 79 | 1.3038 | 0.8344 | 2.1894e-09 | 0 | 0 | 0 | 0 | 0 | 1 | -90 | 90 | 0.0079959 | 0.0020041 | -0.007995 | -0.0020038
134 | 132 | 0.51827 | 0.3317 | 4.3516e-09 | 0 | 0 | 0 | 0 | 0 | 1 | -90 | 90 | -0.1587 | -0.040148 | 0.15884 | 0.04024
63 | 62 | 1.6691 | 1.0682 | 2.8028e-09 | 0 | 0 | 0 | 0 | 0 | 1 | -90 | 90 | 0.019287 | 0.0048364 | -0.01928 | -0.0048323
62 | 64 | 0.66544 | 0.42588 | 1.1174e-09 | 0 | 0 | 0 | 0 | 0 | 1 | -90 | 90 | 0.0097744 | 0.0024499 | -0.0097737 | -0.0024495
70 | 72 | 2.5884 | 1.6566 | 4.3466e-09 | 0 | 0 | 0 | 0 | 0 | 1 | -90 | 90 | 0.026606 | 0.0066762 | -0.026586 | -0.0066639
70 | 68 | 0.99122 | 0.63438 | 1.6645e-09 | 0 | 0 | 0 | 0 | 0 | 1 | -90 | 90 | 0.0076967 | 0.0019289 | -0.007696 | -0.0019287
72 | 76 | 0.18703 | 0.1197 | 3.1407e-10 | 0 | 0 | 0 | 0 | 0 | 1 | -90 | 90 | 0.018363 | 0.004603 | -0.018362 | -0.0046026
68 | 69 | 0.63732 | 0.40789 | 1.0702e-09 | 0 | 0 | 0 | 0 | 0 | 1 | -90 | 90 | 0.0053531 | 0.0013415 | -0.0053529 | -0.0013415
69 | 71 | 0.79277 | 0.50738 | 1.3313e-09 | 0 | 0 | 0 | 0 | 0 | 1 | -90 | 90 | 0.0043509 | 0.0010903 | -0.0043507 | -0.0010904
71 | 73 | 0.23061 | 0.14759 | 3.8726e-10 | 0 | 0 | 0 | 0 | 0 | 1 | -90 | 90 | 0.0020252 | 0.00050754 | -0.0020252 | -0.00050757
76 | 74 | 1.4974 | 0.95835 | 2.5146e-09 | 0 | 0 | 0 | 0 | 0 | 1 | -90 | 90 | 0.014332 | 0.0035925 | -0.014329 | -0.0035906
74 | 75 | 0.080115 | 0.051274 | 1.3454e-10 | 0 | 0 | 0 | 0 | 0 | 1 | -90 | 90 | 0.0051807 | 0.0012979 | -0.0051807 | -0.0012979
75 | 83 | 3.7086 | 2.3735 | 6.2277e-09 | 0 | 0 | 0 | 0 | 0 | 1 | -90 | 90 | 0.0031432 | 0.0007873 | -0.0031428 | -0.00078766
85 | 86 | 0.45065 | 0.28842 | 3.7839e-09 | 0 | 0 | 0 | 0 | 0 | 1 | -90 | 90 | -0.012372 | -0.0030998 | 0.012373 | 0.0030999
85 | 87 | 0.026995 | 0.017277 | 2.2666e-10 | 0 | 0 | 0 | 0 | 0 | 1 | -90 | 90 | 0.010418 | 0.00261 | -0.010418 | -0.00261
86 | 88 | 0.011443 | 0.0073234 | 9.6078e-11 | 0 | 0 | 0 | 0 | 0 | 1 | -90 | 90 | -0.01447 | -0.0036256 | 0.01447 | 0.0036256
87 | 89 | 0.005399 | 0.0034554 | 4.5332e-11 | 0 | 0 | 0 | 0 | 0 | 1 | -90 | 90 | 0.0085791 | 0.0021492 | -0.0085791 | -0.0021492
88 | 117 | 0.050301 | 0.032193 | 4.2235e-10 | 0 | 0 | 0 | 0 | 0 | 1 | -90 | 90 | -0.016486 | -0.004131 | 0.016486 | 0.004131
89 | 138 | 0.15179 | 0.097143 | 1.2745e-09 | 0 | 0 | 0 | 0 | 0 | 1 | -90 | 90 | 0.0068161 | 0.0017073 | -0.006816 | -0.0017074
117 | 118 | 0.4369 | 0.27962 | 3.6684e-09 | 0 | 0 | 0 | 0 | 0 | 1 | -90 | 90 | -0.019788 | -0.0049585 | 0.01979 | 0.0049594
138 | 139 | 1.3103 | 0.8386 | 1.1002e-08 | 0 | 0 | 0 | 0 | 0 | 1 | -90 | 90 | 0.0029573 | 0.00074024 | -0.0029572 | -0.00074119
118 | 116 | 0.06122 | 0.039181 | 5.1402e-10 | 0 | 0 | 0 | 0 | 0 | 1 | -90 | 90 | -0.022297 | -0.0055878 | 0.022297 | 0.0055879
90 | 91 | 0.037872 | 0.024238 | 3.1799e-10 | 0 | 0 | 0 | 0 | 0 | 1 | -90 | 90 | 0.065164 | 0.016344 | -0.065162 | -0.016342
90 | 92 | 0.20901 | 0.13377 | 1.7549e-09 | 0 | 0 | 0 | 0 | 0 | 1 | -90 | 90 | -0.06783 | -0.017012 | 0.06784 | 0.017019
91 | 93 | 0.15949 | 0.10207 | 1.3391e-09 | 0 | 0 | 0 | 0 | 0 | 1 | -90 | 90 | 0.058888 | 0.01477 | -0.058882 | -0.014766
92 | 94 | 0.00025183 | 0.00016117 | 2.1145e-12 | 0 | 0 | 0 | 0 | 0 | 1 | -90 | 90 | -0.070479 | -0.01768 | 0.070479 | 0.01768
93 | 95 | 0.071649 | 0.045855 | 6.0159e-10 | 0 | 0 | 0 | 0 | 0 | 1 | -90 | 90 | 0.056383 | 0.01414 | -0.05638 | -0.014138
94 | 98 | 0.14277 | 0.091375 | 1.1988e-09 | 0 | 0 | 0 | 0 | 0 | 1 | -90 | 90 | -0.078266 | -0.019632 | 0.078275 | 0.019638
95 | 96 | 0.12553 | 0.080338 | 1.054e-09 | 0 | 0 | 0 | 0 | 0 | 1 | -90 | 90 | 0.05008 | 0.012559 | -0.050076 | -0.012557
98 | 99 | 0.39169 | 0.25068 | 3.2888e-09 | 0 | 0 | 0 | 0 | 0 | 1 | -90 | 90 | -0.084875 | -0.021292 | 0.084906 | 0.021312
96 | 97 | 0.3705 | 0.23712 | 3.1109e-09 | 0 | 0 | 0 | 0 | 0 | 1 | -90 | 90 | 0.045896 | 0.011509 | -0.045887 | -0.011504
99 | 100 | 0.04945 | 0.031648 | 4.152e-10 | 0 | 0 | 0 | 0 | 0 | 1 | -90 | 90 | -0.087727 | -0.022019 | 0.087731 | 0.022021
97 | 113 | 0.12669 | 0.081081 | 1.0637e-09 | 0 | 0 | 0 | 0 | 0 | 1 | -90 | 90 | 0.041977 | 0.010524 | -0.041975 | -0.010522
113 | 112 | 0.045999 | 0.029439 | 3.8622e-10 | 0 | 0 | 0 | 0 | 0 | 1 | -90 | 90 | 0.039811 | 0.00998 | -0.03981 | -0.0099795
112 | 114 | 0.17495 | 0.11197 | 1.4689e-09 | 0 | 0 | 0 | 0 | 0 | 1 | -90 | 90 | 0.036725 | 0.0092064 | -0.036722 | -0.0092048
100 | 129 | 0.46387 | 0.29688 | 3.8948e-09 | 0 | 0 | 0 | 0 | 0 | 1 | -90 | 90 | -0.092557 | -0.023231 | 0.092601 | 0.023259
129 | 128 | 0.19955 | 0.12771 | 1.6754e-09 | 0 | 0 | 0 | 0 | 0 | 1 | -90 | 90 | -0.09417 | -0.023652 | 0.09419 | 0.023665
128 | 106 | 0.030646 | 0.019613 | 2.5731e-10 | 0 | 0 | 0 | 0 | 0 | 1 | -90 | 90 | -0.095788 | -0.024065 | 0.095791 | 0.024067
104 | 126 | 0.054676 | 0.034993 | 4.5908e-10 | 0 | 0 | 0 | 0 | 0 | 1 | -90 | 90 | 0.1459 | 0.03678 | -0.14588 | -0.036772
103 | 106 | 0.051007 | 0.032644 | 4.2827e-10 | 0 | 0 | 0 | 0 | 0 | 1 | -90 | 90 | 0.097284 | 0.024443 | -0.097279 | -0.02444
103 | 107 | 0.19124 | 0.12239 | 1.6057e-09 | 0 | 0 | 0 | 0 | 0 | 1 | -90 | 90 | -0.097284 | -0.024443 | 0.097304 | 0.024456
107 | 125 | 0.058726 | 0.037585 | 4.9308e-10 | 0 | 0 | 0 | 0 | 0 | 1 | -90 | 90 | -0.10038 | -0.025227 | 0.10039 | 0.025231
126 | 124 | 0.39761 | 0.25447 | 3.3384e-09 | 0 | 0 | 0 | 0 | 0 | 1 | -90 | 90 | 0.14214 | 0.035834 | -0.14205 | -0.035777
125 | 127 | 1.5374 | 0.98395 | 2.5817e-09 | 0 | 0 | 0 | 0 | 0 | 1 | -90 | 90 | 0.035851 | 0.0090021 | -0.035829 | -0.0089882
125 | 123 | 0.64978 | 0.41586 | 5.4557e-09 | 0 | 0 | 0 | 0 | 0 | 1 | -90 | 90 | -0.13624 | -0.034233 | 0.13637 | 0.034318
124 | 123 | 0.43162 | 0.27624 | 3.6241e-09 | 0 | 0 | 0 | 0 | 0 | 1 | -90 | 90 | 0.13885 | 0.034974 | -0.13875 | -0.034915
127 | 137 | 0.42005 | 0.26883 | 7.0537e-10 | 0 | 0 | 0 | 0 | 0 | 1 | -90 | 90 | 0.032985 | 0.0082755 | -0.03298 | -0.0082723
108 | 109 | 0.28145 | 0.18013 | 4.7263e-10 | 0 | 0 | 0 | 0 | 0 | 1 | -90 | 90 | -0.0063189 | -0.0015838 | 0.006319 | 0.0015838
108 | 110 | 0.0066458 | 0.0042533 | 1.116e-11 | 0 | 0 | 0 | 0 | 0 | 1 | -90 | 90 | 0.0025431 | 0.0006374 | -0.0025431 | -0.0006374
109 | 111 | 0.89921 | 0.57549 | 1.51e-09 | 0 | 0 | 0 | 0 | 0 | 1 | -90 | 90 | -0.010909 | -0.0027343 | 0.01091 | 0.0027349
111 | 121 | 1.0798 | 0.69104 | 1.8132e-09 | 0 | 0 | 0 | 0 | 0 | 1 | -90 | 90 | 0.019493 | 0.0048894 | -0.019489 | -0.0048866
111 | 137 | 0.58373 | 0.37359 | 9.8024e-10 | 0 | 0 | 0 | 0 | 0 | 1 | -90 | 90 | -0.030404 | -0.0076243 | 0.03041 | 0.007628
121 | 119 | 1.8587 | 1.1895 | 3.1212e-09 | 0 | 0 | 0 | 0 | 0 | 1 | -90 | 90 | 0.016014 | 0.0040157 | -0.016009 | -0.0040126
119 | 120 | 0.11419 | 0.07308 | 1.9175e-10 | 0 | 0 | 0 | 0 | 0 | 1 | -90 | 90 | 0.012734 | 0.0031917 | -0.012733 | -0.0031916
114 | 115 | 2.0659 | 1.3222 | 3.4693e-09 | 0 | 0 | 0 | 0 | 0 | 1 | -90 | 90 | 0.011574 | 0.0029018 | -0.011571 | -0.0029001
114 | 116 | 0.19799 | 0.12672 | 1.6624e-09 | 0 | 0 | 0 | 0 | 0 | 1 | -90 | 90 | 0.025149 | 0.006303 | -0.025147 | -0.0063023
120 | 122 | 1.6089 | 1.0297 | 2.7018e-09 | 0 | 0 | 0 | 0 | 0 | 1 | -90 | 90 | 0.0093138 | 0.0023345 | -0.0093122 | -0.0023338
122 | 130 | 0.57683 | 0.36917 | 9.6865e-10 | 0 | 0 | 0 | 0 | 0 | 1 | -90 | 90 | 0.0057773 | 0.0014478 | -0.005777 | -0.0014477
130 | 141 | 1.8639 | 1.1929 | 3.13e-09 | 0 | 0 | 0 | 0 | 0 | 1 | -90 | 90 | 0.0028966 | 0.00072577 | -0.0028964 | -0.00072596