## bus_data
BUS_I | BUS_TYPE | Pd | Qd | Gs | Bs | area | Vm | Va | baseKV | zone | Vmax | Vmin
39 | 1 | 0 | 0 | 0 | 0 | 1 | 0.99322 | -0.12951 | 0.4 | 1 | 1.1 | 0.9
49 | 1 | 0.0057149 | 0.0014323 | 0 | 0 | 1 | 0.99399 | -0.11461 | 0.4 | 1 | 1.1 | 0.9
37 | 1 | 0.0078479 | 0.0019669 | 0 | 0 | 1 | 0.99288 | -0.13599 | 0.4 | 1 | 1.1 | 0.9
6 | 1 | 0.0038769 | 0.00097165 | 0 | 0 | 1 | 0.99973 | -0.0051155 | 0.4 | 1 | 1.1 | 0.9
7 | 3 | 0.0027723 | 0.00069479 | 0 | 0 | 1 | 1 | 0 | 0.4 | 1 | 1.1 | 0.9
8 | 1 | 0.0016916 | 0.00042394 | 0 | 0 | 1 | 0.99956 | -0.0084177 | 0.4 | 1 | 1.1 | 0.9
9 | 1 | 0.002032 | 0.00050926 | 0 | 0 | 1 | 0.99867 | -0.025179 | 0.4 | 1 | 1.1 | 0.9
10 | 1 | 0.0030212 | 0.00075719 | 0 | 0 | 1 | 0.9992 | -0.015422 | 0.4 | 1 | 1.1 | 0.9
50 | 1 | 0.0018117 | 0.00045406 | 0 | 0 | 1 | 0.99837 | -0.030916 | 0.4 | 1 | 1.1 | 0.9
67 | 1 | 0.015368 | 0.0038517 | 0 | 0 | 1 | 0.9989 | -0.021202 | 0.4 | 1 | 1.1 | 0.9
51 | 1 | 0 | 0 | 0 | 0 | 1 | 0.99596 | -0.076566 | 0.4 | 1 | 1.1 | 0.9
15 | 1 | 0.0027267 | 0.00068338 | 0 | 0 | 1 | 0.99208 | -0.15077 | 0.4 | 1 | 1.1 | 0.9
16 | 1 | 0 | 0 | 0 | 0 | 1 | 0.99208 | -0.15073 | 0.4 | 1 | 1.1 | 0.9
17 | 1 | 0 | 0 | 0 | 0 | 1 | 0.99212 | -0.14994 | 0.4 | 1 | 1.1 | 0.9
18 | 1 | 0.0029774 | 0.0007462 | 0 | 0 | 1 | 0.99117 | -0.16839 | 0.4 | 1 | 1.1 | 0.9
19 | 1 | 0.0052173 | 0.0013076 | 0 | 0 | 1 | 0.99239 | -0.14465 | 0.4 | 1 | 1.1 | 0.9
55 | 1 | 0.0074119 | 0.0018576 | 0 | 0 | 1 | 0.9911 | -0.16967 | 0.4 | 1 | 1.1 | 0.9
20 | 1 | 0 | 0 | 0 | 0 | 1 | 0.99262 | -0.14028 | 0.4 | 1 | 1.1 | 0.9
21 | 1 | 0.0034941 | 0.0008757 | 0 | 0 | 1 | 0.99426 | -0.10894 | 0.4 | 1 | 1.1 | 0.9
22 | 1 | 0.00078348 | 0.00019636 | 0 | 0 | 1 | 0.99217 | -0.14885 | 0.4 | 1 | 1.1 | 0.9
25 | 1 | 0 | 0 | 0 | 0 | 1 | 0.99123 | -0.16688 | 0.4 | 1 | 1.1 | 0.9
27 | 1 | 0 | 0 | 0 | 0 | 1 | 0.9909 | -0.17312 | 0.4 | 1 | 1.1 | 0.9
23 | 1 | 0.0054407 | 0.0013636 | 0 | 0 | 1 | 0.98891 | -0.21133 | 0.4 | 1 | 1.1 | 0.9
24 | 1 | 0.0083539 | 0.0020937 | 0 | 0 | 1 | 0.98432 | -0.29972 | 0.4 | 1 | 1.1 | 0.9
26 | 1 | 0.0041909 | 0.0010503 | 0 | 0 | 1 | 0.9843 | -0.30004 | 0.4 | 1 | 1.1 | 0.9
31 | 1 | 0.0019643 | 0.00049229 | 0 | 0 | 1 | 0.98175 | -0.34969 | 0.4 | 1 | 1.1 | 0.9
52 | 1 | 0.004019 | 0.0010073 | 0 | 0 | 1 | 0.9843 | -0.30014 | 0.4 | 1 | 1.1 | 0.9
33 | 1 | 0.010591 | 0.0026544 | 0 | 0 | 1 | 0.99068 | -0.17741 | 0.4 | 1 | 1.1 | 0.9
34 | 1 | 0.0028555 | 0.00071565 | 0 | 0 | 1 | 0.99056 | -0.1799 | 0.4 | 1 | 1.1 | 0.9
28 | 1 | 0.0071205 | 0.0017846 | 0 | 0 | 1 | 0.98036 | -0.37658 | 0.4 | 1 | 1.1 | 0.9
29 | 1 | 0.0029335 | 0.00073522 | 0 | 0 | 1 | 0.98128 | -0.35868 | 0.4 | 1 | 1.1 | 0.9
30 | 1 | 0 | 0 | 0 | 0 | 1 | 0.97939 | -0.39565 | 0.4 | 1 | 1.1 | 0.9
32 | 1 | 0.0046462 | 0.0011645 | 0 | 0 | 1 | 0.9786 | -0.41099 | 0.4 | 1 | 1.1 | 0.9
58 | 1 | 0.0032184 | 0.00080662 | 0 | 0 | 1 | 0.97843 | -0.41426 | 0.4 | 1 | 1.1 | 0.9
56 | 1 | 0.0038903 | 0.000975 | 0 | 0 | 1 | 0.97718 | -0.43877 | 0.4 | 1 | 1.1 | 0.9
36 | 1 | 0.012233 | 0.0030658 | 0 | 0 | 1 | 0.99277 | -0.1381 | 0.4 | 1 | 1.1 | 0.9
57 | 1 | 0.0044461 | 0.0011143 | 0 | 0 | 1 | 0.97707 | -0.44103 | 0.4 | 1 | 1.1 | 0.9
59 | 1 | 0.0033782 | 0.00084665 | 0 | 0 | 1 | 0.97598 | -0.46241 | 0.4 | 1 | 1.1 | 0.9
60 | 1 | 0.0044865 | 0.0011244 | 0 | 0 | 1 | 0.97579 | -0.46619 | 0.4 | 1 | 1.1 | 0.9
61 | 1 | 0.0034371 | 0.00086141 | 0 | 0 | 1 | 0.9749 | -0.48356 | 0.4 | 1 | 1.1 | 0.9
62 | 1 | 0.0051933 | 0.0013016 | 0 | 0 | 1 | 0.9747 | -0.48755 | 0.4 | 1 | 1.1 | 0.9
64 | 1 | 0.0030126 | 0.00075502 | 0 | 0 | 1 | 0.97413 | -0.49889 | 0.4 | 1 | 1.1 | 0.9
65 | 1 | 0.0019594 | 0.00049108 | 0 | 0 | 1 | 0.97347 | -0.51187 | 0.4 | 1 | 1.1 | 0.9
66 | 1 | 0.0019042 | 0.00047723 | 0 | 0 | 1 | 0.97342 | -0.51285 | 0.4 | 1 | 1.1 | 0.9
71 | 1 | 0.0026405 | 0.00066177 | 0 | 0 | 1 | 0.97341 | -0.51298 | 0.4 | 1 | 1.1 | 0.9
69 | 1 | 0.002749 | 0.00068896 | 0 | 0 | 1 | 0.97325 | -0.51622 | 0.4 | 1 | 1.1 | 0.9
68 | 1 | 0.002539 | 0.00063632 | 0 | 0 | 1 | 0.97323 | -0.51663 | 0.4 | 1 | 1.1 | 0.9
70 | 1 | 0.0018348 | 0.00045984 | 0 | 0 | 1 | 0.97283 | -0.52437 | 0.4 | 1 | 1.1 | 0.9
72 | 1 | 0.0017991 | 0.0004509 | 0 | 0 | 1 | 0.97282 | -0.52459 | 0.4 | 1 | 1.1 | 0.9
89 | 1 | 0.0017965 | 0.00045025 | 0 | 0 | 1 | 0.97281 | -0.52477 | 0.4 | 1 | 1.1 | 0.9
90 | 1 | 0.0015949 | 0.00039971 | 0 | 0 | 1 | 0.97281 | -0.52486 | 0.4 | 1 | 1.1 | 0.9
91 | 1 | 0.0018367 | 0.00046033 | 0 | 0 | 1 | 0.97281 | -0.52493 | 0.4 | 1 | 1.1 | 0.9
99 | 1 | 0.0015563 | 0.00039005 | 0 | 0 | 1 | 0.97281 | -0.52494 | 0.4 | 1 | 1.1 | 0.9
100 | 1 | 0.0015927 | 0.00039916 | 0 | 0 | 1 | 0.9728 | -0.525 | 0.4 | 1 | 1.1 | 0.9
94 | 1 | 0.00088531 | 0.00022188 | 0 | 0 | 1 | 0.97266 | -0.52787 | 0.4 | 1 | 1.1 | 0.9
95 | 1 | 0.0025316 | 0.00063448 | 0 | 0 | 1 | 0.97266 | -0.5278 | 0.4 | 1 | 1.1 | 0.9
96 | 1 | 0.00087939 | 0.0002204 | 0 | 0 | 1 | 0.97266 | -0.52788 | 0.4 | 1 | 1.1 | 0.9
97 | 1 | 0.0025299 | 0.00063405 | 0 | 0 | 1 | 0.97266 | -0.52776 | 0.4 | 1 | 1.1 | 0.9

## generator_data
GEN_BUS | PG | QG | QMAX | QMIN | VG | MBASE | GEN_STATUS | PMAX | PMIN
7 | 0.19534 | 0.049939 | 10 | -10 | 1 | 100 | 1 | 10 | 0

## branch_data
F_BUS | T_BUS | BR_R | BR_X | BR_B | RATE_A | RATE_B | RATE_C | TAP | SHIFT | BR_STATUS | ANGMIN | ANGMAX | P_in | Q_in | P_out | Q_out
39 | 49 | 3.2823 | 2.1007 | 5.5118e-09 | 0 | 0 | 0 | 0 | 0 | 1 | -90 | 90 | -0.020088 | -0.0050371 | 0.020102 | 0.0050457
39 | 37 | 1.4263 | 0.91286 | 2.3952e-09 | 0 | 0 | 0 | 0 | 0 | 1 | -90 | 90 | 0.020088 | 0.0050371 | -0.020082 | -0.0050334
49 | 51 | 6.544 | 4.1882 | 1.0989e-08 | 0 | 0 | 0 | 0 | 0 | 1 | -90 | 90 | -0.025817 | -0.006478 | 0.025864 | 0.0065069
37 | 36 | 0.76186 | 0.48759 | 1.2794e-09 | 0 | 0 | 0 | 0 | 0 | 1 | -90 | 90 | 0.012234 | 0.0030665 | -0.012233 | -0.0030658
6 | 7 | 0.95674 | 0.61231 | 1.6066e-09 | 0 | 0 | 0 | 0 | 0 | 1 | -90 | 90 | -0.023972 | -0.0060125 | 0.023978 | 0.006016
6 | 8 | 0.73649 | 0.47136 | 1.2368e-09 | 0 | 0 | 0 | 0 | 0 | 1 | -90 | 90 | 0.020095 | 0.0050408 | -0.020092 | -0.0050389
7 | 9 | 0.67864 | 0.43433 | 2.2793e-09 | 0 | 0 | 0 | 0 | 0 | 1 | -90 | 90 | 0.16859 | 0.043228 | -0.16838 | -0.043097
8 | 10 | 1.7049 | 1.0912 | 2.8631e-09 | 0 | 0 | 0 | 0 | 0 | 1 | -90 | 90 | 0.0184 | 0.004615 | -0.018394 | -0.0046113
9 | 50 | 0.15627 | 0.10001 | 5.2483e-10 | 0 | 0 | 0 | 0 | 0 | 1 | -90 | 90 | 0.16635 | 0.042588 | -0.16631 | -0.042558
10 | 67 | 1.6826 | 1.0769 | 2.8255e-09 | 0 | 0 | 0 | 0 | 0 | 1 | -90 | 90 | 0.015373 | 0.0038541 | -0.015368 | -0.0038517
50 | 51 | 1.2541 | 0.80262 | 4.2119e-09 | 0 | 0 | 0 | 0 | 0 | 1 | -90 | 90 | 0.16449 | 0.042104 | -0.16413 | -0.041872
51 | 21 | 1.0531 | 0.67399 | 1.7685e-09 | 0 | 0 | 0 | 0 | 0 | 1 | -90 | 90 | 0.13827 | 0.035365 | -0.13805 | -0.035227
15 | 16 | 0.070765 | 0.045289 | 1.1883e-10 | 0 | 0 | 0 | 0 | 0 | 1 | -90 | 90 | -0.0027267 | -0.00068338 | 0.0027267 | 0.00068337
16 | 17 | 0.26398 | 0.16895 | 4.433e-10 | 0 | 0 | 0 | 0 | 0 | 1 | -90 | 90 | -0.013125 | -0.0032917 | 0.013126 | 0.003292
16 | 18 | 7.4923 | 4.7951 | 1.2582e-08 | 0 | 0 | 0 | 0 | 0 | 1 | -90 | 90 | 0.010398 | 0.0026083 | -0.01039 | -0.002604
17 | 19 | 1.7783 | 1.1381 | 2.9863e-09 | 0 | 0 | 0 | 0 | 0 | 1 | -90 | 90 | -0.013126 | -0.003292 | 0.013129 | 0.0032938
18 | 55 | 0.75834 | 0.48533 | 1.2735e-09 | 0 | 0 | 0 | 0 | 0 | 1 | -90 | 90 | 0.0074123 | 0.0018578 | -0.0074119 | -0.0018576
19 | 20 | 1.0532 | 0.67402 | 1.7685e-09 | 0 | 0 | 0 | 0 | 0 | 1 | -90 | 90 | -0.018346 | -0.0046014 | 0.01835 | 0.0046036
20 | 21 | 1.0429 | 0.66749 | 1.7514e-09 | 0 | 0 | 0 | 0 | 0 | 1 | -90 | 90 | -0.13435 | -0.034221 | 0.13456 | 0.034351
20 | 22 | 0.3299 | 0.21114 | 5.54e-10 | 0 | 0 | 0 | 0 | 0 | 1 | -90 | 90 | 0.116 | 0.029618 | -0.11596 | -0.029587
22 | 25 | 0.69862 | 0.44712 | 1.1732e-09 | 0 | 0 | 0 | 0 | 0 | 1 | -90 | 90 | 0.11517 | 0.029391 | -0.11507 | -0.029327
25 | 27 | 2.0409 | 1.3061 | 3.4272e-09 | 0 | 0 | 0 | 0 | 0 | 1 | -90 | 90 | 0.013454 | 0.0033734 | -0.01345 | -0.0033712
25 | 23 | 1.9455 | 1.2451 | 3.2671e-09 | 0 | 0 | 0 | 0 | 0 | 1 | -90 | 90 | 0.10162 | 0.025953 | -0.1014 | -0.025814
27 | 33 | 1.4038 | 0.8984 | 2.3573e-09 | 0 | 0 | 0 | 0 | 0 | 1 | -90 | 90 | 0.01345 | 0.0033712 | -0.013447 | -0.0033697
23 | 24 | 4.0629 | 2.6002 | 6.8227e-09 | 0 | 0 | 0 | 0 | 0 | 1 | -90 | 90 | 0.09596 | 0.024451 | -0.095552 | -0.024191
24 | 26 | 0.1693 | 0.10835 | 2.8429e-10 | 0 | 0 | 0 | 0 | 0 | 1 | -90 | 90 | 0.00821 | 0.0020577 | -0.0082099 | -0.0020576
24 | 31 | 2.7621 | 1.7677 | 4.6383e-09 | 0 | 0 | 0 | 0 | 0 | 1 | -90 | 90 | 0.078988 | 0.02004 | -0.078799 | -0.019919
26 | 52 | 0.10124 | 0.064792 | 1.7001e-10 | 0 | 0 | 0 | 0 | 0 | 1 | -90 | 90 | 0.004019 | 0.0010073 | -0.004019 | -0.0010073
31 | 29 | 0.50818 | 0.32523 | 8.5336e-10 | 0 | 0 | 0 | 0 | 0 | 1 | -90 | 90 | 0.076835 | 0.019427 | -0.076802 | -0.019406
33 | 34 | 3.8315 | 2.4521 | 6.4341e-09 | 0 | 0 | 0 | 0 | 0 | 1 | -90 | 90 | 0.0028558 | 0.00071524 | -0.0028555 | -0.00071566
28 | 29 | 1.0503 | 0.6722 | 1.7638e-09 | 0 | 0 | 0 | 0 | 0 | 1 | -90 | 90 | -0.073805 | -0.01863 | 0.073868 | 0.018671
28 | 30 | 1.2375 | 0.79198 | 2.078e-09 | 0 | 0 | 0 | 0 | 0 | 1 | -90 | 90 | 0.066684 | 0.016846 | -0.066623 | -0.016807
30 | 32 | 0.99308 | 0.63557 | 1.6677e-09 | 0 | 0 | 0 | 0 | 0 | 1 | -90 | 90 | 0.066623 | 0.016807 | -0.066574 | -0.016776
32 | 58 | 0.2279 | 0.14586 | 3.8271e-10 | 0 | 0 | 0 | 0 | 0 | 1 | -90 | 90 | 0.061928 | 0.015611 | -0.061919 | -0.015605
58 | 56 | 1.7958 | 1.1493 | 3.0156e-09 | 0 | 0 | 0 | 0 | 0 | 1 | -90 | 90 | 0.0587 | 0.014799 | -0.058631 | -0.014755
56 | 57 | 0.17741 | 0.11354 | 2.9791e-10 | 0 | 0 | 0 | 0 | 0 | 1 | -90 | 90 | 0.054741 | 0.01378 | -0.054735 | -0.013776
57 | 59 | 1.8229 | 1.1666 | 3.0611e-09 | 0 | 0 | 0 | 0 | 0 | 1 | -90 | 90 | 0.050289 | 0.012662 | -0.050238 | -0.012629
59 | 60 | 0.34479 | 0.22067 | 5.79e-10 | 0 | 0 | 0 | 0 | 0 | 1 | -90 | 90 | 0.04686 | 0.011783 | -0.046851 | -0.011777
60 | 61 | 1.7518 | 1.1212 | 2.9418e-09 | 0 | 0 | 0 | 0 | 0 | 1 | -90 | 90 | 0.042365 | 0.010653 | -0.04233 | -0.010631
61 | 62 | 0.43766 | 0.2801 | 7.3496e-10 | 0 | 0 | 0 | 0 | 0 | 1 | -90 | 90 | 0.038893 | 0.0097694 | -0.038885 | -0.0097647
62 | 64 | 1.435 | 0.91842 | 2.4098e-09 | 0 | 0 | 0 | 0 | 0 | 1 | -90 | 90 | 0.033692 | 0.0084631 | -0.033674 | -0.0084517
64 | 65 | 1.8009 | 1.1526 | 3.0242e-09 | 0 | 0 | 0 | 0 | 0 | 1 | -90 | 90 | 0.030661 | 0.0076967 | -0.030642 | -0.0076848
65 | 66 | 0.14468 | 0.092594 | 2.4295e-10 | 0 | 0 | 0 | 0 | 0 | 1 | -90 | 90 | 0.028683 | 0.0071938 | -0.028682 | -0.0071929
66 | 71 | 0.021612 | 0.013832 | 3.6293e-11 | 0 | 0 | 0 | 0 | 0 | 1 | -90 | 90 | 0.026778 | 0.0067157 | -0.026777 | -0.0067156
71 | 69 | 0.56962 | 0.36456 | 9.5655e-10 | 0 | 0 | 0 | 0 | 0 | 1 | -90 | 90 | 0.024137 | 0.0060538 | -0.024133 | -0.0060515
69 | 68 | 0.082857 | 0.053029 | 1.3914e-10 | 0 | 0 | 0 | 0 | 0 | 1 | -90 | 90 | 0.021384 | 0.0053625 | -0.021384 | -0.0053623
68 | 70 | 1.7438 | 1.116 | 2.9283e-09 | 0 | 0 | 0 | 0 | 0 | 1 | -90 | 90 | 0.018845 | 0.0047259 | -0.018838 | -0.0047217
70 | 72 | 0.052689 | 0.033721 | 8.8479e-11 | 0 | 0 | 0 | 0 | 0 | 1 | -90 | 90 | 0.017003 | 0.0042619 | -0.017003 | -0.0042618
72 | 89 | 0.052407 | 0.033541 | 8.8006e-11 | 0 | 0 | 0 | 0 | 0 | 1 | -90 | 90 | 0.015204 | 0.0038109 | -0.015204 | -0.0038108
89 | 90 | 0.028646 | 0.018333 | 4.8104e-11 | 0 | 0 | 0 | 0 | 0 | 1 | -90 | 90 | 0.013407 | 0.0033605 | -0.013407 | -0.0033605
90 | 91 | 0.023808 | 0.015237 | 3.998e-11 | 0 | 0 | 0 | 0 | 0 | 1 | -90 | 90 | 0.011813 | 0.0029608 | -0.011813 | -0.0029607
91 | 99 | 0.005696 | 0.0036455 | 9.5652e-12 | 0 | 0 | 0 | 0 | 0 | 1 | -90 | 90 | 0.0099759 | 0.0025004 | -0.0099759 | -0.0025004
99 | 100 | 0.029483 | 0.018869 | 4.951e-11 | 0 | 0 | 0 | 0 | 0 | 1 | -90 | 90 | 0.0084196 | 0.0021103 | -0.0084195 | -0.0021103
100 | 97 | 1.7121 | 1.0957 | 2.875e-09 | 0 | 0 | 0 | 0 | 0 | 1 | -90 | 90 | 0.0068269 | 0.0017111 | -0.006826 | -0.0017108
94 | 95 | 0.17398 | 0.11135 | 2.9216e-10 | 0 | 0 | 0 | 0 | 0 | 1 | -90 | 90 | -0.0017647 | -0.00044229 | 0.0017647 | 0.00044226
94 | 96 | 0.044996 | 0.028797 | 7.556e-11 | 0 | 0 | 0 | 0 | 0 | 1 | -90 | 90 | 0.00087937 | 0.0002204 | -0.00087937 | -0.0002204
95 | 97 | 0.038636 | 0.024727 | 6.488e-11 | 0 | 0 | 0 | 0 | 0 | 1 | -90 | 90 | -0.0042962 | -0.0010768 | 0.0042962 | 0.0010768