## bus_data
BUS_I | BUS_TYPE | Pd | Qd | Gs | Bs | area | Vm | Va | baseKV | zone | Vmax | Vmin
1 | 1 | 0.0024847 | 0.00062271 | 0 | 0 | 1 | 0.97544 | -0.47278 | 0.4 | 1 | 1.1 | 0.9
2 | 1 | 0.002089 | 0.00052354 | 0 | 0 | 1 | 0.97545 | -0.4726 | 0.4 | 1 | 1.1 | 0.9
3 | 1 | 0.00064953 | 0.00016279 | 0 | 0 | 1 | 0.97532 | -0.475 | 0.4 | 1 | 1.1 | 0.9
4 | 1 | 0.00074856 | 0.00018761 | 0 | 0 | 1 | 0.97556 | -0.4703 | 0.4 | 1 | 1.1 | 0.9
5 | 1 | 0.0043045 | 0.0010788 | 0 | 0 | 1 | 0.97515 | -0.47846 | 0.4 | 1 | 1.1 | 0.9
38 | 1 | 0.00054567 | 0.00013676 | 0 | 0 | 1 | 0.97589 | -0.46387 | 0.4 | 1 | 1.1 | 0.9
39 | 1 | 0.00027863 | 6.9832e-05 | 0 | 0 | 1 | 0.97502 | -0.481 | 0.4 | 1 | 1.1 | 0.9
10 | 1 | 0 | 0 | 0 | 0 | 1 | 0.97623 | -0.45729 | 0.4 | 1 | 1.1 | 0.9
40 | 1 | 0.00061249 | 0.0001535 | 0 | 0 | 1 | 0.97491 | -0.4831 | 0.4 | 1 | 1.1 | 0.9
6 | 1 | 0.0045927 | 0.001151 | 0 | 0 | 1 | 0.97596 | -0.46251 | 0.4 | 1 | 1.1 | 0.9
7 | 1 | 0.0022102 | 0.00055394 | 0 | 0 | 1 | 0.9759 | -0.46376 | 0.4 | 1 | 1.1 | 0.9
8 | 1 | 0.0061979 | 0.0015533 | 0 | 0 | 1 | 0.97617 | -0.45835 | 0.4 | 1 | 1.1 | 0.9
97 | 1 | 0.0020263 | 0.00050783 | 0 | 0 | 1 | 0.97687 | -0.44459 | 0.4 | 1 | 1.1 | 0.9
88 | 1 | 0.0011797 | 0.00029566 | 0 | 0 | 1 | 0.97709 | -0.4403 | 0.4 | 1 | 1.1 | 0.9
11 | 1 | 0.010408 | 0.0026085 | 0 | 0 | 1 | 0.99467 | -0.10082 | 0.4 | 1 | 1.1 | 0.9
12 | 1 | 0.0026912 | 0.00067449 | 0 | 0 | 1 | 0.99652 | -0.065694 | 0.4 | 1 | 1.1 | 0.9
13 | 1 | 0.010416 | 0.0026106 | 0 | 0 | 1 | 0.99244 | -0.14331 | 0.4 | 1 | 1.1 | 0.9
100 | 1 | 0.005946 | 0.0014902 | 0 | 0 | 1 | 0.99858 | -0.026832 | 0.4 | 1 | 1.1 | 0.9
16 | 1 | 0.0027113 | 0.00067951 | 0 | 0 | 1 | 0.9947 | -0.10085 | 0.4 | 1 | 1.1 | 0.9
14 | 1 | 0 | 0 | 0 | 0 | 1 | 0.99014 | -0.18733 | 0.4 | 1 | 1.1 | 0.9
98 | 3 | 0.019094 | 0.0047855 | 0 | 0 | 1 | 1 | 0 | 0.4 | 1 | 1.1 | 0.9
99 | 1 | 0.035642 | 0.0089326 | 0 | 0 | 1 | 0.99908 | -0.017659 | 0.4 | 1 | 1.1 | 0.9
15 | 1 | 0.0067902 | 0.0017018 | 0 | 0 | 1 | 0.99394 | -0.11554 | 0.4 | 1 | 1.1 | 0.9
17 | 1 | 0.038221 | 0.0095792 | 0 | 0 | 1 | 0.99247 | -0.14385 | 0.4 | 1 | 1.1 | 0.9
20 | 1 | 0 | 0 | 0 | 0 | 1 | 0.98846 | -0.21967 | 0.4 | 1 | 1.1 | 0.9
115 | 1 | 0 | 0 | 0 | 0 | 1 | 0.98862 | -0.21639 | 0.4 | 1 | 1.1 | 0.9
22 | 1 | 0 | 0 | 0 | 0 | 1 | 0.98842 | -0.2205 | 0.4 | 1 | 1.1 | 0.9
18 | 1 | 0.002238 | 0.00056088 | 0 | 0 | 1 | 0.98798 | -0.22892 | 0.4 | 1 | 1.1 | 0.9
116 | 1 | 0.0039521 | 0.00099049 | 0 | 0 | 1 | 0.98856 | -0.21761 | 0.4 | 1 | 1.1 | 0.9
114 | 1 | 0 | 0 | 0 | 0 | 1 | 0.98682 | -0.2511 | 0.4 | 1 | 1.1 | 0.9
19 | 1 | 0.0042376 | 0.001062 | 0 | 0 | 1 | 0.98708 | -0.24639 | 0.4 | 1 | 1.1 | 0.9
21 | 1 | 0 | 0 | 0 | 0 | 1 | 0.98477 | -0.2913 | 0.4 | 1 | 1.1 | 0.9
23 | 1 | 0.0050357 | 0.0012621 | 0 | 0 | 1 | 0.98307 | -0.32439 | 0.4 | 1 | 1.1 | 0.9
24 | 1 | 0.0023252 | 0.00058276 | 0 | 0 | 1 | 0.98426 | -0.30131 | 0.4 | 1 | 1.1 | 0.9
25 | 1 | 0.0020151 | 0.00050503 | 0 | 0 | 1 | 0.98842 | -0.22054 | 0.4 | 1 | 1.1 | 0.9
132 | 1 | 0.0040496 | 0.0010149 | 0 | 0 | 1 | 0.98241 | -0.33738 | 0.4 | 1 | 1.1 | 0.9
130 | 1 | 0 | 0 | 0 | 0 | 1 | 0.98381 | -0.31007 | 0.4 | 1 | 1.1 | 0.9
133 | 1 | 0.0043152 | 0.0010815 | 0 | 0 | 1 | 0.98203 | -0.3449 | 0.4 | 1 | 1.1 | 0.9
128 | 1 | 0.0054521 | 0.0013664 | 0 | 0 | 1 | 0.98341 | -0.31798 | 0.4 | 1 | 1.1 | 0.9
26 | 1 | 0.0022315 | 0.00055928 | 0 | 0 | 1 | 0.97382 | -0.50462 | 0.4 | 1 | 1.1 | 0.9
27 | 1 | 0.00098577 | 0.00024706 | 0 | 0 | 1 | 0.97379 | -0.5051 | 0.4 | 1 | 1.1 | 0.9
28 | 1 | 0 | 0 | 0 | 0 | 1 | 0.9739 | -0.50306 | 0.4 | 1 | 1.1 | 0.9
29 | 1 | 0.00026996 | 6.7658e-05 | 0 | 0 | 1 | 0.97379 | -0.50524 | 0.4 | 1 | 1.1 | 0.9
30 | 1 | 0.0012116 | 0.00030367 | 0 | 0 | 1 | 0.97385 | -0.50402 | 0.4 | 1 | 1.1 | 0.9
31 | 1 | 0.00021451 | 5.3761e-05 | 0 | 0 | 1 | 0.97449 | -0.49148 | 0.4 | 1 | 1.1 | 0.9
121 | 1 | 0.00058111 | 0.00014564 | 0 | 0 | 1 | 0.97377 | -0.50556 | 0.4 | 1 | 1.1 | 0.9
48 | 1 | 0.00039179 | 9.8191e-05 | 0 | 0 | 1 | 0.97311 | -0.51861 | 0.4 | 1 | 1.1 | 0.9
44 | 1 | 0.00032018 | 8.0246e-05 | 0 | 0 | 1 | 0.97455 | -0.49031 | 0.4 | 1 | 1.1 | 0.9
49 | 1 | 0.00037984 | 9.5198e-05 | 0 | 0 | 1 | 0.97282 | -0.52424 | 0.4 | 1 | 1.1 | 0.9
32 | 1 | 0.0011048 | 0.00027689 | 0 | 0 | 1 | 0.97432 | -0.49492 | 0.4 | 1 | 1.1 | 0.9
33 | 1 | 0.00019482 | 4.8827e-05 | 0 | 0 | 1 | 0.9744 | -0.49338 | 0.4 | 1 | 1.1 | 0.9
58 | 1 | 0.0014487 | 0.00036307 | 0 | 0 | 1 | 0.97427 | -0.49597 | 0.4 | 1 | 1.1 | 0.9
34 | 1 | 0.0025824 | 0.00064722 | 0 | 0 | 1 | 0.97448 | -0.49181 | 0.4 | 1 | 1.1 | 0.9
59 | 1 | 0.0012378 | 0.00031022 | 0 | 0 | 1 | 0.97438 | -0.49383 | 0.4 | 1 | 1.1 | 0.9
57 | 1 | 0.0003135 | 7.8572e-05 | 0 | 0 | 1 | 0.97426 | -0.49623 | 0.4 | 1 | 1.1 | 0.9
50 | 1 | 0 | 0 | 0 | 0 | 1 | 0.9747 | -0.48749 | 0.4 | 1 | 1.1 | 0.9
101 | 1 | 0.0017975 | 0.0004505 | 0 | 0 | 1 | 0.97444 | -0.49249 | 0.4 | 1 | 1.1 | 0.9
51 | 1 | 0.0017712 | 0.0004439 | 0 | 0 | 1 | 0.97465 | -0.48844 | 0.4 | 1 | 1.1 | 0.9
52 | 1 | 0.0019047 | 0.00047737 | 0 | 0 | 1 | 0.97503 | -0.48085 | 0.4 | 1 | 1.1 | 0.9
35 | 1 | 0 | 0 | 0 | 0 | 1 | 0.97238 | -0.53309 | 0.4 | 1 | 1.1 | 0.9
36 | 1 | 0.00045875 | 0.00011497 | 0 | 0 | 1 | 0.9723 | -0.53453 | 0.4 | 1 | 1.1 | 0.9
37 | 1 | 0.013935 | 0.0034924 | 0 | 0 | 1 | 0.97251 | -0.53052 | 0.4 | 1 | 1.1 | 0.9
118 | 1 | 0.0024234 | 0.00060736 | 0 | 0 | 1 | 0.97124 | -0.55563 | 0.4 | 1 | 1.1 | 0.9
120 | 1 | 0.00050617 | 0.00012686 | 0 | 0 | 1 | 0.97271 | -0.52656 | 0.4 | 1 | 1.1 | 0.9
119 | 1 | 0 | 0 | 0 | 0 | 1 | 0.9709 | -0.56221 | 0.4 | 1 | 1.1 | 0.9
152 | 1 | 0.0034841 | 0.00087321 | 0 | 0 | 1 | 0.97067 | -0.56678 | 0.4 | 1 | 1.1 | 0.9
153 | 1 | 0.0023519 | 0.00058945 | 0 | 0 | 1 | 0.97078 | -0.56471 | 0.4 | 1 | 1.1 | 0.9
154 | 1 | 0.00289 | 0.00072429 | 0 | 0 | 1 | 0.97064 | -0.56736 | 0.4 | 1 | 1.1 | 0.9
155 | 1 | 0 | 0 | 0 | 0 | 1 | 0.97055 | -0.56916 | 0.4 | 1 | 1.1 | 0.9
156 | 1 | 0.0021988 | 0.00055106 | 0 | 0 | 1 | 0.97053 | -0.5695 | 0.4 | 1 | 1.1 | 0.9
157 | 1 | 0.0036928 | 0.0009255 | 0 | 0 | 1 | 0.9705 | -0.57017 | 0.4 | 1 | 1.1 | 0.9
41 | 1 | 0.0014997 | 0.00037585 | 0 | 0 | 1 | 0.97459 | -0.48942 | 0.4 | 1 | 1.1 | 0.9
42 | 1 | 0.0014861 | 0.00037244 | 0 | 0 | 1 | 0.97432 | -0.4948 | 0.4 | 1 | 1.1 | 0.9
43 | 1 | 0.0011578 | 0.00029016 | 0 | 0 | 1 | 0.97418 | -0.49762 | 0.4 | 1 | 1.1 | 0.9
46 | 1 | 0.0010867 | 0.00027234 | 0 | 0 | 1 | 0.97418 | -0.49763 | 0.4 | 1 | 1.1 | 0.9
45 | 1 | 0.0059335 | 0.0014871 | 0 | 0 | 1 | 0.97415 | -0.49816 | 0.4 | 1 | 1.1 | 0.9
47 | 1 | 0.0012687 | 0.00031796 | 0 | 0 | 1 | 0.97411 | -0.49888 | 0.4 | 1 | 1.1 | 0.9
53 | 1 | 0.0013344 | 0.00033442 | 0 | 0 | 1 | 0.97458 | -0.48972 | 0.4 | 1 | 1.1 | 0.9
54 | 1 | 0.00098203 | 0.00024612 | 0 | 0 | 1 | 0.97517 | -0.4782 | 0.4 | 1 | 1.1 | 0.9
55 | 1 | 0.00084694 | 0.00021226 | 0 | 0 | 1 | 0.97548 | -0.47216 | 0.4 | 1 | 1.1 | 0.9
56 | 1 | 0.0016232 | 0.00040682 | 0 | 0 | 1 | 0.9756 | -0.4698 | 0.4 | 1 | 1.1 | 0.9
76 | 1 | 0.0016973 | 0.00042539 | 0 | 0 | 1 | 0.976 | -0.46181 | 0.4 | 1 | 1.1 | 0.9
77 | 1 | 0.0011007 | 0.00027587 | 0 | 0 | 1 | 0.97602 | -0.46143 | 0.4 | 1 | 1.1 | 0.9
60 | 1 | 0.012942 | 0.0032436 | 0 | 0 | 1 | 0.98123 | -0.35947 | 0.4 | 1 | 1.1 | 0.9
61 | 1 | 0 | 0 | 0 | 0 | 1 | 0.98091 | -0.36561 | 0.4 | 1 | 1.1 | 0.9
62 | 1 | 0 | 0 | 0 | 0 | 1 | 0.98156 | -0.353 | 0.4 | 1 | 1.1 | 0.9
63 | 1 | 0.0071094 | 0.0017818 | 0 | 0 | 1 | 0.97927 | -0.39768 | 0.4 | 1 | 1.1 | 0.9
64 | 1 | 0.0033171 | 0.00083134 | 0 | 0 | 1 | 0.98086 | -0.36668 | 0.4 | 1 | 1.1 | 0.9
65 | 1 | 0 | 0 | 0 | 0 | 1 | 0.98317 | -0.32164 | 0.4 | 1 | 1.1 | 0.9
80 | 1 | 0 | 0 | 0 | 0 | 1 | 0.97843 | -0.41416 | 0.4 | 1 | 1.1 | 0.9
66 | 1 | 0 | 0 | 0 | 0 | 1 | 0.98082 | -0.36735 | 0.4 | 1 | 1.1 | 0.9
108 | 1 | 0 | 0 | 0 | 0 | 1 | 0.98374 | -0.31069 | 0.4 | 1 | 1.1 | 0.9
149 | 1 | 0.0047412 | 0.0011883 | 0 | 0 | 1 | 0.98274 | -0.33011 | 0.4 | 1 | 1.1 | 0.9
75 | 1 | 0 | 0 | 0 | 0 | 1 | 0.98067 | -0.37041 | 0.4 | 1 | 1.1 | 0.9
81 | 1 | 0.0024532 | 0.00061482 | 0 | 0 | 1 | 0.9779 | -0.42447 | 0.4 | 1 | 1.1 | 0.9
82 | 1 | 0.0026737 | 0.00067008 | 0 | 0 | 1 | 0.97711 | -0.44011 | 0.4 | 1 | 1.1 | 0.9
71 | 1 | 0.0017918 | 0.00044906 | 0 | 0 | 1 | 0.97761 | -0.43009 | 0.4 | 1 | 1.1 | 0.9
109 | 1 | 0.0023608 | 0.00059168 | 0 | 0 | 1 | 0.98447 | -0.29645 | 0.4 | 1 | 1.1 | 0.9
107 | 1 | 0.0036332 | 0.00091058 | 0 | 0 | 1 | 0.98317 | -0.32188 | 0.4 | 1 | 1.1 | 0.9
148 | 1 | 0.0085908 | 0.0021531 | 0 | 0 | 1 | 0.98261 | -0.33267 | 0.4 | 1 | 1.1 | 0.9
73 | 1 | 0.0033455 | 0.00083847 | 0 | 0 | 1 | 0.98061 | -0.37157 | 0.4 | 1 | 1.1 | 0.9
67 | 1 | 0.0061317 | 0.0015367 | 0 | 0 | 1 | 0.97717 | -0.43879 | 0.4 | 1 | 1.1 | 0.9
68 | 1 | 0 | 0 | 0 | 0 | 1 | 0.97731 | -0.43612 | 0.4 | 1 | 1.1 | 0.9
69 | 1 | 0.0037543 | 0.00094092 | 0 | 0 | 1 | 0.97712 | -0.43987 | 0.4 | 1 | 1.1 | 0.9
70 | 1 | 0.0012414 | 0.00031113 | 0 | 0 | 1 | 0.97682 | -0.44564 | 0.4 | 1 | 1.1 | 0.9
79 | 1 | 0.0014625 | 0.00036653 | 0 | 0 | 1 | 0.97614 | -0.45912 | 0.4 | 1 | 1.1 | 0.9
78 | 1 | 0.0028495 | 0.00071415 | 0 | 0 | 1 | 0.97611 | -0.45958 | 0.4 | 1 | 1.1 | 0.9
72 | 1 | 0.0023136 | 0.00057985 | 0 | 0 | 1 | 0.98059 | -0.37185 | 0.4 | 1 | 1.1 | 0.9
83 | 1 | 0.0013898 | 0.00034833 | 0 | 0 | 1 | 0.97732 | -0.43575 | 0.4 | 1 | 1.1 | 0.9
125 | 1 | 0.032951 | 0.0082584 | 0 | 0 | 1 | 0.97689 | -0.44426 | 0.4 | 1 | 1.1 | 0.9
84 | 1 | 0 | 0 | 0 | 0 | 1 | 0.97716 | -0.43897 | 0.4 | 1 | 1.1 | 0.9
123 | 1 | 0 | 0 | 0 | 0 | 1 | 0.97661 | -0.44981 | 0.4 | 1 | 1.1 | 0.9
85 | 1 | 0.004254 | 0.0010662 | 0 | 0 | 1 | 0.9761 | -0.45984 | 0.4 | 1 | 1.1 | 0.9
86 | 1 | 0.0032258 | 0.00080846 | 0 | 0 | 1 | 0.97499 | -0.48167 | 0.4 | 1 | 1.1 | 0.9
87 | 1 | 0.0068235 | 0.0017101 | 0 | 0 | 1 | 0.97475 | -0.48638 | 0.4 | 1 | 1.1 | 0.9
89 | 1 | 0.0049915 | 0.001251 | 0 | 0 | 1 | 0.97411 | -0.49884 | 0.4 | 1 | 1.1 | 0.9
90 | 1 | 0 | 0 | 0 | 0 | 1 | 0.97358 | -0.5093 | 0.4 | 1 | 1.1 | 0.9
92 | 1 | 0.0011997 | 0.00030067 | 0 | 0 | 1 | 0.97328 | -0.51534 | 0.4 | 1 | 1.1 | 0.9
96 | 1 | 0 | 0 | 0 | 0 | 1 | 0.97334 | -0.51407 | 0.4 | 1 | 1.1 | 0.9
91 | 1 | 0.010539 | 0.0026412 | 0 | 0 | 1 | 0.9731 | -0.51895 | 0.4 | 1 | 1.1 | 0.9
94 | 1 | 0.002458 | 0.00061604 | 0 | 0 | 1 | 0.97322 | -0.51653 | 0.4 | 1 | 1.1 | 0.9
93 | 1 | 0.0084538 | 0.0021187 | 0 | 0 | 1 | 0.97282 | -0.52442 | 0.4 | 1 | 1.1 | 0.9
95 | 1 | 0.0049129 | 0.0012313 | 0 | 0 | 1 | 0.97313 | -0.51833 | 0.4 | 1 | 1.1 | 0.9
102 | 1 | 0.02874 | 0.007203 | 0 | 0 | 1 | 0.98227 | -0.33933 | 0.4 | 1 | 1.1 | 0.9
103 | 1 | 0.0028118 | 0.00070469 | 0 | 0 | 1 | 0.98227 | -0.3394 | 0.4 | 1 | 1.1 | 0.9
104 | 1 | 0.0035767 | 0.0008964 | 0 | 0 | 1 | 0.98253 | -0.33431 | 0.4 | 1 | 1.1 | 0.9
106 | 1 | 0.0015284 | 0.00038306 | 0 | 0 | 1 | 0.98289 | -0.3272 | 0.4 | 1 | 1.1 | 0.9
105 | 1 | 0.0091759 | 0.0022997 | 0 | 0 | 1 | 0.98657 | -0.25607 | 0.4 | 1 | 1.1 | 0.9
113 | 1 | 0.0061667 | 0.0015455 | 0 | 0 | 1 | 0.98665 | -0.25448 | 0.4 | 1 | 1.1 | 0.9
110 | 1 | 0 | 0 | 0 | 0 | 1 | 0.98494 | -0.28738 | 0.4 | 1 | 1.1 | 0.9
111 | 1 | 0.0032911 | 0.00082482 | 0 | 0 | 1 | 0.98479 | -0.29046 | 0.4 | 1 | 1.1 | 0.9
112 | 1 | 0.0042589 | 0.0010674 | 0 | 0 | 1 | 0.9854 | -0.27847 | 0.4 | 1 | 1.1 | 0.9
147 | 1 | 0.0076199 | 0.0019097 | 0 | 0 | 1 | 0.98461 | -0.29388 | 0.4 | 1 | 1.1 | 0.9
122 | 1 | 0.0090997 | 0.0022806 | 0 | 0 | 1 | 0.97637 | -0.45459 | 0.4 | 1 | 1.1 | 0.9
124 | 1 | 0.0028482 | 0.00071382 | 0 | 0 | 1 | 0.97633 | -0.45527 | 0.4 | 1 | 1.1 | 0.9
126 | 1 | 0.0027191 | 0.00068147 | 0 | 0 | 1 | 0.9833 | -0.32008 | 0.4 | 1 | 1.1 | 0.9
127 | 1 | 0.0012348 | 0.00030947 | 0 | 0 | 1 | 0.98331 | -0.31983 | 0.4 | 1 | 1.1 | 0.9
129 | 1 | 0.0012625 | 0.00031642 | 0 | 0 | 1 | 0.98328 | -0.32049 | 0.4 | 1 | 1.1 | 0.9
131 | 1 | 0.0012339 | 0.00030925 | 0 | 0 | 1 | 0.98325 | -0.32098 | 0.4 | 1 | 1.1 | 0.9
140 | 1 | 0.0013018 | 0.00032626 | 0 | 0 | 1 | 0.98323 | -0.32146 | 0.4 | 1 | 1.1 | 0.9
141 | 1 | 0.0014793 | 0.00037074 | 0 | 0 | 1 | 0.98322 | -0.32156 | 0.4 | 1 | 1.1 | 0.9
134 | 1 | 0 | 0 | 0 | 0 | 1 | 0.98194 | -0.34656 | 0.4 | 1 | 1.1 | 0.9
139 | 1 | 0.0011901 | 0.00029828 | 0 | 0 | 1 | 0.98164 | -0.35241 | 0.4 | 1 | 1.1 | 0.9
137 | 1 | 0.0025659 | 0.00064307 | 0 | 0 | 1 | 0.98153 | -0.35456 | 0.4 | 1 | 1.1 | 0.9
135 | 1 | 0.0012414 | 0.00031112 | 0 | 0 | 1 | 0.98152 | -0.35484 | 0.4 | 1 | 1.1 | 0.9
136 | 1 | 0.0011531 | 0.00028899 | 0 | 0 | 1 | 0.98146 | -0.35593 | 0.4 | 1 | 1.1 | 0.9
138 | 1 | 0.0011739 | 0.00029421 | 0 | 0 | 1 | 0.98141 | -0.35689 | 0.4 | 1 | 1.1 | 0.9
144 | 1 | 0.0026941 | 0.00067521 | 0 | 0 | 1 | 0.9814 | -0.35722 | 0.4 | 1 | 1.1 | 0.9
145 | 1 | 0.0047099 | 0.0011804 | 0 | 0 | 1 | 0.98138 | -0.35758 | 0.4 | 1 | 1.1 | 0.9
142 | 1 | 0.0011971 | 0.00030003 | 0 | 0 | 1 | 0.98322 | -0.32166 | 0.4 | 1 | 1.1 | 0.9
143 | 1 | 0.0011381 | 0.00028524 | 0 | 0 | 1 | 0.98322 | -0.32166 | 0.4 | 1 | 1.1 | 0.9
146 | 1 | 0.0017692 | 0.0004434 | 0 | 0 | 1 | 0.98138 | -0.35761 | 0.4 | 1 | 1.1 | 0.9
150 | 1 | 0 | 0 | 0 | 0 | 1 | 0.9824 | -0.33676 | 0.4 | 1 | 1.1 | 0.9
151 | 1 | 0.016449 | 0.0041226 | 0 | 0 | 1 | 0.98187 | -0.34724 | 0.4 | 1 | 1.1 | 0.9

## generator_data
GEN_BUS | PG | QG | QMAX | QMIN | VG | MBASE | GEN_STATUS | PMAX | PMIN
98 | 0.5485 | 0.14078 | 10 | -10 | 1 | 100 | 1 | 10 | 0

## branch_data
F_BUS | T_BUS | BR_R | BR_X | BR_B | RATE_A | RATE_B | RATE_C | TAP | SHIFT | BR_STATUS | ANGMIN | ANGMAX | P_in | Q_in | P_out | Q_out
1 | 2 | 0.01289 | 0.0082498 | 1.0823e-10 | 0 | 0 | 0 | 0 | 0 | 1 | -90 | 90 | -0.059431 | -0.014944 | 0.059431 | 0.014944
1 | 3 | 0.16685 | 0.10678 | 1.4009e-09 | 0 | 0 | 0 | 0 | 0 | 1 | -90 | 90 | 0.056946 | 0.014321 | -0.05694 | -0.014317
2 | 4 | 0.15974 | 0.10223 | 1.3412e-09 | 0 | 0 | 0 | 0 | 0 | 1 | -90 | 90 | -0.06152 | -0.015468 | 0.061527 | 0.015472
3 | 5 | 0.26224 | 0.16783 | 2.2019e-09 | 0 | 0 | 0 | 0 | 0 | 1 | -90 | 90 | 0.056291 | 0.014155 | -0.056281 | -0.014149
4 | 38 | 0.44159 | 0.28262 | 3.7077e-09 | 0 | 0 | 0 | 0 | 0 | 1 | -90 | 90 | -0.062276 | -0.01566 | 0.062295 | 0.015671
5 | 39 | 0.20866 | 0.13354 | 1.752e-09 | 0 | 0 | 0 | 0 | 0 | 1 | -90 | 90 | 0.051977 | 0.01307 | -0.051971 | -0.013066
38 | 10 | 0.44815 | 0.28682 | 3.7629e-09 | 0 | 0 | 0 | 0 | 0 | 1 | -90 | 90 | -0.06284 | -0.015808 | 0.06286 | 0.01582
39 | 40 | 0.17365 | 0.11114 | 1.4581e-09 | 0 | 0 | 0 | 0 | 0 | 1 | -90 | 90 | 0.051692 | 0.012996 | -0.051687 | -0.012993
10 | 97 | 0.71741 | 0.45914 | 6.0236e-09 | 0 | 0 | 0 | 0 | 0 | 1 | -90 | 90 | -0.075863 | -0.019079 | 0.075909 | 0.019108
10 | 8 | 0.34657 | 0.22181 | 5.8199e-10 | 0 | 0 | 0 | 0 | 0 | 1 | -90 | 90 | 0.013003 | 0.0032589 | -0.013002 | -0.0032586
40 | 41 | 2.164 | 1.385 | 3.634e-09 | 0 | 0 | 0 | 0 | 0 | 1 | -90 | 90 | 0.01244 | 0.0031198 | -0.012436 | -0.0031177
40 | 44 | 0.7971 | 0.51014 | 6.6927e-09 | 0 | 0 | 0 | 0 | 0 | 1 | -90 | 90 | 0.038634 | 0.00972 | -0.038621 | -0.0097121
6 | 7 | 2.4163 | 1.5464 | 4.0576e-09 | 0 | 0 | 0 | 0 | 0 | 1 | -90 | 90 | 0.0022103 | 0.00055365 | -0.0022102 | -0.00055395
6 | 8 | 2.6123 | 1.6718 | 4.3867e-09 | 0 | 0 | 0 | 0 | 0 | 1 | -90 | 90 | -0.006803 | -0.0017047 | 0.0068043 | 0.0017052
97 | 88 | 0.23597 | 0.15102 | 1.9813e-09 | 0 | 0 | 0 | 0 | 0 | 1 | -90 | 90 | -0.077935 | -0.019616 | 0.077951 | 0.019626
88 | 84 | 0.072039 | 0.046105 | 6.0486e-10 | 0 | 0 | 0 | 0 | 0 | 1 | -90 | 90 | -0.079131 | -0.019922 | 0.079136 | 0.019925
11 | 12 | 0.36386 | 0.23287 | 3.0551e-09 | 0 | 0 | 0 | 0 | 0 | 1 | -90 | 90 | -0.43491 | -0.11134 | 0.43565 | 0.11182
11 | 13 | 0.44927 | 0.28753 | 3.7722e-09 | 0 | 0 | 0 | 0 | 0 | 1 | -90 | 90 | 0.4245 | 0.10874 | -0.42363 | -0.10818
12 | 100 | 0.36165 | 0.23145 | 3.0365e-09 | 0 | 0 | 0 | 0 | 0 | 1 | -90 | 90 | -0.48623 | -0.12456 | 0.48715 | 0.12514
12 | 16 | 3.2725 | 2.0944 | 5.4954e-09 | 0 | 0 | 0 | 0 | 0 | 1 | -90 | 90 | 0.047886 | 0.012064 | -0.047806 | -0.012013
13 | 14 | 0.47512 | 0.30408 | 3.9893e-09 | 0 | 0 | 0 | 0 | 0 | 1 | -90 | 90 | 0.41321 | 0.10557 | -0.41234 | -0.10501
100 | 98 | 0.24749 | 0.1584 | 2.078e-09 | 0 | 0 | 0 | 0 | 0 | 1 | -90 | 90 | -0.49309 | -0.12663 | 0.49374 | 0.12704
16 | 15 | 1.4465 | 0.92578 | 2.4291e-09 | 0 | 0 | 0 | 0 | 0 | 1 | -90 | 90 | 0.045095 | 0.011333 | -0.045063 | -0.011313
14 | 20 | 2.457 | 1.5724 | 4.1259e-09 | 0 | 0 | 0 | 0 | 0 | 1 | -90 | 90 | 0.058102 | 0.0147 | -0.058012 | -0.014643
14 | 115 | 0.36402 | 0.23297 | 3.0564e-09 | 0 | 0 | 0 | 0 | 0 | 1 | -90 | 90 | 0.35424 | 0.090306 | -0.35374 | -0.089989
98 | 99 | 2.2188 | 1.42 | 3.726e-09 | 0 | 0 | 0 | 0 | 0 | 1 | -90 | 90 | 0.035672 | 0.0089515 | -0.035642 | -0.0089326
15 | 17 | 3.2748 | 2.0959 | 5.4992e-09 | 0 | 0 | 0 | 0 | 0 | 1 | -90 | 90 | 0.038273 | 0.0096117 | -0.038221 | -0.0095792
20 | 22 | 1.815 | 1.1616 | 3.0479e-09 | 0 | 0 | 0 | 0 | 0 | 1 | -90 | 90 | 0.0020152 | 0.00050478 | -0.0020151 | -0.00050502
20 | 18 | 0.72689 | 0.46521 | 1.2206e-09 | 0 | 0 | 0 | 0 | 0 | 1 | -90 | 90 | 0.055996 | 0.014138 | -0.055972 | -0.014122
115 | 116 | 1.3486 | 0.86309 | 2.2646e-09 | 0 | 0 | 0 | 0 | 0 | 1 | -90 | 90 | 0.0039523 | 0.00099042 | -0.0039521 | -0.00099049
115 | 114 | 0.43823 | 0.28047 | 3.6796e-09 | 0 | 0 | 0 | 0 | 0 | 1 | -90 | 90 | 0.34979 | 0.088999 | -0.3492 | -0.088626
22 | 25 | 0.088144 | 0.056412 | 1.4802e-10 | 0 | 0 | 0 | 0 | 0 | 1 | -90 | 90 | 0.0020151 | 0.00050502 | -0.0020151 | -0.00050503
18 | 19 | 1.4276 | 0.91367 | 2.3973e-09 | 0 | 0 | 0 | 0 | 0 | 1 | -90 | 90 | 0.053734 | 0.013561 | -0.053689 | -0.013533
114 | 113 | 0.96282 | 0.6162 | 1.6168e-09 | 0 | 0 | 0 | 0 | 0 | 1 | -90 | 90 | 0.015346 | 0.003847 | -0.015343 | -0.0038456
114 | 112 | 0.36038 | 0.23064 | 3.0259e-09 | 0 | 0 | 0 | 0 | 0 | 1 | -90 | 90 | 0.33386 | 0.084779 | -0.33342 | -0.084498
19 | 21 | 3.973 | 2.5428 | 6.6718e-09 | 0 | 0 | 0 | 0 | 0 | 1 | -90 | 90 | 0.049451 | 0.012471 | -0.049345 | -0.012404
21 | 23 | 4.8021 | 3.0733 | 8.064e-09 | 0 | 0 | 0 | 0 | 0 | 1 | -90 | 90 | 0.029977 | 0.0075418 | -0.02993 | -0.0075123
21 | 24 | 2.2481 | 1.4388 | 3.7752e-09 | 0 | 0 | 0 | 0 | 0 | 1 | -90 | 90 | 0.019368 | 0.0048618 | -0.019359 | -0.0048563
23 | 132 | 2.2621 | 1.4477 | 3.7986e-09 | 0 | 0 | 0 | 0 | 0 | 1 | -90 | 90 | 0.024894 | 0.0062503 | -0.024879 | -0.0062408
24 | 130 | 2.2326 | 1.4289 | 3.7491e-09 | 0 | 0 | 0 | 0 | 0 | 1 | -90 | 90 | 0.017034 | 0.0042735 | -0.017027 | -0.0042694
132 | 133 | 1.5624 | 0.99991 | 2.6236e-09 | 0 | 0 | 0 | 0 | 0 | 1 | -90 | 90 | 0.020829 | 0.0052259 | -0.020822 | -0.0052213
130 | 128 | 2.0152 | 1.2897 | 3.384e-09 | 0 | 0 | 0 | 0 | 0 | 1 | -90 | 90 | 0.017027 | 0.0042694 | -0.01702 | -0.0042656
133 | 134 | 0.43388 | 0.27769 | 7.2861e-10 | 0 | 0 | 0 | 0 | 0 | 1 | -90 | 90 | 0.016506 | 0.0041398 | -0.016505 | -0.0041391
128 | 129 | 1.4322 | 0.91663 | 2.4051e-09 | 0 | 0 | 0 | 0 | 0 | 1 | -90 | 90 | 0.0076139 | 0.0019083 | -0.007613 | -0.001908
128 | 127 | 2.0257 | 1.2964 | 3.4017e-09 | 0 | 0 | 0 | 0 | 0 | 1 | -90 | 90 | 0.0039542 | 0.0009908 | -0.0039539 | -0.00099091
26 | 27 | 1.0994 | 0.70362 | 1.8462e-09 | 0 | 0 | 0 | 0 | 0 | 1 | -90 | 90 | 0.0018368 | 0.00045975 | -0.0018368 | -0.0004599
26 | 28 | 1.6363 | 1.0472 | 2.7478e-09 | 0 | 0 | 0 | 0 | 0 | 1 | -90 | 90 | -0.0040683 | -0.001019 | 0.0040686 | 0.001019
27 | 29 | 0.68557 | 0.43876 | 1.1513e-09 | 0 | 0 | 0 | 0 | 0 | 1 | -90 | 90 | 0.00085106 | 0.00021283 | -0.00085105 | -0.00021294
28 | 30 | 0.12086 | 0.077352 | 2.0296e-10 | 0 | 0 | 0 | 0 | 0 | 1 | -90 | 90 | 0.033995 | 0.0085448 | -0.033993 | -0.0085439
28 | 31 | 1.2959 | 0.82936 | 4.3523e-09 | 0 | 0 | 0 | 0 | 0 | 1 | -90 | 90 | -0.038063 | -0.0095638 | 0.038084 | 0.0095769
29 | 121 | 2.3563 | 1.508 | 3.9568e-09 | 0 | 0 | 0 | 0 | 0 | 1 | -90 | 90 | 0.0005811 | 0.00014527 | -0.00058109 | -0.00014564
30 | 48 | 1.8944 | 1.2124 | 3.1812e-09 | 0 | 0 | 0 | 0 | 0 | 1 | -90 | 90 | 0.032781 | 0.0082402 | -0.032759 | -0.0082259
31 | 44 | 0.13025 | 0.083358 | 1.0936e-09 | 0 | 0 | 0 | 0 | 0 | 1 | -90 | 90 | -0.038299 | -0.0096306 | 0.038301 | 0.0096319
48 | 49 | 0.7386 | 0.47271 | 1.2403e-09 | 0 | 0 | 0 | 0 | 0 | 1 | -90 | 90 | 0.032367 | 0.0081277 | -0.032358 | -0.0081223
49 | 120 | 0.30755 | 0.19683 | 5.1646e-10 | 0 | 0 | 0 | 0 | 0 | 1 | -90 | 90 | 0.031978 | 0.0080271 | -0.031975 | -0.0080249
32 | 33 | 2.2894 | 1.4652 | 3.8445e-09 | 0 | 0 | 0 | 0 | 0 | 1 | -90 | 90 | -0.002867 | -0.00071765 | 0.0028672 | 0.00071742
32 | 58 | 2.528 | 1.6179 | 4.2452e-09 | 0 | 0 | 0 | 0 | 0 | 1 | -90 | 90 | 0.0017622 | 0.00044075 | -0.0017621 | -0.0004411
33 | 34 | 1.5556 | 0.9956 | 2.6123e-09 | 0 | 0 | 0 | 0 | 0 | 1 | -90 | 90 | -0.0042999 | -0.0010763 | 0.0043002 | 0.0010762
33 | 59 | 1.5365 | 0.98334 | 2.5802e-09 | 0 | 0 | 0 | 0 | 0 | 1 | -90 | 90 | 0.0012378 | 0.00031001 | -0.0012378 | -0.00031024
58 | 57 | 3.5329 | 2.261 | 5.9327e-09 | 0 | 0 | 0 | 0 | 0 | 1 | -90 | 90 | 0.0003135 | 7.8014e-05 | -0.0003135 | -7.8574e-05
34 | 50 | 2.1132 | 1.3525 | 3.5487e-09 | 0 | 0 | 0 | 0 | 0 | 1 | -90 | 90 | -0.0086801 | -0.0021738 | 0.0086819 | 0.0021746
34 | 101 | 1.6129 | 1.0323 | 2.7085e-09 | 0 | 0 | 0 | 0 | 0 | 1 | -90 | 90 | 0.0017975 | 0.0004503 | -0.0017975 | -0.00045052
50 | 51 | 1.299 | 0.83133 | 2.1813e-09 | 0 | 0 | 0 | 0 | 0 | 1 | -90 | 90 | 0.0031057 | 0.00077763 | -0.0031055 | -0.00077775
50 | 52 | 2.4008 | 1.5365 | 4.0316e-09 | 0 | 0 | 0 | 0 | 0 | 1 | -90 | 90 | -0.011788 | -0.0029522 | 0.011791 | 0.0029542
51 | 53 | 4.0743 | 2.6075 | 6.8418e-09 | 0 | 0 | 0 | 0 | 0 | 1 | -90 | 90 | 0.0013344 | 0.00033383 | -0.0013343 | -0.00033443
52 | 54 | 0.82543 | 0.52827 | 1.3861e-09 | 0 | 0 | 0 | 0 | 0 | 1 | -90 | 90 | -0.013696 | -0.0034316 | 0.013698 | 0.0034326
35 | 36 | 0.34908 | 0.22341 | 5.8621e-10 | 0 | 0 | 0 | 0 | 0 | 1 | -90 | 90 | 0.017526 | 0.0044005 | -0.017525 | -0.0043998
35 | 37 | 0.62225 | 0.39824 | 1.0449e-09 | 0 | 0 | 0 | 0 | 0 | 1 | -90 | 90 | -0.017526 | -0.0044005 | 0.017528 | 0.0044018
36 | 118 | 5.2407 | 3.3541 | 8.8006e-09 | 0 | 0 | 0 | 0 | 0 | 1 | -90 | 90 | 0.017066 | 0.0042848 | -0.017049 | -0.0042747
37 | 120 | 0.53406 | 0.3418 | 8.9683e-10 | 0 | 0 | 0 | 0 | 0 | 1 | -90 | 90 | -0.031463 | -0.0078943 | 0.031469 | 0.007898
118 | 119 | 1.9006 | 1.2164 | 3.1916e-09 | 0 | 0 | 0 | 0 | 0 | 1 | -90 | 90 | 0.014626 | 0.0036673 | -0.014621 | -0.0036647
119 | 152 | 1.5749 | 1.008 | 2.6448e-09 | 0 | 0 | 0 | 0 | 0 | 1 | -90 | 90 | 0.012269 | 0.0030757 | -0.012266 | -0.0030743
119 | 153 | 4.4975 | 2.8784 | 7.5525e-09 | 0 | 0 | 0 | 0 | 0 | 1 | -90 | 90 | 0.0023521 | 0.00058895 | -0.0023519 | -0.00058948
152 | 154 | 0.27929 | 0.17875 | 4.69e-10 | 0 | 0 | 0 | 0 | 0 | 1 | -90 | 90 | 0.0087822 | 0.002201 | -0.0087819 | -0.0022009
154 | 155 | 1.292 | 0.82686 | 2.1696e-09 | 0 | 0 | 0 | 0 | 0 | 1 | -90 | 90 | 0.0058921 | 0.0014766 | -0.0058916 | -0.0014765
155 | 156 | 0.64609 | 0.4135 | 1.085e-09 | 0 | 0 | 0 | 0 | 0 | 1 | -90 | 90 | 0.0021987 | 0.00055101 | -0.0021987 | -0.00055109
155 | 157 | 1.1532 | 0.73805 | 1.9365e-09 | 0 | 0 | 0 | 0 | 0 | 1 | -90 | 90 | 0.0036928 | 0.00092547 | -0.0036927 | -0.00092554
41 | 42 | 2.0961 | 1.3415 | 3.5199e-09 | 0 | 0 | 0 | 0 | 0 | 1 | -90 | 90 | 0.010937 | 0.0027418 | -0.010934 | -0.0027404
42 | 43 | 1.2697 | 0.81262 | 2.1322e-09 | 0 | 0 | 0 | 0 | 0 | 1 | -90 | 90 | 0.0094478 | 0.0023679 | -0.0094465 | -0.0023673
43 | 46 | 0.0038535 | 0.0024663 | 6.4711e-12 | 0 | 0 | 0 | 0 | 0 | 1 | -90 | 90 | 0.0082888 | 0.0020772 | -0.0082888 | -0.0020772
46 | 45 | 0.31224 | 0.19983 | 5.2434e-10 | 0 | 0 | 0 | 0 | 0 | 1 | -90 | 90 | 0.0072022 | 0.0018048 | -0.007202 | -0.0018047
45 | 47 | 2.4116 | 1.5434 | 4.0497e-09 | 0 | 0 | 0 | 0 | 0 | 1 | -90 | 90 | 0.0012687 | 0.00031761 | -0.0012686 | -0.00031797
54 | 55 | 1.753 | 1.1219 | 2.9438e-09 | 0 | 0 | 0 | 0 | 0 | 1 | -90 | 90 | -0.01468 | -0.0036787 | 0.014684 | 0.0036811
55 | 56 | 0.64906 | 0.4154 | 1.09e-09 | 0 | 0 | 0 | 0 | 0 | 1 | -90 | 90 | -0.015531 | -0.0038934 | 0.015533 | 0.0038944
56 | 76 | 1.9868 | 1.2716 | 3.3364e-09 | 0 | 0 | 0 | 0 | 0 | 1 | -90 | 90 | -0.017156 | -0.0043012 | 0.017162 | 0.0043051
76 | 77 | 0.086983 | 0.055669 | 1.4607e-10 | 0 | 0 | 0 | 0 | 0 | 1 | -90 | 90 | -0.01886 | -0.0047305 | 0.01886 | 0.0047307
77 | 78 | 0.39539 | 0.25305 | 6.6396e-10 | 0 | 0 | 0 | 0 | 0 | 1 | -90 | 90 | -0.019961 | -0.0050066 | 0.019962 | 0.0050076
60 | 61 | 0.11489 | 0.073531 | 9.6467e-10 | 0 | 0 | 0 | 0 | 0 | 1 | -90 | 90 | 0.23171 | 0.058559 | -0.23164 | -0.058515
60 | 62 | 0.11482 | 0.073484 | 9.6406e-10 | 0 | 0 | 0 | 0 | 0 | 1 | -90 | 90 | -0.24465 | -0.061802 | 0.24473 | 0.061851
61 | 63 | 0.62346 | 0.39901 | 5.2348e-09 | 0 | 0 | 0 | 0 | 0 | 1 | -90 | 90 | 0.22266 | 0.056265 | -0.22232 | -0.056047
61 | 64 | 0.51426 | 0.32913 | 8.6358e-10 | 0 | 0 | 0 | 0 | 0 | 1 | -90 | 90 | 0.0089779 | 0.0022501 | -0.0089775 | -0.0022499
62 | 65 | 0.55719 | 0.3566 | 4.6783e-09 | 0 | 0 | 0 | 0 | 0 | 1 | -90 | 90 | -0.24473 | -0.06185 | 0.2451 | 0.062086
63 | 80 | 0.33025 | 0.21136 | 2.7729e-09 | 0 | 0 | 0 | 0 | 0 | 1 | -90 | 90 | 0.21521 | 0.054265 | -0.21504 | -0.054157
64 | 66 | 0.51325 | 0.32848 | 8.6188e-10 | 0 | 0 | 0 | 0 | 0 | 1 | -90 | 90 | 0.0056605 | 0.0014185 | -0.0056603 | -0.0014185
65 | 108 | 0.17373 | 0.11119 | 1.4587e-09 | 0 | 0 | 0 | 0 | 0 | 1 | -90 | 90 | -0.2749 | -0.069566 | 0.27505 | 0.069658
65 | 149 | 1.2315 | 0.78814 | 2.068e-09 | 0 | 0 | 0 | 0 | 0 | 1 | -90 | 90 | 0.029808 | 0.0074801 | -0.029796 | -0.0074726
80 | 81 | 0.34128 | 0.21842 | 2.8655e-09 | 0 | 0 | 0 | 0 | 0 | 1 | -90 | 90 | 0.13014 | 0.03282 | -0.13007 | -0.032779
80 | 82 | 2.3371 | 1.4957 | 3.9245e-09 | 0 | 0 | 0 | 0 | 0 | 1 | -90 | 90 | 0.047646 | 0.011969 | -0.047587 | -0.011932
80 | 71 | 1.8371 | 1.1757 | 3.0849e-09 | 0 | 0 | 0 | 0 | 0 | 1 | -90 | 90 | 0.037261 | 0.0093681 | -0.037233 | -0.0093502
66 | 75 | 2.3312 | 1.492 | 3.9148e-09 | 0 | 0 | 0 | 0 | 0 | 1 | -90 | 90 | 0.0056603 | 0.0014185 | -0.0056595 | -0.0014183
108 | 109 | 0.19726 | 0.12625 | 1.6563e-09 | 0 | 0 | 0 | 0 | 0 | 1 | -90 | 90 | -0.31539 | -0.079787 | 0.3156 | 0.079925
108 | 107 | 1.203 | 0.76994 | 2.0202e-09 | 0 | 0 | 0 | 0 | 0 | 1 | -90 | 90 | 0.04034 | 0.010129 | -0.040319 | -0.010116
149 | 148 | 0.44219 | 0.283 | 7.4255e-10 | 0 | 0 | 0 | 0 | 0 | 1 | -90 | 90 | 0.025055 | 0.0062844 | -0.025051 | -0.0062825
75 | 73 | 0.88082 | 0.56372 | 1.4791e-09 | 0 | 0 | 0 | 0 | 0 | 1 | -90 | 90 | 0.0056595 | 0.0014183 | -0.0056591 | -0.0014183
81 | 83 | 0.37988 | 0.24312 | 3.1896e-09 | 0 | 0 | 0 | 0 | 0 | 1 | -90 | 90 | 0.12762 | 0.032165 | -0.12755 | -0.032121
82 | 125 | 0.39597 | 0.25342 | 6.6495e-10 | 0 | 0 | 0 | 0 | 0 | 1 | -90 | 90 | 0.044913 | 0.011262 | -0.044904 | -0.011256
71 | 68 | 0.72871 | 0.46637 | 1.2237e-09 | 0 | 0 | 0 | 0 | 0 | 1 | -90 | 90 | 0.035441 | 0.0089012 | -0.035431 | -0.0088948
109 | 110 | 0.12476 | 0.079845 | 1.0475e-09 | 0 | 0 | 0 | 0 | 0 | 1 | -90 | 90 | -0.31797 | -0.080517 | 0.3181 | 0.080605
107 | 106 | 0.62933 | 0.40277 | 1.0568e-09 | 0 | 0 | 0 | 0 | 0 | 1 | -90 | 90 | 0.036686 | 0.0092054 | -0.036676 | -0.0091995
148 | 150 | 1.0753 | 0.68819 | 1.8057e-09 | 0 | 0 | 0 | 0 | 0 | 1 | -90 | 90 | 0.016461 | 0.0041294 | -0.016458 | -0.0041275
73 | 72 | 0.51937 | 0.3324 | 8.7217e-10 | 0 | 0 | 0 | 0 | 0 | 1 | -90 | 90 | 0.0023136 | 0.0005798 | -0.0023136 | -0.00057986
67 | 68 | 1.1585 | 0.74144 | 1.9454e-09 | 0 | 0 | 0 | 0 | 0 | 1 | -90 | 90 | -0.009886 | -0.0024777 | 0.0098873 | 0.0024783
67 | 69 | 1.2272 | 0.78539 | 2.0607e-09 | 0 | 0 | 0 | 0 | 0 | 1 | -90 | 90 | 0.0037545 | 0.00094088 | -0.0037543 | -0.00094095
68 | 70 | 1.5986 | 1.0231 | 2.6845e-09 | 0 | 0 | 0 | 0 | 0 | 1 | -90 | 90 | 0.025543 | 0.0064165 | -0.025532 | -0.0064093
70 | 79 | 2.3732 | 1.5189 | 3.9853e-09 | 0 | 0 | 0 | 0 | 0 | 1 | -90 | 90 | 0.02429 | 0.0060982 | -0.024275 | -0.0060886
79 | 78 | 0.087018 | 0.055692 | 1.4613e-10 | 0 | 0 | 0 | 0 | 0 | 1 | -90 | 90 | 0.022812 | 0.0057221 | -0.022812 | -0.0057218
83 | 84 | 0.10971 | 0.070217 | 9.212e-10 | 0 | 0 | 0 | 0 | 0 | 1 | -90 | 90 | 0.12616 | 0.031773 | -0.12614 | -0.03176
125 | 123 | 1.985 | 1.2704 | 3.3333e-09 | 0 | 0 | 0 | 0 | 0 | 1 | -90 | 90 | 0.011954 | 0.0029976 | -0.01195 | -0.0029959
84 | 85 | 1.9041 | 1.2186 | 3.1975e-09 | 0 | 0 | 0 | 0 | 0 | 1 | -90 | 90 | 0.047004 | 0.011835 | -0.046957 | -0.011806
123 | 122 | 1.7092 | 1.0939 | 2.8702e-09 | 0 | 0 | 0 | 0 | 0 | 1 | -90 | 90 | 0.01195 | 0.0029959 | -0.011948 | -0.0029944
85 | 86 | 2.1852 | 1.3985 | 3.6696e-09 | 0 | 0 | 0 | 0 | 0 | 1 | -90 | 90 | 0.042703 | 0.01074 | -0.042659 | -0.010712
86 | 87 | 0.50981 | 0.32628 | 8.561e-10 | 0 | 0 | 0 | 0 | 0 | 1 | -90 | 90 | 0.039433 | 0.0099031 | -0.039424 | -0.0098975
87 | 89 | 1.6284 | 1.0422 | 2.7346e-09 | 0 | 0 | 0 | 0 | 0 | 1 | -90 | 90 | 0.032601 | 0.0081873 | -0.032582 | -0.0081752
89 | 90 | 1.6132 | 1.0324 | 2.709e-09 | 0 | 0 | 0 | 0 | 0 | 1 | -90 | 90 | 0.02759 | 0.0069242 | -0.027577 | -0.0069156
90 | 92 | 1.271 | 0.81342 | 2.1343e-09 | 0 | 0 | 0 | 0 | 0 | 1 | -90 | 90 | 0.020203 | 0.0050673 | -0.020197 | -0.0050637
90 | 96 | 2.7496 | 1.7597 | 4.6173e-09 | 0 | 0 | 0 | 0 | 0 | 1 | -90 | 90 | 0.0073737 | 0.0018484 | -0.007372 | -0.0018477
92 | 91 | 0.80641 | 0.5161 | 1.3542e-09 | 0 | 0 | 0 | 0 | 0 | 1 | -90 | 90 | 0.018997 | 0.0047631 | -0.018994 | -0.0047611
96 | 94 | 1.4164 | 0.90647 | 2.3784e-09 | 0 | 0 | 0 | 0 | 0 | 1 | -90 | 90 | 0.007372 | 0.0018477 | -0.0073711 | -0.0018474
91 | 93 | 2.7428 | 1.7554 | 4.6059e-09 | 0 | 0 | 0 | 0 | 0 | 1 | -90 | 90 | 0.0084558 | 0.0021198 | -0.0084536 | -0.0021188
94 | 95 | 1.5523 | 0.99345 | 2.6067e-09 | 0 | 0 | 0 | 0 | 0 | 1 | -90 | 90 | 0.0049132 | 0.0012314 | -0.0049127 | -0.0012313
102 | 103 | 0.10695 | 0.068449 | 1.796e-10 | 0 | 0 | 0 | 0 | 0 | 1 | -90 | 90 | 0.0028117 | 0.00070469 | -0.0028117 | -0.0007047
102 | 104 | 0.68735 | 0.43991 | 1.1542e-09 | 0 | 0 | 0 | 0 | 0 | 1 | -90 | 90 | -0.031552 | -0.0079078 | 0.031559 | 0.0079126
104 | 106 | 0.87656 | 0.561 | 1.472e-09 | 0 | 0 | 0 | 0 | 0 | 1 | -90 | 90 | -0.035136 | -0.008809 | 0.035148 | 0.0088164
105 | 113 | 0.7558 | 0.48371 | 1.2692e-09 | 0 | 0 | 0 | 0 | 0 | 1 | -90 | 90 | -0.0091759 | -0.0022997 | 0.0091766 | 0.0023
110 | 111 | 1.2243 | 0.78355 | 2.0559e-09 | 0 | 0 | 0 | 0 | 0 | 1 | -90 | 90 | 0.010914 | 0.0027359 | -0.010912 | -0.0027351
110 | 112 | 0.11872 | 0.075982 | 9.9684e-10 | 0 | 0 | 0 | 0 | 0 | 1 | -90 | 90 | -0.32902 | -0.083341 | 0.32916 | 0.083431
111 | 147 | 1.9506 | 1.2484 | 3.2756e-09 | 0 | 0 | 0 | 0 | 0 | 1 | -90 | 90 | 0.0076211 | 0.0019102 | -0.0076198 | -0.0019097
122 | 124 | 1.0295 | 0.65887 | 1.7288e-09 | 0 | 0 | 0 | 0 | 0 | 1 | -90 | 90 | 0.0028482 | 0.00071374 | -0.0028481 | -0.00071384
126 | 127 | 0.40993 | 0.26236 | 6.8838e-10 | 0 | 0 | 0 | 0 | 0 | 1 | -90 | 90 | -0.0027191 | -0.00068148 | 0.0027191 | 0.00068144
129 | 131 | 0.32939 | 0.21081 | 5.5313e-10 | 0 | 0 | 0 | 0 | 0 | 1 | -90 | 90 | 0.0063505 | 0.0015916 | -0.0063503 | -0.0015915
131 | 140 | 0.40675 | 0.26032 | 6.8304e-10 | 0 | 0 | 0 | 0 | 0 | 1 | -90 | 90 | 0.0051164 | 0.0012823 | -0.0051163 | -0.0012823
140 | 141 | 0.11847 | 0.075821 | 1.9894e-10 | 0 | 0 | 0 | 0 | 0 | 1 | -90 | 90 | 0.0038145 | 0.00095599 | -0.0038145 | -0.000956
141 | 142 | 0.18059 | 0.11558 | 3.0325e-10 | 0 | 0 | 0 | 0 | 0 | 1 | -90 | 90 | 0.0023353 | 0.00058526 | -0.0023352 | -0.00058528
134 | 139 | 1.5328 | 0.98098 | 2.574e-09 | 0 | 0 | 0 | 0 | 0 | 1 | -90 | 90 | 0.016505 | 0.0041391 | -0.0165 | -0.0041364
139 | 137 | 0.6063 | 0.38803 | 1.0181e-09 | 0 | 0 | 0 | 0 | 0 | 1 | -90 | 90 | 0.01531 | 0.0038381 | -0.015309 | -0.0038372
137 | 135 | 0.09436 | 0.06039 | 1.5846e-10 | 0 | 0 | 0 | 0 | 0 | 1 | -90 | 90 | 0.012743 | 0.0031941 | -0.012743 | -0.003194
135 | 136 | 0.40775 | 0.26096 | 6.8472e-10 | 0 | 0 | 0 | 0 | 0 | 1 | -90 | 90 | 0.011501 | 0.0028829 | -0.011501 | -0.0028826
136 | 138 | 0.40172 | 0.2571 | 6.7459e-10 | 0 | 0 | 0 | 0 | 0 | 1 | -90 | 90 | 0.010348 | 0.0025936 | -0.010347 | -0.0025934
138 | 144 | 0.15456 | 0.098919 | 2.5955e-10 | 0 | 0 | 0 | 0 | 0 | 1 | -90 | 90 | 0.0091733 | 0.0022991 | -0.0091732 | -0.0022991
144 | 145 | 0.24349 | 0.15583 | 4.0888e-10 | 0 | 0 | 0 | 0 | 0 | 1 | -90 | 90 | 0.0064791 | 0.0016239 | -0.006479 | -0.0016238
145 | 146 | 0.058922 | 0.03771 | 9.8946e-11 | 0 | 0 | 0 | 0 | 0 | 1 | -90 | 90 | 0.0017692 | 0.0004434 | -0.0017692 | -0.00044341
142 | 143 | 0.0020251 | 0.0012961 | 3.4007e-12 | 0 | 0 | 0 | 0 | 0 | 1 | -90 | 90 | 0.0011381 | 0.00028524 | -0.0011381 | -0.00028524
150 | 151 | 2.7562 | 1.7639 | 4.6284e-09 | 0 | 0 | 0 | 0 | 0 | 1 | -90 | 90 | 0.016458 | 0.0041275 | -0.016449 | -0.0041227