## bus_data
BUS_I | BUS_TYPE | Pd | Qd | Gs | Bs | area | Vm | Va | baseKV | zone | Vmax | Vmin
1 | 1 | 0.0007962 | 0.00019955 | 0 | 0 | 1 | 0.98095 | -0.36521 | 0.4 | 1 | 1.1 | 0.9
2 | 1 | 0.0005741 | 0.00014388 | 0 | 0 | 1 | 0.98094 | -0.36525 | 0.4 | 1 | 1.1 | 0.9
3 | 1 | 0.0061117 | 0.0015317 | 0 | 0 | 1 | 0.981 | -0.36417 | 0.4 | 1 | 1.1 | 0.9
4 | 1 | 0.0036176 | 0.00090667 | 0 | 0 | 1 | 0.98101 | -0.36388 | 0.4 | 1 | 1.1 | 0.9
5 | 1 | 0.0024221 | 0.00060704 | 0 | 0 | 1 | 0.98113 | -0.36169 | 0.4 | 1 | 1.1 | 0.9
6 | 1 | 0.0018707 | 0.00046884 | 0 | 0 | 1 | 0.98133 | -0.35776 | 0.4 | 1 | 1.1 | 0.9
9 | 1 | 0.0024057 | 0.00060292 | 0 | 0 | 1 | 0.98145 | -0.35541 | 0.4 | 1 | 1.1 | 0.9
7 | 1 | 0.0023227 | 0.00058213 | 0 | 0 | 1 | 0.98173 | -0.3499 | 0.4 | 1 | 1.1 | 0.9
8 | 1 | 0.0016207 | 0.00040617 | 0 | 0 | 1 | 0.98185 | -0.34744 | 0.4 | 1 | 1.1 | 0.9
10 | 1 | 0.0026322 | 0.0006597 | 0 | 0 | 1 | 0.98225 | -0.33964 | 0.4 | 1 | 1.1 | 0.9
11 | 1 | 0.0029414 | 0.00073718 | 0 | 0 | 1 | 0.98227 | -0.33922 | 0.4 | 1 | 1.1 | 0.9
12 | 1 | 0.0022431 | 0.00056219 | 0 | 0 | 1 | 0.98282 | -0.3286 | 0.4 | 1 | 1.1 | 0.9
13 | 1 | 0.00097013 | 0.00024314 | 0 | 0 | 1 | 0.98295 | -0.32609 | 0.4 | 1 | 1.1 | 0.9
14 | 1 | 0 | 0 | 0 | 0 | 1 | 0.98349 | -0.31554 | 0.4 | 1 | 1.1 | 0.9
15 | 1 | 0.0024024 | 0.00060209 | 0 | 0 | 1 | 0.98289 | -0.32708 | 0.4 | 1 | 1.1 | 0.9
16 | 1 | 0.0010866 | 0.00027232 | 0 | 0 | 1 | 0.98501 | -0.28602 | 0.4 | 1 | 1.1 | 0.9
17 | 1 | 0 | 0 | 0 | 0 | 1 | 0.98142 | -0.3558 | 0.4 | 1 | 1.1 | 0.9
66 | 1 | 0 | 0 | 0 | 0 | 1 | 0.99406 | -0.11232 | 0.4 | 1 | 1.1 | 0.9
18 | 1 | 0.0026596 | 0.00066657 | 0 | 0 | 1 | 0.98064 | -0.37097 | 0.4 | 1 | 1.1 | 0.9
19 | 1 | 0.0010604 | 0.00026577 | 0 | 0 | 1 | 0.98129 | -0.35831 | 0.4 | 1 | 1.1 | 0.9
68 | 1 | 0.0037302 | 0.00093487 | 0 | 0 | 1 | 0.99433 | -0.10723 | 0.4 | 1 | 1.1 | 0.9
20 | 1 | 0.002493 | 0.00062479 | 0 | 0 | 1 | 0.97957 | -0.39174 | 0.4 | 1 | 1.1 | 0.9
89 | 1 | 0.00097432 | 0.00024419 | 0 | 0 | 1 | 0.98081 | -0.36767 | 0.4 | 1 | 1.1 | 0.9
21 | 1 | 0 | 0 | 0 | 0 | 1 | 0.97705 | -0.44115 | 0.4 | 1 | 1.1 | 0.9
90 | 1 | 0.0026034 | 0.00065248 | 0 | 0 | 1 | 0.98069 | -0.37001 | 0.4 | 1 | 1.1 | 0.9
22 | 1 | 0.0027704 | 0.00069434 | 0 | 0 | 1 | 0.97667 | -0.44854 | 0.4 | 1 | 1.1 | 0.9
23 | 1 | 0.0013794 | 0.00034571 | 0 | 0 | 1 | 0.97328 | -0.51525 | 0.4 | 1 | 1.1 | 0.9
24 | 1 | 0.0030467 | 0.00076357 | 0 | 0 | 1 | 0.97649 | -0.45213 | 0.4 | 1 | 1.1 | 0.9
105 | 1 | 0.0011011 | 0.00027596 | 0 | 0 | 1 | 0.97318 | -0.51708 | 0.4 | 1 | 1.1 | 0.9
25 | 1 | 0.0044738 | 0.0011212 | 0 | 0 | 1 | 0.97615 | -0.45877 | 0.4 | 1 | 1.1 | 0.9
102 | 1 | 0 | 0 | 0 | 0 | 1 | 0.97304 | -0.5199 | 0.4 | 1 | 1.1 | 0.9
26 | 1 | 0.0029599 | 0.00074183 | 0 | 0 | 1 | 0.97608 | -0.4602 | 0.4 | 1 | 1.1 | 0.9
27 | 1 | 0.0022678 | 0.00056836 | 0 | 0 | 1 | 0.97567 | -0.46831 | 0.4 | 1 | 1.1 | 0.9
88 | 1 | 0.0022551 | 0.00056519 | 0 | 0 | 1 | 0.97566 | -0.46845 | 0.4 | 1 | 1.1 | 0.9
86 | 1 | 0.0029393 | 0.00073666 | 0 | 0 | 1 | 0.97562 | -0.46919 | 0.4 | 1 | 1.1 | 0.9
45 | 1 | 0.00037164 | 9.3142e-05 | 0 | 0 | 1 | 0.99883 | -0.02246 | 0.4 | 1 | 1.1 | 0.9
46 | 1 | 0.0018972 | 0.00047549 | 0 | 0 | 1 | 0.99889 | -0.021328 | 0.4 | 1 | 1.1 | 0.9
47 | 1 | 0 | 0 | 0 | 0 | 1 | 0.99876 | -0.023881 | 0.4 | 1 | 1.1 | 0.9
48 | 1 | 0.0006175 | 0.00015476 | 0 | 0 | 1 | 0.99897 | -0.01974 | 0.4 | 1 | 1.1 | 0.9
49 | 1 | 0.003387 | 0.00084887 | 0 | 0 | 1 | 0.99869 | -0.025263 | 0.4 | 1 | 1.1 | 0.9
78 | 1 | 0.00063052 | 0.00015802 | 0 | 0 | 1 | 0.99914 | -0.016589 | 0.4 | 1 | 1.1 | 0.9
50 | 1 | 0 | 0 | 0 | 0 | 1 | 0.98413 | -0.30337 | 0.4 | 1 | 1.1 | 0.9
155 | 1 | 0.0021546 | 0.00053999 | 0 | 0 | 1 | 0.9841 | -0.3039 | 0.4 | 1 | 1.1 | 0.9
146 | 1 | 0.0024657 | 0.00061797 | 0 | 0 | 1 | 0.98416 | -0.30269 | 0.4 | 1 | 1.1 | 0.9
77 | 1 | 0 | 0 | 0 | 0 | 1 | 0.99922 | -0.015034 | 0.4 | 1 | 1.1 | 0.9
79 | 3 | 0 | 0 | 0 | 0 | 1 | 1 | 0 | 0.4 | 1 | 1.1 | 0.9
158 | 1 | 0.004902 | 0.0012286 | 0 | 0 | 1 | 0.99727 | -0.051544 | 0.4 | 1 | 1.1 | 0.9
69 | 1 | 0 | 0 | 0 | 0 | 1 | 0.99923 | -0.014394 | 0.4 | 1 | 1.1 | 0.9
141 | 1 | 0 | 0 | 0 | 0 | 1 | 0.98425 | -0.30101 | 0.4 | 1 | 1.1 | 0.9
65 | 1 | 0.0024629 | 0.00061725 | 0 | 0 | 1 | 0.99393 | -0.11498 | 0.4 | 1 | 1.1 | 0.9
67 | 1 | 0 | 0 | 0 | 0 | 1 | 0.99396 | -0.11428 | 0.4 | 1 | 1.1 | 0.9
71 | 1 | 0 | 0 | 0 | 0 | 1 | 0.9942 | -0.10963 | 0.4 | 1 | 1.1 | 0.9
72 | 1 | 0 | 0 | 0 | 0 | 1 | 0.99384 | -0.11675 | 0.4 | 1 | 1.1 | 0.9
70 | 1 | 0 | 0 | 0 | 0 | 1 | 0.97991 | -0.38537 | 0.4 | 1 | 1.1 | 0.9
95 | 1 | 0.0020576 | 0.00051568 | 0 | 0 | 1 | 0.97982 | -0.38705 | 0.4 | 1 | 1.1 | 0.9
94 | 1 | 0.0021917 | 0.00054928 | 0 | 0 | 1 | 0.9801 | -0.38165 | 0.4 | 1 | 1.1 | 0.9
84 | 1 | 0.0021833 | 0.0005472 | 0 | 0 | 1 | 0.99373 | -0.1188 | 0.4 | 1 | 1.1 | 0.9
96 | 1 | 0 | 0 | 0 | 0 | 1 | 0.97976 | -0.38835 | 0.4 | 1 | 1.1 | 0.9
93 | 1 | 0.0035429 | 0.00088792 | 0 | 0 | 1 | 0.98013 | -0.38097 | 0.4 | 1 | 1.1 | 0.9
85 | 1 | 0 | 0 | 0 | 0 | 1 | 0.97387 | -0.50351 | 0.4 | 1 | 1.1 | 0.9
134 | 1 | 0 | 0 | 0 | 0 | 1 | 0.97538 | -0.47392 | 0.4 | 1 | 1.1 | 0.9
148 | 1 | 0.0017419 | 0.00043655 | 0 | 0 | 1 | 0.9724 | -0.53258 | 0.4 | 1 | 1.1 | 0.9
157 | 1 | 0 | 0 | 0 | 0 | 1 | 0.9957 | -0.081232 | 0.4 | 1 | 1.1 | 0.9
132 | 1 | 0.002391 | 0.00059925 | 0 | 0 | 1 | 0.97682 | -0.44558 | 0.4 | 1 | 1.1 | 0.9
122 | 1 | 0.001297 | 0.00032505 | 0 | 0 | 1 | 0.9719 | -0.54235 | 0.4 | 1 | 1.1 | 0.9
87 | 1 | 0.001805 | 0.00045236 | 0 | 0 | 1 | 0.97556 | -0.47036 | 0.4 | 1 | 1.1 | 0.9
91 | 1 | 0.0032673 | 0.00081886 | 0 | 0 | 1 | 0.9804 | -0.37561 | 0.4 | 1 | 1.1 | 0.9
92 | 1 | 0.0028953 | 0.00072563 | 0 | 0 | 1 | 0.9803 | -0.37758 | 0.4 | 1 | 1.1 | 0.9
97 | 1 | 0 | 0 | 0 | 0 | 1 | 0.97954 | -0.39259 | 0.4 | 1 | 1.1 | 0.9
230 | 1 | 0.0023276 | 0.00058334 | 0 | 0 | 1 | 0.97952 | -0.3931 | 0.4 | 1 | 1.1 | 0.9
259 | 1 | 0.00015677 | 3.9291e-05 | 0 | 0 | 1 | 0.97948 | -0.39389 | 0.4 | 1 | 1.1 | 0.9
98 | 1 | 0.00030862 | 7.7347e-05 | 0 | 0 | 1 | 0.9727 | -0.52653 | 0.4 | 1 | 1.1 | 0.9
99 | 1 | 0 | 0 | 0 | 0 | 1 | 0.97294 | -0.52196 | 0.4 | 1 | 1.1 | 0.9
100 | 1 | 0.0029246 | 0.00073298 | 0 | 0 | 1 | 0.97261 | -0.52831 | 0.4 | 1 | 1.1 | 0.9
101 | 1 | 0 | 0 | 0 | 0 | 1 | 0.97283 | -0.52405 | 0.4 | 1 | 1.1 | 0.9
104 | 1 | 0.00068851 | 0.00017256 | 0 | 0 | 1 | 0.97281 | -0.5245 | 0.4 | 1 | 1.1 | 0.9
241 | 1 | 0 | 0 | 0 | 0 | 1 | 0.97156 | -0.54916 | 0.4 | 1 | 1.1 | 0.9
103 | 1 | 0.001024 | 0.00025664 | 0 | 0 | 1 | 0.97278 | -0.52502 | 0.4 | 1 | 1.1 | 0.9
233 | 1 | 0.0015234 | 0.0003818 | 0 | 0 | 1 | 0.97101 | -0.5601 | 0.4 | 1 | 1.1 | 0.9
236 | 1 | 0 | 0 | 0 | 0 | 1 | 0.97084 | -0.56348 | 0.4 | 1 | 1.1 | 0.9
106 | 1 | 0.00222 | 0.00055638 | 0 | 0 | 1 | 0.97117 | -0.55693 | 0.4 | 1 | 1.1 | 0.9
107 | 1 | 0.0023863 | 0.00059806 | 0 | 0 | 1 | 0.97117 | -0.55684 | 0.4 | 1 | 1.1 | 0.9
109 | 1 | 0.0012996 | 0.00032571 | 0 | 0 | 1 | 0.9713 | -0.55436 | 0.4 | 1 | 1.1 | 0.9
121 | 1 | 0.0013831 | 0.00034665 | 0 | 0 | 1 | 0.97133 | -0.55376 | 0.4 | 1 | 1.1 | 0.9
118 | 1 | 0 | 0 | 0 | 0 | 1 | 0.9714 | -0.55234 | 0.4 | 1 | 1.1 | 0.9
137 | 1 | 0.0016666 | 0.00041769 | 0 | 0 | 1 | 0.97057 | -0.56874 | 0.4 | 1 | 1.1 | 0.9
136 | 1 | 0 | 0 | 0 | 0 | 1 | 0.97066 | -0.56695 | 0.4 | 1 | 1.1 | 0.9
111 | 1 | 0.0013829 | 0.00034658 | 0 | 0 | 1 | 0.98025 | -0.37882 | 0.4 | 1 | 1.1 | 0.9
112 | 1 | 0.001962 | 0.00049173 | 0 | 0 | 1 | 0.98034 | -0.37707 | 0.4 | 1 | 1.1 | 0.9
113 | 1 | 0 | 0 | 0 | 0 | 1 | 0.98013 | -0.38117 | 0.4 | 1 | 1.1 | 0.9
114 | 1 | 0 | 0 | 0 | 0 | 1 | 0.98085 | -0.36696 | 0.4 | 1 | 1.1 | 0.9
115 | 1 | 0 | 0 | 0 | 0 | 1 | 0.9797 | -0.38956 | 0.4 | 1 | 1.1 | 0.9
116 | 1 | 0.002037 | 0.00051052 | 0 | 0 | 1 | 0.98008 | -0.38214 | 0.4 | 1 | 1.1 | 0.9
140 | 1 | 0 | 0 | 0 | 0 | 1 | 0.98243 | -0.33624 | 0.4 | 1 | 1.1 | 0.9
135 | 1 | 0.0018069 | 0.00045284 | 0 | 0 | 1 | 0.98044 | -0.37492 | 0.4 | 1 | 1.1 | 0.9
151 | 1 | 0.0025391 | 0.00063635 | 0 | 0 | 1 | 0.9796 | -0.39149 | 0.4 | 1 | 1.1 | 0.9
149 | 1 | 0.0024167 | 0.00060568 | 0 | 0 | 1 | 0.97966 | -0.39041 | 0.4 | 1 | 1.1 | 0.9
139 | 1 | 0.0021376 | 0.00053572 | 0 | 0 | 1 | 0.98003 | -0.38317 | 0.4 | 1 | 1.1 | 0.9
130 | 1 | 0.0032185 | 0.00080664 | 0 | 0 | 1 | 0.98224 | -0.33994 | 0.4 | 1 | 1.1 | 0.9
133 | 1 | 0.0017371 | 0.00043537 | 0 | 0 | 1 | 0.97972 | -0.38895 | 0.4 | 1 | 1.1 | 0.9
156 | 1 | 0.0021331 | 0.00053459 | 0 | 0 | 1 | 0.97957 | -0.39213 | 0.4 | 1 | 1.1 | 0.9
150 | 1 | 0.0015089 | 0.00037817 | 0 | 0 | 1 | 0.97966 | -0.39043 | 0.4 | 1 | 1.1 | 0.9
117 | 1 | 0.0029693 | 0.00074418 | 0 | 0 | 1 | 0.97127 | -0.55484 | 0.4 | 1 | 1.1 | 0.9
119 | 1 | 0 | 0 | 0 | 0 | 1 | 0.971 | -0.56035 | 0.4 | 1 | 1.1 | 0.9
120 | 1 | 0.0018699 | 0.00046865 | 0 | 0 | 1 | 0.97103 | -0.55966 | 0.4 | 1 | 1.1 | 0.9
123 | 1 | 0 | 0 | 0 | 0 | 1 | 0.97059 | -0.56844 | 0.4 | 1 | 1.1 | 0.9
125 | 1 | 0.0019383 | 0.00048578 | 0 | 0 | 1 | 0.97088 | -0.56253 | 0.4 | 1 | 1.1 | 0.9
244 | 1 | 0.0027377 | 0.00068614 | 0 | 0 | 1 | 0.97044 | -0.57132 | 0.4 | 1 | 1.1 | 0.9
126 | 1 | 0.0027811 | 0.000697 | 0 | 0 | 1 | 0.97079 | -0.56436 | 0.4 | 1 | 1.1 | 0.9
138 | 1 | 0.0016329 | 0.00040925 | 0 | 0 | 1 | 0.97059 | -0.56839 | 0.4 | 1 | 1.1 | 0.9
147 | 1 | 0.0030083 | 0.00075395 | 0 | 0 | 1 | 0.97056 | -0.56892 | 0.4 | 1 | 1.1 | 0.9
127 | 1 | 0.0022923 | 0.0005745 | 0 | 0 | 1 | 0.98201 | -0.34454 | 0.4 | 1 | 1.1 | 0.9
128 | 1 | 0.0037337 | 0.00093576 | 0 | 0 | 1 | 0.98192 | -0.34631 | 0.4 | 1 | 1.1 | 0.9
129 | 1 | 0.0052696 | 0.0013207 | 0 | 0 | 1 | 0.9822 | -0.34073 | 0.4 | 1 | 1.1 | 0.9
131 | 1 | 0.0031862 | 0.00079853 | 0 | 0 | 1 | 0.97836 | -0.41558 | 0.4 | 1 | 1.1 | 0.9
143 | 1 | 0.0036307 | 0.00090993 | 0 | 0 | 1 | 0.98713 | -0.24539 | 0.4 | 1 | 1.1 | 0.9
144 | 1 | 0.0049016 | 0.0012284 | 0 | 0 | 1 | 0.98754 | -0.23736 | 0.4 | 1 | 1.1 | 0.9
154 | 1 | 0.0024507 | 0.00061419 | 0 | 0 | 1 | 0.99345 | -0.12408 | 0.4 | 1 | 1.1 | 0.9
145 | 1 | 0.004902 | 0.0012286 | 0 | 0 | 1 | 0.98958 | -0.19823 | 0.4 | 1 | 1.1 | 0.9
152 | 1 | 0.0035294 | 0.00088455 | 0 | 0 | 1 | 0.99006 | -0.1889 | 0.4 | 1 | 1.1 | 0.9
153 | 1 | 0.0049016 | 0.0012285 | 0 | 0 | 1 | 0.9918 | -0.15563 | 0.4 | 1 | 1.1 | 0.9
218 | 1 | 0 | 0 | 0 | 0 | 1 | 0.97024 | -0.57534 | 0.4 | 1 | 1.1 | 0.9
225 | 1 | 0.00091871 | 0.00023025 | 0 | 0 | 1 | 0.97014 | -0.57732 | 0.4 | 1 | 1.1 | 0.9
226 | 1 | 0.0015669 | 0.00039271 | 0 | 0 | 1 | 0.97031 | -0.57383 | 0.4 | 1 | 1.1 | 0.9
242 | 1 | 0.00030812 | 7.7223e-05 | 0 | 0 | 1 | 0.97013 | -0.57749 | 0.4 | 1 | 1.1 | 0.9
243 | 1 | 0.0057313 | 0.0014364 | 0 | 0 | 1 | 0.97056 | -0.56887 | 0.4 | 1 | 1.1 | 0.9
231 | 1 | 0 | 0 | 0 | 0 | 1 | 0.97091 | -0.56204 | 0.4 | 1 | 1.1 | 0.9
232 | 1 | 0 | 0 | 0 | 0 | 1 | 0.97084 | -0.56344 | 0.4 | 1 | 1.1 | 0.9
234 | 1 | 0.0015911 | 0.00039876 | 0 | 0 | 1 | 0.97054 | -0.5693 | 0.4 | 1 | 1.1 | 0.9
235 | 1 | 0 | 0 | 0 | 0 | 1 | 0.97048 | -0.5705 | 0.4 | 1 | 1.1 | 0.9
237 | 1 | 0.0019209 | 0.00048143 | 0 | 0 | 1 | 0.97039 | -0.57223 | 0.4 | 1 | 1.1 | 0.9
239 | 1 | 0.00189 | 0.00047367 | 0 | 0 | 1 | 0.97034 | -0.57334 | 0.4 | 1 | 1.1 | 0.9
238 | 1 | 0.001915 | 0.00047995 | 0 | 0 | 1 | 0.97033 | -0.57343 | 0.4 | 1 | 1.1 | 0.9

## generator_data
GEN_BUS | PG | QG | QMAX | QMIN | VG | MBASE | GEN_STATUS | PMAX | PMIN
79 | 0.22948 | 0.059063 | 10 | -10 | 1 | 100 | 1 | 10 | 0

## branch_data
F_BUS | T_BUS | BR_R | BR_X | BR_B | RATE_A | RATE_B | RATE_C | TAP | SHIFT | BR_STATUS | ANGMIN | ANGMAX | P_in | Q_in | P_out | Q_out
1 | 2 | 0.28788 | 0.18424 | 4.8343e-10 | 0 | 0 | 0 | 0 | 0 | 1 | -90 | 90 | 0.0005741 | 0.00014384 | -0.0005741 | -0.00014389
1 | 3 | 3.281 | 2.0999 | 5.5098e-09 | 0 | 0 | 0 | 0 | 0 | 1 | -90 | 90 | -0.0013703 | -0.00034339 | 0.0013704 | 0.00034291
3 | 4 | 0.16345 | 0.10461 | 2.7448e-10 | 0 | 0 | 0 | 0 | 0 | 1 | -90 | 90 | -0.007482 | -0.0018747 | 0.0074821 | 0.0018747
4 | 5 | 0.8527 | 0.54573 | 1.4319e-09 | 0 | 0 | 0 | 0 | 0 | 1 | -90 | 90 | -0.0111 | -0.0027814 | 0.011101 | 0.002782
5 | 6 | 1.2547 | 0.80303 | 2.107e-09 | 0 | 0 | 0 | 0 | 0 | 1 | -90 | 90 | -0.013523 | -0.003389 | 0.013525 | 0.0033905
6 | 9 | 0.65977 | 0.42225 | 1.1079e-09 | 0 | 0 | 0 | 0 | 0 | 1 | -90 | 90 | -0.015396 | -0.0038593 | 0.015398 | 0.0038603
9 | 7 | 1.3361 | 0.85509 | 2.2436e-09 | 0 | 0 | 0 | 0 | 0 | 1 | -90 | 90 | -0.017804 | -0.0044632 | 0.017808 | 0.004466
7 | 8 | 0.5287 | 0.33836 | 8.8782e-10 | 0 | 0 | 0 | 0 | 0 | 1 | -90 | 90 | -0.020131 | -0.0050481 | 0.020133 | 0.0050496
8 | 10 | 1.5501 | 0.99206 | 2.603e-09 | 0 | 0 | 0 | 0 | 0 | 1 | -90 | 90 | -0.021754 | -0.0054558 | 0.021762 | 0.0054607
10 | 11 | 0.074277 | 0.047538 | 1.2473e-10 | 0 | 0 | 0 | 0 | 0 | 1 | -90 | 90 | -0.024394 | -0.0061204 | 0.024395 | 0.0061207
11 | 12 | 1.6829 | 1.0771 | 2.826e-09 | 0 | 0 | 0 | 0 | 0 | 1 | -90 | 90 | -0.027336 | -0.0068579 | 0.02735 | 0.0068665
12 | 13 | 0.36676 | 0.23473 | 6.1589e-10 | 0 | 0 | 0 | 0 | 0 | 1 | -90 | 90 | -0.029593 | -0.0074286 | 0.029597 | 0.0074309
13 | 14 | 1.4977 | 0.95854 | 2.5151e-09 | 0 | 0 | 0 | 0 | 0 | 1 | -90 | 90 | -0.030567 | -0.007674 | 0.030582 | 0.0076836
14 | 15 | 0.65816 | 0.42122 | 1.1052e-09 | 0 | 0 | 0 | 0 | 0 | 1 | -90 | 90 | 0.076466 | 0.019345 | -0.076424 | -0.019318
14 | 16 | 1.2034 | 0.77015 | 2.0208e-09 | 0 | 0 | 0 | 0 | 0 | 1 | -90 | 90 | -0.10705 | -0.027029 | 0.1072 | 0.027126
15 | 17 | 1.6872 | 1.0798 | 2.8332e-09 | 0 | 0 | 0 | 0 | 0 | 1 | -90 | 90 | 0.074022 | 0.018716 | -0.07392 | -0.018651
16 | 66 | 7.0834 | 4.5334 | 1.1895e-08 | 0 | 0 | 0 | 0 | 0 | 1 | -90 | 90 | -0.10829 | -0.027398 | 0.1092 | 0.027979
17 | 18 | 1.2463 | 0.79766 | 2.0929e-09 | 0 | 0 | 0 | 0 | 0 | 1 | -90 | 90 | 0.05282 | 0.013361 | -0.052782 | -0.013337
17 | 19 | 0.51301 | 0.32832 | 8.6148e-10 | 0 | 0 | 0 | 0 | 0 | 1 | -90 | 90 | 0.0211 | 0.0052902 | -0.021097 | -0.0052887
66 | 68 | 0.20926 | 0.13392 | 7.028e-10 | 0 | 0 | 0 | 0 | 0 | 1 | -90 | 90 | -0.1092 | -0.027979 | 0.10922 | 0.027996
18 | 20 | 1.794 | 1.1482 | 3.0127e-09 | 0 | 0 | 0 | 0 | 0 | 1 | -90 | 90 | 0.050122 | 0.01267 | -0.050072 | -0.012639
19 | 89 | 2.0151 | 1.2897 | 3.3839e-09 | 0 | 0 | 0 | 0 | 0 | 1 | -90 | 90 | 0.020037 | 0.0050229 | -0.020028 | -0.0050175
68 | 71 | 2.2801 | 1.4592 | 3.8289e-09 | 0 | 0 | 0 | 0 | 0 | 1 | -90 | 90 | 0.0046483 | 0.001163 | -0.0046478 | -0.001163
68 | 69 | 3.5639 | 2.2809 | 1.197e-08 | 0 | 0 | 0 | 0 | 0 | 1 | -90 | 90 | -0.1176 | -0.030094 | 0.11813 | 0.030433
20 | 21 | 4.4771 | 2.8653 | 7.5183e-09 | 0 | 0 | 0 | 0 | 0 | 1 | -90 | 90 | 0.047579 | 0.012014 | -0.047467 | -0.011943
89 | 90 | 0.52905 | 0.33859 | 8.8841e-10 | 0 | 0 | 0 | 0 | 0 | 1 | -90 | 90 | 0.019054 | 0.0047733 | -0.019052 | -0.004772
21 | 22 | 1.4024 | 0.89751 | 2.3549e-09 | 0 | 0 | 0 | 0 | 0 | 1 | -90 | 90 | 0.022539 | 0.0056555 | -0.022531 | -0.0056506
21 | 23 | 12.7237 | 8.1431 | 2.1366e-08 | 0 | 0 | 0 | 0 | 0 | 1 | -90 | 90 | 0.024928 | 0.0062875 | -0.02484 | -0.0062332
90 | 91 | 1.4684 | 0.93978 | 2.4659e-09 | 0 | 0 | 0 | 0 | 0 | 1 | -90 | 90 | 0.016448 | 0.0041196 | -0.016444 | -0.004117
22 | 24 | 0.77808 | 0.49797 | 1.3066e-09 | 0 | 0 | 0 | 0 | 0 | 1 | -90 | 90 | 0.019761 | 0.0049563 | -0.019757 | -0.0049543
23 | 105 | 0.33194 | 0.21244 | 5.5742e-10 | 0 | 0 | 0 | 0 | 0 | 1 | -90 | 90 | 0.02346 | 0.0058875 | -0.023458 | -0.0058863
24 | 25 | 1.6995 | 1.0877 | 2.854e-09 | 0 | 0 | 0 | 0 | 0 | 1 | -90 | 90 | 0.016711 | 0.0041907 | -0.016705 | -0.0041876
105 | 102 | 0.53528 | 0.34258 | 8.9887e-10 | 0 | 0 | 0 | 0 | 0 | 1 | -90 | 90 | 0.022357 | 0.0056103 | -0.022354 | -0.0056085
25 | 26 | 0.49881 | 0.31924 | 8.3763e-10 | 0 | 0 | 0 | 0 | 0 | 1 | -90 | 90 | 0.012232 | 0.0030663 | -0.012231 | -0.0030658
102 | 241 | 7.1317 | 4.5643 | 1.1976e-08 | 0 | 0 | 0 | 0 | 0 | 1 | -90 | 90 | 0.017407 | 0.0043708 | -0.017383 | -0.0043565
102 | 99 | 1.7696 | 1.1325 | 2.9717e-09 | 0 | 0 | 0 | 0 | 0 | 1 | -90 | 90 | 0.0049473 | 0.0012377 | -0.0049468 | -0.0012376
26 | 27 | 3.7336 | 2.3895 | 6.2698e-09 | 0 | 0 | 0 | 0 | 0 | 1 | -90 | 90 | 0.0092708 | 0.002324 | -0.0092673 | -0.0023223
27 | 88 | 0.083804 | 0.053634 | 1.4073e-10 | 0 | 0 | 0 | 0 | 0 | 1 | -90 | 90 | 0.0069995 | 0.0017539 | -0.0069995 | -0.0017539
88 | 86 | 0.66587 | 0.42616 | 1.1182e-09 | 0 | 0 | 0 | 0 | 0 | 1 | -90 | 90 | 0.0047444 | 0.0011887 | -0.0047442 | -0.0011887
86 | 87 | 2.77 | 1.7728 | 4.6515e-09 | 0 | 0 | 0 | 0 | 0 | 1 | -90 | 90 | 0.001805 | 0.000452 | -0.0018049 | -0.00045238
45 | 46 | 1.3456 | 0.86117 | 2.2596e-09 | 0 | 0 | 0 | 0 | 0 | 1 | -90 | 90 | -0.0037591 | -0.00094168 | 0.0037593 | 0.00094158
45 | 47 | 1.8756 | 1.2004 | 3.1496e-09 | 0 | 0 | 0 | 0 | 0 | 1 | -90 | 90 | 0.0033875 | 0.00084854 | -0.0033872 | -0.00084871
46 | 48 | 1.2559 | 0.80376 | 2.109e-09 | 0 | 0 | 0 | 0 | 0 | 1 | -90 | 90 | -0.0056566 | -0.0014171 | 0.005657 | 0.0014171
47 | 49 | 1.8247 | 1.1678 | 3.0641e-09 | 0 | 0 | 0 | 0 | 0 | 1 | -90 | 90 | 0.0033872 | 0.00084871 | -0.003387 | -0.00084887
48 | 78 | 2.2454 | 1.4371 | 3.7707e-09 | 0 | 0 | 0 | 0 | 0 | 1 | -90 | 90 | -0.0062745 | -0.0015719 | 0.0062754 | 0.0015721
78 | 77 | 1.0074 | 0.64472 | 1.6917e-09 | 0 | 0 | 0 | 0 | 0 | 1 | -90 | 90 | -0.0069059 | -0.0017301 | 0.0069065 | 0.0017303
50 | 155 | 1.0652 | 0.68172 | 1.7887e-09 | 0 | 0 | 0 | 0 | 0 | 1 | -90 | 90 | 0.0021546 | 0.00053986 | -0.0021546 | -0.00054
50 | 146 | 1.3744 | 0.87965 | 2.3081e-09 | 0 | 0 | 0 | 0 | 0 | 1 | -90 | 90 | -0.0021546 | -0.00053986 | 0.0021547 | 0.00053968
146 | 141 | 1.5766 | 1.0091 | 2.6476e-09 | 0 | 0 | 0 | 0 | 0 | 1 | -90 | 90 | -0.0046204 | -0.0011577 | 0.0046208 | 0.0011576
77 | 79 | 9.7446 | 6.2365 | 1.6364e-08 | 0 | 0 | 0 | 0 | 0 | 1 | -90 | 90 | -0.0069065 | -0.0017303 | 0.0069114 | 0.0017318
79 | 158 | 2.2464 | 1.4377 | 3.7723e-09 | 0 | 0 | 0 | 0 | 0 | 1 | -90 | 90 | 0.10435 | 0.026846 | -0.10409 | -0.026679
79 | 69 | 0.55572 | 0.35566 | 1.8664e-09 | 0 | 0 | 0 | 0 | 0 | 1 | -90 | 90 | 0.11822 | 0.030486 | -0.11813 | -0.030433
158 | 157 | 1.353 | 0.8659 | 2.272e-09 | 0 | 0 | 0 | 0 | 0 | 1 | -90 | 90 | 0.099187 | 0.02545 | -0.099044 | -0.025359
141 | 143 | 3.3023 | 2.1135 | 5.5454e-09 | 0 | 0 | 0 | 0 | 0 | 1 | -90 | 90 | -0.073807 | -0.018678 | 0.074005 | 0.018804
141 | 140 | 2.2219 | 1.422 | 3.7311e-09 | 0 | 0 | 0 | 0 | 0 | 1 | -90 | 90 | 0.069186 | 0.017521 | -0.06907 | -0.017446
65 | 67 | 1.2524 | 0.80157 | 2.1032e-09 | 0 | 0 | 0 | 0 | 0 | 1 | -90 | 90 | -0.0024628 | -0.00061725 | 0.0024629 | 0.00061709
67 | 71 | 4.4304 | 2.8354 | 7.4398e-09 | 0 | 0 | 0 | 0 | 0 | 1 | -90 | 90 | -0.0046467 | -0.0011631 | 0.0046478 | 0.001163
67 | 72 | 5.0068 | 3.2044 | 8.4078e-09 | 0 | 0 | 0 | 0 | 0 | 1 | -90 | 90 | 0.0021838 | 0.00054598 | -0.0021836 | -0.00054665
72 | 84 | 4.1526 | 2.6577 | 6.9733e-09 | 0 | 0 | 0 | 0 | 0 | 1 | -90 | 90 | 0.0021836 | 0.00054665 | -0.0021833 | -0.0005472
70 | 95 | 1.5904 | 1.0178 | 2.6707e-09 | 0 | 0 | 0 | 0 | 0 | 1 | -90 | 90 | 0.0045429 | 0.0011337 | -0.0045426 | -0.0011337
70 | 94 | 3.5121 | 2.2477 | 5.8978e-09 | 0 | 0 | 0 | 0 | 0 | 1 | -90 | 90 | -0.0045429 | -0.0011337 | 0.0045438 | 0.0011336
95 | 96 | 2.234 | 1.4298 | 3.7516e-09 | 0 | 0 | 0 | 0 | 0 | 1 | -90 | 90 | 0.002485 | 0.00061802 | -0.0024849 | -0.00061828
94 | 93 | 0.43323 | 0.27727 | 7.2751e-10 | 0 | 0 | 0 | 0 | 0 | 1 | -90 | 90 | -0.0067354 | -0.0016829 | 0.0067356 | 0.001683
96 | 97 | 7.3113 | 4.6792 | 1.2278e-08 | 0 | 0 | 0 | 0 | 0 | 1 | -90 | 90 | 0.0024849 | 0.00061828 | -0.0024844 | -0.00061914
93 | 92 | 1.4191 | 0.90822 | 2.383e-09 | 0 | 0 | 0 | 0 | 0 | 1 | -90 | 90 | -0.010278 | -0.0025709 | 0.01028 | 0.0025718
85 | 134 | 4.3509 | 2.7846 | 7.3064e-09 | 0 | 0 | 0 | 0 | 0 | 1 | -90 | 90 | -0.029008 | -0.0072926 | 0.02905 | 0.0073182
85 | 148 | 4.2623 | 2.7279 | 7.1575e-09 | 0 | 0 | 0 | 0 | 0 | 1 | -90 | 90 | 0.029008 | 0.0072927 | -0.028968 | -0.0072677
134 | 132 | 4.1807 | 2.6756 | 7.0205e-09 | 0 | 0 | 0 | 0 | 0 | 1 | -90 | 90 | -0.02905 | -0.0073181 | 0.029089 | 0.0073427
148 | 122 | 1.522 | 0.97405 | 2.5558e-09 | 0 | 0 | 0 | 0 | 0 | 1 | -90 | 90 | 0.027226 | 0.0068311 | -0.027214 | -0.0068233
157 | 154 | 1.9454 | 1.2451 | 3.2669e-09 | 0 | 0 | 0 | 0 | 0 | 1 | -90 | 90 | 0.099044 | 0.025359 | -0.098839 | -0.025228
132 | 131 | 4.0992 | 2.6235 | 6.8836e-09 | 0 | 0 | 0 | 0 | 0 | 1 | -90 | 90 | -0.03148 | -0.0079419 | 0.031525 | 0.0079702
122 | 118 | 1.632 | 1.0445 | 2.7406e-09 | 0 | 0 | 0 | 0 | 0 | 1 | -90 | 90 | 0.025917 | 0.0064982 | -0.025904 | -0.0064906
91 | 92 | 0.64265 | 0.41129 | 1.0792e-09 | 0 | 0 | 0 | 0 | 0 | 1 | -90 | 90 | 0.013177 | 0.0032981 | -0.013175 | -0.0032974
97 | 230 | 0.88813 | 0.5684 | 1.4914e-09 | 0 | 0 | 0 | 0 | 0 | 1 | -90 | 90 | 0.0024844 | 0.00061914 | -0.0024843 | -0.00061924
230 | 259 | 21.1447 | 13.5326 | 3.5508e-08 | 0 | 0 | 0 | 0 | 0 | 1 | -90 | 90 | 0.00015678 | 3.5889e-05 | -0.00015677 | -3.9292e-05
98 | 99 | 5.9894 | 3.8332 | 1.0058e-08 | 0 | 0 | 0 | 0 | 0 | 1 | -90 | 90 | -0.0032334 | -0.00081011 | 0.0032341 | 0.00080961
98 | 100 | 2.5838 | 1.6537 | 4.339e-09 | 0 | 0 | 0 | 0 | 0 | 1 | -90 | 90 | 0.0029248 | 0.00073276 | -0.0029245 | -0.00073301
99 | 101 | 5.1612 | 3.3032 | 8.6671e-09 | 0 | 0 | 0 | 0 | 0 | 1 | -90 | 90 | 0.0017127 | 0.00042802 | -0.0017125 | -0.00042873
101 | 104 | 1.104 | 0.70653 | 1.8538e-09 | 0 | 0 | 0 | 0 | 0 | 1 | -90 | 90 | 0.0017125 | 0.00042873 | -0.0017125 | -0.00042888
104 | 103 | 2.1928 | 1.4034 | 3.6824e-09 | 0 | 0 | 0 | 0 | 0 | 1 | -90 | 90 | 0.001024 | 0.00025632 | -0.001024 | -0.00025665
241 | 233 | 5.2343 | 3.3499 | 8.7897e-09 | 0 | 0 | 0 | 0 | 0 | 1 | -90 | 90 | 0.0088489 | 0.0022191 | -0.0088443 | -0.002217
241 | 236 | 7.0966 | 4.5418 | 1.1917e-08 | 0 | 0 | 0 | 0 | 0 | 1 | -90 | 90 | 0.0085337 | 0.0021374 | -0.0085279 | -0.0021348
233 | 231 | 1.1206 | 0.71717 | 1.8818e-09 | 0 | 0 | 0 | 0 | 0 | 1 | -90 | 90 | 0.007321 | 0.0018352 | -0.0073203 | -0.0018349
236 | 243 | 2.6643 | 1.7051 | 4.474e-09 | 0 | 0 | 0 | 0 | 0 | 1 | -90 | 90 | 0.0085278 | 0.0021348 | -0.0085257 | -0.0021338
106 | 107 | 0.17224 | 0.11023 | 2.8923e-10 | 0 | 0 | 0 | 0 | 0 | 1 | -90 | 90 | -0.0022199 | -0.0005564 | 0.0022199 | 0.00055638
107 | 109 | 2.2768 | 1.4572 | 3.8234e-09 | 0 | 0 | 0 | 0 | 0 | 1 | -90 | 90 | -0.0046061 | -0.0011545 | 0.0046067 | 0.0011545
109 | 121 | 0.4289 | 0.2745 | 7.2025e-10 | 0 | 0 | 0 | 0 | 0 | 1 | -90 | 90 | -0.0059062 | -0.0014802 | 0.0059064 | 0.0014802
121 | 118 | 0.82146 | 0.52574 | 1.3795e-09 | 0 | 0 | 0 | 0 | 0 | 1 | -90 | 90 | -0.0072895 | -0.0018269 | 0.00729 | 0.0018271
118 | 120 | 2.3989 | 1.5353 | 4.0284e-09 | 0 | 0 | 0 | 0 | 0 | 1 | -90 | 90 | 0.012905 | 0.0032357 | -0.0129 | -0.0032332
118 | 117 | 1.8492 | 1.1835 | 3.1053e-09 | 0 | 0 | 0 | 0 | 0 | 1 | -90 | 90 | 0.0057097 | 0.0014279 | -0.005709 | -0.0014277
137 | 136 | 4.5383 | 2.9045 | 7.6211e-09 | 0 | 0 | 0 | 0 | 0 | 1 | -90 | 90 | -0.0016665 | -0.00041771 | 0.0016667 | 0.00041708
136 | 138 | 1.3104 | 0.83866 | 2.2005e-09 | 0 | 0 | 0 | 0 | 0 | 1 | -90 | 90 | 0.0046414 | 0.0011632 | -0.0046411 | -0.0011632
136 | 126 | 1.7325 | 1.1088 | 2.9093e-09 | 0 | 0 | 0 | 0 | 0 | 1 | -90 | 90 | -0.0063081 | -0.0015803 | 0.0063089 | 0.0015805
111 | 112 | 0.53262 | 0.34088 | 8.9441e-10 | 0 | 0 | 0 | 0 | 0 | 1 | -90 | 90 | -0.014161 | -0.0035495 | 0.014162 | 0.0035501
111 | 113 | 0.7909 | 0.50617 | 1.3281e-09 | 0 | 0 | 0 | 0 | 0 | 1 | -90 | 90 | 0.012778 | 0.0032029 | -0.012777 | -0.0032021
112 | 114 | 2.7032 | 1.7301 | 4.5395e-09 | 0 | 0 | 0 | 0 | 0 | 1 | -90 | 90 | -0.016124 | -0.0040419 | 0.016132 | 0.0040464
113 | 115 | 4.1995 | 2.6877 | 7.0521e-09 | 0 | 0 | 0 | 0 | 0 | 1 | -90 | 90 | 0.0086017 | 0.0021561 | -0.0085983 | -0.0021546
113 | 116 | 1.0045 | 0.64286 | 1.6868e-09 | 0 | 0 | 0 | 0 | 0 | 1 | -90 | 90 | 0.0041748 | 0.001046 | -0.0041746 | -0.001046
114 | 140 | 2.4482 | 1.5669 | 4.1112e-09 | 0 | 0 | 0 | 0 | 0 | 1 | -90 | 90 | -0.054471 | -0.013756 | 0.054551 | 0.013807
114 | 135 | 0.90078 | 0.5765 | 1.5127e-09 | 0 | 0 | 0 | 0 | 0 | 1 | -90 | 90 | 0.038339 | 0.0097094 | -0.038324 | -0.0097002
115 | 151 | 1.7758 | 1.1365 | 2.982e-09 | 0 | 0 | 0 | 0 | 0 | 1 | -90 | 90 | 0.0046726 | 0.0011708 | -0.0046721 | -0.0011708
115 | 149 | 0.92961 | 0.59495 | 1.5611e-09 | 0 | 0 | 0 | 0 | 0 | 1 | -90 | 90 | 0.0039257 | 0.00098381 | -0.0039256 | -0.00098386
116 | 139 | 2.0718 | 1.3259 | 3.4791e-09 | 0 | 0 | 0 | 0 | 0 | 1 | -90 | 90 | 0.0021376 | 0.00053547 | -0.0021375 | -0.00053573
140 | 130 | 1.1037 | 0.70636 | 1.8534e-09 | 0 | 0 | 0 | 0 | 0 | 1 | -90 | 90 | 0.014518 | 0.0036395 | -0.014516 | -0.003638
135 | 133 | 1.6655 | 1.0659 | 2.7968e-09 | 0 | 0 | 0 | 0 | 0 | 1 | -90 | 90 | 0.036518 | 0.0092474 | -0.036493 | -0.0092319
151 | 156 | 1.2896 | 0.82534 | 2.1656e-09 | 0 | 0 | 0 | 0 | 0 | 1 | -90 | 90 | 0.0021331 | 0.00053444 | -0.002133 | -0.00053461
149 | 150 | 0.073667 | 0.047147 | 1.2371e-10 | 0 | 0 | 0 | 0 | 0 | 1 | -90 | 90 | 0.0015089 | 0.00037817 | -0.0015089 | -0.00037818
130 | 129 | 0.30023 | 0.19215 | 5.0416e-10 | 0 | 0 | 0 | 0 | 0 | 1 | -90 | 90 | 0.011297 | 0.0028313 | -0.011297 | -0.0028311
133 | 131 | 3.3134 | 2.1206 | 5.564e-09 | 0 | 0 | 0 | 0 | 0 | 1 | -90 | 90 | 0.034756 | 0.0087966 | -0.034711 | -0.0087687
117 | 119 | 8.4707 | 5.4213 | 1.4225e-08 | 0 | 0 | 0 | 0 | 0 | 1 | -90 | 90 | 0.0027398 | 0.00068352 | -0.0027391 | -0.00068441
119 | 123 | 12.4734 | 7.983 | 2.0946e-08 | 0 | 0 | 0 | 0 | 0 | 1 | -90 | 90 | 0.0027391 | 0.00068441 | -0.002738 | -0.00068571
120 | 125 | 1.0977 | 0.70256 | 1.8434e-09 | 0 | 0 | 0 | 0 | 0 | 1 | -90 | 90 | 0.01103 | 0.0027645 | -0.011029 | -0.0027637
123 | 244 | 4.4355 | 2.8387 | 7.4484e-09 | 0 | 0 | 0 | 0 | 0 | 1 | -90 | 90 | 0.002738 | 0.00068571 | -0.0027376 | -0.00068617
125 | 126 | 0.85333 | 0.54613 | 1.433e-09 | 0 | 0 | 0 | 0 | 0 | 1 | -90 | 90 | 0.0090907 | 0.0022779 | -0.0090899 | -0.0022775
138 | 147 | 0.73892 | 0.47291 | 1.2409e-09 | 0 | 0 | 0 | 0 | 0 | 1 | -90 | 90 | 0.0030083 | 0.00075391 | -0.0030082 | -0.00075398
127 | 128 | 2.0503 | 1.3122 | 3.443e-09 | 0 | 0 | 0 | 0 | 0 | 1 | -90 | 90 | 0.003734 | 0.00093564 | -0.0037337 | -0.00093577
127 | 129 | 2.7365 | 1.7514 | 4.5954e-09 | 0 | 0 | 0 | 0 | 0 | 1 | -90 | 90 | -0.0060262 | -0.0015101 | 0.0060273 | 0.0015104
143 | 144 | 0.45581 | 0.29172 | 7.6543e-10 | 0 | 0 | 0 | 0 | 0 | 1 | -90 | 90 | -0.077636 | -0.019714 | 0.077666 | 0.019733
144 | 145 | 2.0936 | 1.3399 | 3.5158e-09 | 0 | 0 | 0 | 0 | 0 | 1 | -90 | 90 | -0.082567 | -0.020961 | 0.082723 | 0.021061
154 | 153 | 1.4631 | 0.93638 | 2.4569e-09 | 0 | 0 | 0 | 0 | 0 | 1 | -90 | 90 | 0.096388 | 0.024614 | -0.096242 | -0.024521
145 | 152 | 0.47226 | 0.30224 | 7.9305e-10 | 0 | 0 | 0 | 0 | 0 | 1 | -90 | 90 | -0.087625 | -0.022289 | 0.087664 | 0.022314
152 | 153 | 1.6214 | 1.0377 | 2.7227e-09 | 0 | 0 | 0 | 0 | 0 | 1 | -90 | 90 | -0.091194 | -0.023199 | 0.09134 | 0.023292
218 | 225 | 6.7999 | 4.3519 | 1.1419e-08 | 0 | 0 | 0 | 0 | 0 | 1 | -90 | 90 | 0.0012269 | 0.00030611 | -0.0012268 | -0.00030711
218 | 226 | 5.1671 | 3.3069 | 8.6769e-09 | 0 | 0 | 0 | 0 | 0 | 1 | -90 | 90 | -0.0012269 | -0.00030611 | 0.001227 | 0.00030535
225 | 242 | 2.3884 | 1.5286 | 4.0108e-09 | 0 | 0 | 0 | 0 | 0 | 1 | -90 | 90 | 0.00030811 | 7.6851e-05 | -0.00030811 | -7.7227e-05
226 | 243 | 7.4831 | 4.7892 | 1.2566e-08 | 0 | 0 | 0 | 0 | 0 | 1 | -90 | 90 | -0.0027939 | -0.00069808 | 0.0027945 | 0.00069732
231 | 232 | 0.80812 | 0.5172 | 1.3571e-09 | 0 | 0 | 0 | 0 | 0 | 1 | -90 | 90 | 0.0073203 | 0.0018349 | -0.0073198 | -0.0018348
232 | 234 | 3.3798 | 2.163 | 5.6755e-09 | 0 | 0 | 0 | 0 | 0 | 1 | -90 | 90 | 0.0073198 | 0.0018348 | -0.0073178 | -0.001834
234 | 235 | 0.88171 | 0.5643 | 1.4806e-09 | 0 | 0 | 0 | 0 | 0 | 1 | -90 | 90 | 0.0057267 | 0.0014352 | -0.0057264 | -0.0014351
235 | 237 | 1.2794 | 0.81879 | 2.1484e-09 | 0 | 0 | 0 | 0 | 0 | 1 | -90 | 90 | 0.0057264 | 0.0014351 | -0.0057259 | -0.001435
237 | 239 | 1.2333 | 0.78932 | 2.0711e-09 | 0 | 0 | 0 | 0 | 0 | 1 | -90 | 90 | 0.0038051 | 0.00095358 | -0.0038049 | -0.00095365
239 | 238 | 0.19689 | 0.12601 | 3.3063e-10 | 0 | 0 | 0 | 0 | 0 | 1 | -90 | 90 | 0.001915 | 0.00047995 | -0.001915 | -0.00047998