## bus_data
BUS_I | BUS_TYPE | Pd | Qd | Gs | Bs | area | Vm | Va | baseKV | zone | Vmax | Vmin
1 | 1 | 0.0042236 | 0.0010585 | 0 | 0 | 1 | 0.98456 | -0.29611 | 0.4 | 1 | 1.1 | 0.9
3 | 1 | 0 | 0 | 0 | 0 | 1 | 0.9846 | -0.29529 | 0.4 | 1 | 1.1 | 0.9
10 | 1 | 0 | 0 | 0 | 0 | 1 | 0.98098 | -0.36581 | 0.4 | 1 | 1.1 | 0.9
8 | 1 | 0 | 0 | 0 | 0 | 1 | 0.98581 | -0.27171 | 0.4 | 1 | 1.1 | 0.9
4 | 1 | 0 | 0 | 0 | 0 | 1 | 0.98405 | -0.30594 | 0.4 | 1 | 1.1 | 0.9
121 | 1 | 0.0039257 | 0.00098388 | 0 | 0 | 1 | 0.98402 | -0.30661 | 0.4 | 1 | 1.1 | 0.9
120 | 1 | 0.0038736 | 0.00097082 | 0 | 0 | 1 | 0.98428 | -0.30158 | 0.4 | 1 | 1.1 | 0.9
5 | 1 | 0 | 0 | 0 | 0 | 1 | 0.98468 | -0.2938 | 0.4 | 1 | 1.1 | 0.9
123 | 1 | 0.0013835 | 0.00034673 | 0 | 0 | 1 | 0.98466 | -0.29419 | 0.4 | 1 | 1.1 | 0.9
99 | 1 | 0 | 0 | 0 | 0 | 1 | 0.98474 | -0.29244 | 0.4 | 1 | 1.1 | 0.9
6 | 1 | 0 | 0 | 0 | 0 | 1 | 0.9883 | -0.22355 | 0.4 | 1 | 1.1 | 0.9
9 | 1 | 0 | 0 | 0 | 0 | 1 | 0.98775 | -0.2341 | 0.4 | 1 | 1.1 | 0.9
23 | 1 | 0.0014365 | 0.00036001 | 0 | 0 | 1 | 0.98975 | -0.19544 | 0.4 | 1 | 1.1 | 0.9
7 | 1 | 0 | 0 | 0 | 0 | 1 | 0.98712 | -0.24639 | 0.4 | 1 | 1.1 | 0.9
146 | 1 | 0.00082729 | 0.00020734 | 0 | 0 | 1 | 0.98676 | -0.25346 | 0.4 | 1 | 1.1 | 0.9
177 | 1 | 0.0087584 | 0.0021951 | 0 | 0 | 1 | 0.98562 | -0.27553 | 0.4 | 1 | 1.1 | 0.9
180 | 1 | 0.0036727 | 0.00092048 | 0 | 0 | 1 | 0.98086 | -0.36818 | 0.4 | 1 | 1.1 | 0.9
169 | 1 | 0 | 0 | 0 | 0 | 1 | 0.98087 | -0.36798 | 0.4 | 1 | 1.1 | 0.9
122 | 1 | 0 | 0 | 0 | 0 | 1 | 0.98389 | -0.30907 | 0.4 | 1 | 1.1 | 0.9
114 | 1 | 0.0028882 | 0.00072386 | 0 | 0 | 1 | 0.98461 | -0.29498 | 0.4 | 1 | 1.1 | 0.9
96 | 1 | 0.0040984 | 0.0010272 | 0 | 0 | 1 | 0.9851 | -0.28549 | 0.4 | 1 | 1.1 | 0.9
12 | 1 | 0 | 0 | 0 | 0 | 1 | 0.99121 | -0.16739 | 0.4 | 1 | 1.1 | 0.9
14 | 1 | 0.0018126 | 0.00045429 | 0 | 0 | 1 | 0.99203 | -0.15159 | 0.4 | 1 | 1.1 | 0.9
15 | 1 | 0 | 0 | 0 | 0 | 1 | 0.99084 | -0.17457 | 0.4 | 1 | 1.1 | 0.9
145 | 1 | 0.0096114 | 0.0024089 | 0 | 0 | 1 | 0.98674 | -0.25381 | 0.4 | 1 | 1.1 | 0.9
158 | 1 | 0.005086 | 0.0012747 | 0 | 0 | 1 | 0.98624 | -0.26359 | 0.4 | 1 | 1.1 | 0.9
150 | 1 | 0 | 0 | 0 | 0 | 1 | 0.98635 | -0.26141 | 0.4 | 1 | 1.1 | 0.9
166 | 1 | 0 | 0 | 0 | 0 | 1 | 0.98042 | -0.37672 | 0.4 | 1 | 1.1 | 0.9
11 | 1 | 0.0092649 | 0.002322 | 0 | 0 | 1 | 0.99981 | -0.0036642 | 0.4 | 1 | 1.1 | 0.9
13 | 3 | 0 | 0 | 0 | 0 | 1 | 1 | 0 | 0.4 | 1 | 1.1 | 0.9
17 | 1 | 0.0059436 | 0.0014896 | 0 | 0 | 1 | 0.99804 | -0.037057 | 0.4 | 1 | 1.1 | 0.9
19 | 1 | 0 | 0 | 0 | 0 | 1 | 0.9975 | -0.047618 | 0.4 | 1 | 1.1 | 0.9
20 | 1 | 0 | 0 | 0 | 0 | 1 | 0.99341 | -0.12521 | 0.4 | 1 | 1.1 | 0.9
21 | 1 | 0.00059318 | 0.00014866 | 0 | 0 | 1 | 0.99061 | -0.17903 | 0.4 | 1 | 1.1 | 0.9
22 | 1 | 0.0012117 | 0.00030367 | 0 | 0 | 1 | 0.98967 | -0.19691 | 0.4 | 1 | 1.1 | 0.9
16 | 1 | 0 | 0 | 0 | 0 | 1 | 0.99575 | -0.080867 | 0.4 | 1 | 1.1 | 0.9
25 | 1 | 0.0081251 | 0.0020363 | 0 | 0 | 1 | 0.99562 | -0.083433 | 0.4 | 1 | 1.1 | 0.9
26 | 1 | 0 | 0 | 0 | 0 | 1 | 0.99191 | -0.15449 | 0.4 | 1 | 1.1 | 0.9
27 | 1 | 0.001825 | 0.0004574 | 0 | 0 | 1 | 0.99589 | -0.077905 | 0.4 | 1 | 1.1 | 0.9
18 | 1 | 0 | 0 | 0 | 0 | 1 | 0.99023 | -0.18637 | 0.4 | 1 | 1.1 | 0.9
115 | 1 | 0.0043693 | 0.001095 | 0 | 0 | 1 | 0.99004 | -0.1901 | 0.4 | 1 | 1.1 | 0.9
82 | 1 | 0.0017578 | 0.00044055 | 0 | 0 | 1 | 0.99726 | -0.052148 | 0.4 | 1 | 1.1 | 0.9
28 | 1 | 0.0022296 | 0.0005588 | 0 | 0 | 1 | 0.99339 | -0.12572 | 0.4 | 1 | 1.1 | 0.9
29 | 1 | 0 | 0 | 0 | 0 | 1 | 0.99381 | -0.11756 | 0.4 | 1 | 1.1 | 0.9
101 | 1 | 0.0027652 | 0.00069301 | 0 | 0 | 1 | 0.98886 | -0.21268 | 0.4 | 1 | 1.1 | 0.9
24 | 1 | 0 | 0 | 0 | 0 | 1 | 0.99067 | -0.1783 | 0.4 | 1 | 1.1 | 0.9
43 | 1 | 0.001531 | 0.0003837 | 0 | 0 | 1 | 0.98946 | -0.20165 | 0.4 | 1 | 1.1 | 0.9
44 | 1 | 0.0023074 | 0.00057829 | 0 | 0 | 1 | 0.99065 | -0.17876 | 0.4 | 1 | 1.1 | 0.9
35 | 1 | 0 | 0 | 0 | 0 | 1 | 0.99097 | -0.17247 | 0.4 | 1 | 1.1 | 0.9
45 | 1 | 0.0010514 | 0.00026351 | 0 | 0 | 1 | 0.99174 | -0.15781 | 0.4 | 1 | 1.1 | 0.9
31 | 1 | 0.0021645 | 0.00054248 | 0 | 0 | 1 | 0.99588 | -0.078137 | 0.4 | 1 | 1.1 | 0.9
79 | 1 | 0.0098594 | 0.002471 | 0 | 0 | 1 | 0.98995 | -0.19179 | 0.4 | 1 | 1.1 | 0.9
78 | 1 | 0.010337 | 0.0025906 | 0 | 0 | 1 | 0.99719 | -0.053606 | 0.4 | 1 | 1.1 | 0.9
32 | 1 | 0.0021556 | 0.00054025 | 0 | 0 | 1 | 0.99352 | -0.12329 | 0.4 | 1 | 1.1 | 0.9
98 | 1 | 0.0041223 | 0.0010332 | 0 | 0 | 1 | 0.98776 | -0.23373 | 0.4 | 1 | 1.1 | 0.9
42 | 1 | 0.0012392 | 0.00031059 | 0 | 0 | 1 | 0.98873 | -0.21581 | 0.4 | 1 | 1.1 | 0.9
33 | 1 | 0.0034847 | 0.00087335 | 0 | 0 | 1 | 0.99091 | -0.17362 | 0.4 | 1 | 1.1 | 0.9
46 | 1 | 0.0029162 | 0.00073086 | 0 | 0 | 1 | 0.98392 | -0.30902 | 0.4 | 1 | 1.1 | 0.9
47 | 1 | 0.0043867 | 0.0010994 | 0 | 0 | 1 | 0.98395 | -0.30849 | 0.4 | 1 | 1.1 | 0.9
83 | 1 | 0.001128 | 0.00028272 | 0 | 0 | 1 | 0.99155 | -0.16146 | 0.4 | 1 | 1.1 | 0.9
30 | 1 | 0.0019884 | 0.00049835 | 0 | 0 | 1 | 0.98632 | -0.26196 | 0.4 | 1 | 1.1 | 0.9
154 | 1 | 0.00097519 | 0.00024441 | 0 | 0 | 1 | 0.99269 | -0.13922 | 0.4 | 1 | 1.1 | 0.9
148 | 1 | 0 | 0 | 0 | 0 | 1 | 0.98653 | -0.25795 | 0.4 | 1 | 1.1 | 0.9
155 | 1 | 0 | 0 | 0 | 0 | 1 | 0.99263 | -0.14037 | 0.4 | 1 | 1.1 | 0.9
152 | 1 | 0.0027674 | 0.00069357 | 0 | 0 | 1 | 0.9926 | -0.14093 | 0.4 | 1 | 1.1 | 0.9
34 | 1 | 0 | 0 | 0 | 0 | 1 | 0.9879 | -0.23173 | 0.4 | 1 | 1.1 | 0.9
36 | 1 | 0 | 0 | 0 | 0 | 1 | 0.98796 | -0.23069 | 0.4 | 1 | 1.1 | 0.9
37 | 1 | 0 | 0 | 0 | 0 | 1 | 0.98779 | -0.23386 | 0.4 | 1 | 1.1 | 0.9
38 | 1 | 0 | 0 | 0 | 0 | 1 | 0.98772 | -0.23537 | 0.4 | 1 | 1.1 | 0.9
41 | 1 | 0 | 0 | 0 | 0 | 1 | 0.98773 | -0.23502 | 0.4 | 1 | 1.1 | 0.9
117 | 1 | 0.005738 | 0.0014381 | 0 | 0 | 1 | 0.98767 | -0.23621 | 0.4 | 1 | 1.1 | 0.9
66 | 1 | 0.0062085 | 0.001556 | 0 | 0 | 1 | 0.98758 | -0.2381 | 0.4 | 1 | 1.1 | 0.9
39 | 1 | 0 | 0 | 0 | 0 | 1 | 0.98623 | -0.26425 | 0.4 | 1 | 1.1 | 0.9
200 | 1 | 0.010463 | 0.0026222 | 0 | 0 | 1 | 0.98611 | -0.2666 | 0.4 | 1 | 1.1 | 0.9
90 | 1 | 0 | 0 | 0 | 0 | 1 | 0.98449 | -0.29789 | 0.4 | 1 | 1.1 | 0.9
86 | 1 | 0 | 0 | 0 | 0 | 1 | 0.97186 | -0.54425 | 0.4 | 1 | 1.1 | 0.9
87 | 1 | 0.0045716 | 0.0011458 | 0 | 0 | 1 | 0.9714 | -0.55339 | 0.4 | 1 | 1.1 | 0.9
85 | 1 | 0.0039845 | 0.00099861 | 0 | 0 | 1 | 0.97278 | -0.52615 | 0.4 | 1 | 1.1 | 0.9
92 | 1 | 0 | 0 | 0 | 0 | 1 | 0.98433 | -0.30116 | 0.4 | 1 | 1.1 | 0.9
91 | 1 | 0.0035218 | 0.00088265 | 0 | 0 | 1 | 0.98422 | -0.30316 | 0.4 | 1 | 1.1 | 0.9
157 | 1 | 0.0021962 | 0.00055042 | 0 | 0 | 1 | 0.98421 | -0.30333 | 0.4 | 1 | 1.1 | 0.9
156 | 1 | 0.0022575 | 0.00056578 | 0 | 0 | 1 | 0.98427 | -0.3023 | 0.4 | 1 | 1.1 | 0.9
84 | 1 | 0.0067775 | 0.0016986 | 0 | 0 | 1 | 0.99147 | -0.16302 | 0.4 | 1 | 1.1 | 0.9
48 | 1 | 0.0035399 | 0.00088719 | 0 | 0 | 1 | 0.98419 | -0.30378 | 0.4 | 1 | 1.1 | 0.9
49 | 1 | 0.0011257 | 0.00028212 | 0 | 0 | 1 | 0.97513 | -0.47984 | 0.4 | 1 | 1.1 | 0.9
50 | 1 | 0 | 0 | 0 | 0 | 1 | 0.97517 | -0.47908 | 0.4 | 1 | 1.1 | 0.9
51 | 1 | 0.001666 | 0.00041753 | 0 | 0 | 1 | 0.9751 | -0.48047 | 0.4 | 1 | 1.1 | 0.9
52 | 1 | 0.0022052 | 0.00055268 | 0 | 0 | 1 | 0.97498 | -0.48282 | 0.4 | 1 | 1.1 | 0.9
53 | 1 | 0.0084975 | 0.0021297 | 0 | 0 | 1 | 0.9755 | -0.47253 | 0.4 | 1 | 1.1 | 0.9
54 | 1 | 0.00061034 | 0.00015297 | 0 | 0 | 1 | 0.97493 | -0.48371 | 0.4 | 1 | 1.1 | 0.9
55 | 1 | 0 | 0 | 0 | 0 | 1 | 0.97576 | -0.46733 | 0.4 | 1 | 1.1 | 0.9
71 | 1 | 0.00059281 | 0.00014857 | 0 | 0 | 1 | 0.97493 | -0.48373 | 0.4 | 1 | 1.1 | 0.9
109 | 1 | 0.0017124 | 0.00042916 | 0 | 0 | 1 | 0.97738 | -0.43561 | 0.4 | 1 | 1.1 | 0.9
88 | 1 | 0.0026024 | 0.00065221 | 0 | 0 | 1 | 0.97551 | -0.47232 | 0.4 | 1 | 1.1 | 0.9
69 | 1 | 0.00061173 | 0.00015331 | 0 | 0 | 1 | 0.97493 | -0.48375 | 0.4 | 1 | 1.1 | 0.9
116 | 1 | 0.0034403 | 0.00086222 | 0 | 0 | 1 | 0.9779 | -0.42545 | 0.4 | 1 | 1.1 | 0.9
80 | 1 | 0.0058018 | 0.0014541 | 0 | 0 | 1 | 0.97448 | -0.49253 | 0.4 | 1 | 1.1 | 0.9
56 | 1 | 0.0034305 | 0.00085976 | 0 | 0 | 1 | 0.98493 | -0.28879 | 0.4 | 1 | 1.1 | 0.9
58 | 1 | 0 | 0 | 0 | 0 | 1 | 0.98497 | -0.28793 | 0.4 | 1 | 1.1 | 0.9
57 | 1 | 0 | 0 | 0 | 0 | 1 | 0.98504 | -0.28638 | 0.4 | 1 | 1.1 | 0.9
59 | 1 | 0.0043919 | 0.0011007 | 0 | 0 | 1 | 0.98389 | -0.30873 | 0.4 | 1 | 1.1 | 0.9
60 | 1 | 0.0052516 | 0.0013162 | 0 | 0 | 1 | 0.98509 | -0.28534 | 0.4 | 1 | 1.1 | 0.9
61 | 1 | 0.0028048 | 0.00070295 | 0 | 0 | 1 | 0.98507 | -0.28601 | 0.4 | 1 | 1.1 | 0.9
62 | 1 | 0.0096248 | 0.0024122 | 0 | 0 | 1 | 0.98492 | -0.28897 | 0.4 | 1 | 1.1 | 0.9
63 | 1 | 0 | 0 | 0 | 0 | 1 | 0.98342 | -0.31771 | 0.4 | 1 | 1.1 | 0.9
64 | 1 | 0.0030673 | 0.00076874 | 0 | 0 | 1 | 0.98566 | -0.27432 | 0.4 | 1 | 1.1 | 0.9
65 | 1 | 0.0086324 | 0.0021635 | 0 | 0 | 1 | 0.98532 | -0.28117 | 0.4 | 1 | 1.1 | 0.9
112 | 1 | 0.0017109 | 0.0004288 | 0 | 0 | 1 | 0.98337 | -0.31887 | 0.4 | 1 | 1.1 | 0.9
108 | 1 | 0.0015438 | 0.00038692 | 0 | 0 | 1 | 0.98304 | -0.32524 | 0.4 | 1 | 1.1 | 0.9
97 | 1 | 0 | 0 | 0 | 0 | 1 | 0.98638 | -0.26054 | 0.4 | 1 | 1.1 | 0.9
100 | 1 | 0.0088752 | 0.0022243 | 0 | 0 | 1 | 0.98559 | -0.27584 | 0.4 | 1 | 1.1 | 0.9
113 | 1 | 0.0015336 | 0.00038436 | 0 | 0 | 1 | 0.98332 | -0.31973 | 0.4 | 1 | 1.1 | 0.9
106 | 1 | 0.0018257 | 0.00045755 | 0 | 0 | 1 | 0.98299 | -0.32622 | 0.4 | 1 | 1.1 | 0.9
95 | 1 | 0 | 0 | 0 | 0 | 1 | 0.98724 | -0.24384 | 0.4 | 1 | 1.1 | 0.9
67 | 1 | 0.00059285 | 0.00014858 | 0 | 0 | 1 | 0.97487 | -0.48498 | 0.4 | 1 | 1.1 | 0.9
68 | 1 | 0.00061069 | 0.00015305 | 0 | 0 | 1 | 0.97487 | -0.485 | 0.4 | 1 | 1.1 | 0.9
70 | 1 | 0 | 0 | 0 | 0 | 1 | 0.97484 | -0.48559 | 0.4 | 1 | 1.1 | 0.9
72 | 1 | 0 | 0 | 0 | 0 | 1 | 0.97482 | -0.48592 | 0.4 | 1 | 1.1 | 0.9
182 | 1 | 0.0015681 | 0.000393 | 0 | 0 | 1 | 0.9748 | -0.48636 | 0.4 | 1 | 1.1 | 0.9
73 | 1 | 0.0039132 | 0.00098074 | 0 | 0 | 1 | 0.9966 | -0.064854 | 0.4 | 1 | 1.1 | 0.9
74 | 1 | 0.007963 | 0.0019957 | 0 | 0 | 1 | 0.99659 | -0.065143 | 0.4 | 1 | 1.1 | 0.9
75 | 1 | 0 | 0 | 0 | 0 | 1 | 0.99679 | -0.061187 | 0.4 | 1 | 1.1 | 0.9
77 | 1 | 0 | 0 | 0 | 0 | 1 | 0.97423 | -0.4975 | 0.4 | 1 | 1.1 | 0.9
81 | 1 | 0.0051713 | 0.001296 | 0 | 0 | 1 | 0.97355 | -0.51086 | 0.4 | 1 | 1.1 | 0.9
89 | 1 | 0.0073838 | 0.0018506 | 0 | 0 | 1 | 0.97119 | -0.55743 | 0.4 | 1 | 1.1 | 0.9
132 | 1 | 0.00060279 | 0.00015107 | 0 | 0 | 1 | 0.98362 | -0.31492 | 0.4 | 1 | 1.1 | 0.9
130 | 1 | 0 | 0 | 0 | 0 | 1 | 0.98291 | -0.32872 | 0.4 | 1 | 1.1 | 0.9
93 | 1 | 0.0047751 | 0.0011967 | 0 | 0 | 1 | 0.98607 | -0.26666 | 0.4 | 1 | 1.1 | 0.9
94 | 1 | 0.0061867 | 0.0015505 | 0 | 0 | 1 | 0.98604 | -0.26716 | 0.4 | 1 | 1.1 | 0.9
102 | 1 | 0.0019896 | 0.00049864 | 0 | 0 | 1 | 0.98256 | -0.33456 | 0.4 | 1 | 1.1 | 0.9
103 | 1 | 0 | 0 | 0 | 0 | 1 | 0.98268 | -0.33208 | 0.4 | 1 | 1.1 | 0.9
104 | 1 | 0.0029421 | 0.00073737 | 0 | 0 | 1 | 0.98255 | -0.33479 | 0.4 | 1 | 1.1 | 0.9
105 | 1 | 0.0022177 | 0.0005558 | 0 | 0 | 1 | 0.98162 | -0.3528 | 0.4 | 1 | 1.1 | 0.9
107 | 1 | 0.0044984 | 0.0011274 | 0 | 0 | 1 | 0.97996 | -0.38511 | 0.4 | 1 | 1.1 | 0.9
110 | 1 | 0.0022969 | 0.00057565 | 0 | 0 | 1 | 0.9787 | -0.40974 | 0.4 | 1 | 1.1 | 0.9
111 | 1 | 0.01093 | 0.0027392 | 0 | 0 | 1 | 0.97802 | -0.4231 | 0.4 | 1 | 1.1 | 0.9
118 | 1 | 0 | 0 | 0 | 0 | 1 | 0.98326 | -0.321 | 0.4 | 1 | 1.1 | 0.9
119 | 1 | 0.0030241 | 0.0007579 | 0 | 0 | 1 | 0.98318 | -0.32246 | 0.4 | 1 | 1.1 | 0.9
124 | 1 | 0 | 0 | 0 | 0 | 1 | 0.98366 | -0.31358 | 0.4 | 1 | 1.1 | 0.9
126 | 1 | 0.0048363 | 0.0012121 | 0 | 0 | 1 | 0.98365 | -0.31381 | 0.4 | 1 | 1.1 | 0.9
125 | 1 | 0 | 0 | 0 | 0 | 1 | 0.98347 | -0.31728 | 0.4 | 1 | 1.1 | 0.9
201 | 1 | 0.0076907 | 0.0019275 | 0 | 0 | 1 | 0.9832 | -0.32266 | 0.4 | 1 | 1.1 | 0.9
127 | 1 | 0.0032823 | 0.00082261 | 0 | 0 | 1 | 0.9809 | -0.36797 | 0.4 | 1 | 1.1 | 0.9
128 | 1 | 0 | 0 | 0 | 0 | 1 | 0.98096 | -0.3667 | 0.4 | 1 | 1.1 | 0.9
131 | 1 | 0 | 0 | 0 | 0 | 1 | 0.97991 | -0.38735 | 0.4 | 1 | 1.1 | 0.9
133 | 1 | 0.00069676 | 0.00017462 | 0 | 0 | 1 | 0.9829 | -0.32887 | 0.4 | 1 | 1.1 | 0.9
134 | 1 | 0 | 0 | 0 | 0 | 1 | 0.97884 | -0.40827 | 0.4 | 1 | 1.1 | 0.9
135 | 1 | 0.0063069 | 0.0015807 | 0 | 0 | 1 | 0.97974 | -0.39073 | 0.4 | 1 | 1.1 | 0.9
181 | 1 | 0.0037994 | 0.00095223 | 0 | 0 | 1 | 0.97786 | -0.42751 | 0.4 | 1 | 1.1 | 0.9
137 | 1 | 0.0015849 | 0.00039721 | 0 | 0 | 1 | 0.97962 | -0.39297 | 0.4 | 1 | 1.1 | 0.9
159 | 1 | 0 | 0 | 0 | 0 | 1 | 0.99205 | -0.15162 | 0.4 | 1 | 1.1 | 0.9
160 | 1 | 0.0029387 | 0.00073652 | 0 | 0 | 1 | 0.99203 | -0.15199 | 0.4 | 1 | 1.1 | 0.9
143 | 1 | 0 | 0 | 0 | 0 | 1 | 0.99207 | -0.15126 | 0.4 | 1 | 1.1 | 0.9
138 | 1 | 0 | 0 | 0 | 0 | 1 | 0.97676 | -0.44917 | 0.4 | 1 | 1.1 | 0.9
136 | 1 | 0.0031303 | 0.00078454 | 0 | 0 | 1 | 0.97957 | -0.39397 | 0.4 | 1 | 1.1 | 0.9
139 | 1 | 0 | 0 | 0 | 0 | 1 | 0.97653 | -0.45379 | 0.4 | 1 | 1.1 | 0.9
141 | 1 | 0.00020041 | 5.0229e-05 | 0 | 0 | 1 | 0.97644 | -0.45547 | 0.4 | 1 | 1.1 | 0.9
198 | 1 | 0.00077217 | 0.00019352 | 0 | 0 | 1 | 0.9764 | -0.45636 | 0.4 | 1 | 1.1 | 0.9
184 | 1 | 0.003356 | 0.00084109 | 0 | 0 | 1 | 0.97542 | -0.47566 | 0.4 | 1 | 1.1 | 0.9
186 | 1 | 0.00015871 | 3.9775e-05 | 0 | 0 | 1 | 0.9753 | -0.478 | 0.4 | 1 | 1.1 | 0.9
183 | 1 | 0.00062485 | 0.0001566 | 0 | 0 | 1 | 0.97548 | -0.47447 | 0.4 | 1 | 1.1 | 0.9
189 | 1 | 0 | 0 | 0 | 0 | 1 | 0.9752 | -0.47998 | 0.4 | 1 | 1.1 | 0.9
187 | 1 | 0.00021133 | 5.2964e-05 | 0 | 0 | 1 | 0.97559 | -0.47239 | 0.4 | 1 | 1.1 | 0.9
185 | 1 | 0 | 0 | 0 | 0 | 1 | 0.97556 | -0.47299 | 0.4 | 1 | 1.1 | 0.9
142 | 1 | 0 | 0 | 0 | 0 | 1 | 0.99231 | -0.14663 | 0.4 | 1 | 1.1 | 0.9
144 | 1 | 0.0016045 | 0.00040213 | 0 | 0 | 1 | 0.99249 | -0.14324 | 0.4 | 1 | 1.1 | 0.9
161 | 1 | 0.0030752 | 0.00077072 | 0 | 0 | 1 | 0.99204 | -0.1518 | 0.4 | 1 | 1.1 | 0.9
179 | 1 | 0.003186 | 0.00079849 | 0 | 0 | 1 | 0.99247 | -0.1435 | 0.4 | 1 | 1.1 | 0.9
147 | 1 | 0.00069049 | 0.00017305 | 0 | 0 | 1 | 0.98663 | -0.25592 | 0.4 | 1 | 1.1 | 0.9
149 | 1 | 0.0038817 | 0.00097283 | 0 | 0 | 1 | 0.98639 | -0.2606 | 0.4 | 1 | 1.1 | 0.9
151 | 1 | 0.0019813 | 0.00049657 | 0 | 0 | 1 | 0.99255 | -0.14199 | 0.4 | 1 | 1.1 | 0.9
153 | 1 | 0.0010893 | 0.000273 | 0 | 0 | 1 | 0.99254 | -0.14209 | 0.4 | 1 | 1.1 | 0.9
162 | 1 | 0.00082421 | 0.00020657 | 0 | 0 | 1 | 0.97971 | -0.39067 | 0.4 | 1 | 1.1 | 0.9
163 | 1 | 0.0010767 | 0.00026986 | 0 | 0 | 1 | 0.9796 | -0.39293 | 0.4 | 1 | 1.1 | 0.9
164 | 1 | 0.00082811 | 0.00020754 | 0 | 0 | 1 | 0.98005 | -0.38395 | 0.4 | 1 | 1.1 | 0.9
165 | 1 | 0 | 0 | 0 | 0 | 1 | 0.97919 | -0.40096 | 0.4 | 1 | 1.1 | 0.9
167 | 1 | 0.0022757 | 0.00057034 | 0 | 0 | 1 | 0.9791 | -0.40263 | 0.4 | 1 | 1.1 | 0.9
168 | 1 | 0.0046184 | 0.0011575 | 0 | 0 | 1 | 0.97833 | -0.41779 | 0.4 | 1 | 1.1 | 0.9
178 | 1 | 0.0040807 | 0.0010227 | 0 | 0 | 1 | 0.97902 | -0.40418 | 0.4 | 1 | 1.1 | 0.9
174 | 1 | 0 | 0 | 0 | 0 | 1 | 0.97826 | -0.41923 | 0.4 | 1 | 1.1 | 0.9
172 | 1 | 0.0012776 | 0.00032019 | 0 | 0 | 1 | 0.97813 | -0.42176 | 0.4 | 1 | 1.1 | 0.9
170 | 1 | 0.0034689 | 0.00086939 | 0 | 0 | 1 | 0.97809 | -0.42247 | 0.4 | 1 | 1.1 | 0.9
171 | 1 | 0.0014155 | 0.00035477 | 0 | 0 | 1 | 0.97806 | -0.42302 | 0.4 | 1 | 1.1 | 0.9
173 | 1 | 0.0013704 | 0.00034346 | 0 | 0 | 1 | 0.97805 | -0.42328 | 0.4 | 1 | 1.1 | 0.9
176 | 1 | 0.00034464 | 8.6375e-05 | 0 | 0 | 1 | 0.97558 | -0.47246 | 0.4 | 1 | 1.1 | 0.9
190 | 1 | 0.00023008 | 5.7664e-05 | 0 | 0 | 1 | 0.9752 | -0.48006 | 0.4 | 1 | 1.1 | 0.9
191 | 1 | 0 | 0 | 0 | 0 | 1 | 0.97503 | -0.4834 | 0.4 | 1 | 1.1 | 0.9
192 | 1 | 0 | 0 | 0 | 0 | 1 | 0.97496 | -0.48478 | 0.4 | 1 | 1.1 | 0.9
193 | 1 | 0.00058046 | 0.00014548 | 0 | 0 | 1 | 0.97493 | -0.48529 | 0.4 | 1 | 1.1 | 0.9
194 | 1 | 0.000375 | 9.3985e-05 | 0 | 0 | 1 | 0.97493 | -0.48529 | 0.4 | 1 | 1.1 | 0.9
195 | 1 | 0.0013169 | 0.00033005 | 0 | 0 | 1 | 0.975 | -0.48404 | 0.4 | 1 | 1.1 | 0.9
196 | 1 | 0.00030772 | 7.7121e-05 | 0 | 0 | 1 | 0.975 | -0.48405 | 0.4 | 1 | 1.1 | 0.9

## generator_data
GEN_BUS | PG | QG | QMAX | QMIN | VG | MBASE | GEN_STATUS | PMAX | PMIN
13 | 0.42491 | 0.10871 | 10 | -10 | 1 | 100 | 1 | 10 | 0

## branch_data
F_BUS | T_BUS | BR_R | BR_X | BR_B | RATE_A | RATE_B | RATE_C | TAP | SHIFT | BR_STATUS | ANGMIN | ANGMAX | P_in | Q_in | P_out | Q_out
1 | 3 | 0.84415 | 0.54026 | 1.4176e-09 | 0 | 0 | 0 | 0 | 0 | 1 | -90 | 90 | -0.0042235 | -0.0010585 | 0.0042237 | 0.0010585
3 | 10 | 12.2507 | 7.8405 | 2.0572e-08 | 0 | 0 | 0 | 0 | 0 | 1 | -90 | 90 | 0.02504 | 0.006321 | -0.024956 | -0.0062691
3 | 8 | 3.5203 | 2.253 | 5.9115e-09 | 0 | 0 | 0 | 0 | 0 | 1 | -90 | 90 | -0.029264 | -0.0073795 | 0.029297 | 0.0074001
10 | 180 | 2.7896 | 1.7853 | 4.6845e-09 | 0 | 0 | 0 | 0 | 0 | 1 | -90 | 90 | 0.0036731 | 0.00092031 | -0.0036727 | -0.00092049
10 | 169 | 0.44055 | 0.28195 | 7.398e-10 | 0 | 0 | 0 | 0 | 0 | 1 | -90 | 90 | 0.021282 | 0.0053488 | -0.02128 | -0.0053475
8 | 177 | 1.9001 | 1.2161 | 3.1907e-09 | 0 | 0 | 0 | 0 | 0 | 1 | -90 | 90 | 0.00876 | 0.0021958 | -0.0087584 | -0.0021951
8 | 7 | 2.9133 | 1.8645 | 4.8922e-09 | 0 | 0 | 0 | 0 | 0 | 1 | -90 | 90 | -0.038057 | -0.0095958 | 0.038103 | 0.0096249
4 | 121 | 0.17563 | 0.11241 | 2.9494e-10 | 0 | 0 | 0 | 0 | 0 | 1 | -90 | 90 | 0.016461 | 0.0041273 | -0.01646 | -0.004127
4 | 120 | 1.152 | 0.73725 | 1.9344e-09 | 0 | 0 | 0 | 0 | 0 | 1 | -90 | 90 | -0.016461 | -0.0041273 | 0.016464 | 0.0041294
121 | 122 | 0.85197 | 0.54526 | 1.4307e-09 | 0 | 0 | 0 | 0 | 0 | 1 | -90 | 90 | 0.012534 | 0.0031432 | -0.012533 | -0.0031423
120 | 114 | 1.4086 | 0.90148 | 2.3654e-09 | 0 | 0 | 0 | 0 | 0 | 1 | -90 | 90 | -0.020338 | -0.0051002 | 0.020344 | 0.005104
5 | 123 | 1.2 | 0.76802 | 2.0152e-09 | 0 | 0 | 0 | 0 | 0 | 1 | -90 | 90 | 0.0013835 | 0.00034655 | -0.0013834 | -0.00034673
5 | 99 | 4.2659 | 2.7302 | 7.1637e-09 | 0 | 0 | 0 | 0 | 0 | 1 | -90 | 90 | -0.0013835 | -0.00034655 | 0.0013836 | 0.00034591
99 | 114 | 0.47561 | 0.30439 | 7.9868e-10 | 0 | 0 | 0 | 0 | 0 | 1 | -90 | 90 | 0.023235 | 0.0058296 | -0.023232 | -0.0058279
99 | 96 | 1.2284 | 0.78616 | 2.0628e-09 | 0 | 0 | 0 | 0 | 0 | 1 | -90 | 90 | -0.024619 | -0.0061755 | 0.024627 | 0.0061806
6 | 9 | 0.76964 | 0.49257 | 1.2924e-09 | 0 | 0 | 0 | 0 | 0 | 1 | -90 | 90 | 0.060266 | 0.015208 | -0.060236 | -0.015189
6 | 23 | 2.0541 | 1.3146 | 3.4493e-09 | 0 | 0 | 0 | 0 | 0 | 1 | -90 | 90 | -0.060266 | -0.015208 | 0.060347 | 0.01526
9 | 7 | 0.89492 | 0.57275 | 1.5028e-09 | 0 | 0 | 0 | 0 | 0 | 1 | -90 | 90 | 0.060236 | 0.015189 | -0.0602 | -0.015166
23 | 15 | 1.4932 | 0.95564 | 2.5075e-09 | 0 | 0 | 0 | 0 | 0 | 1 | -90 | 90 | -0.061784 | -0.015619 | 0.061846 | 0.015659
7 | 146 | 1.3981 | 0.89478 | 2.3478e-09 | 0 | 0 | 0 | 0 | 0 | 1 | -90 | 90 | 0.022097 | 0.0055411 | -0.02209 | -0.0055366
146 | 145 | 0.072629 | 0.046483 | 1.2196e-10 | 0 | 0 | 0 | 0 | 0 | 1 | -90 | 90 | 0.021263 | 0.0053293 | -0.021262 | -0.0053291
169 | 166 | 1.7738 | 1.1353 | 2.9787e-09 | 0 | 0 | 0 | 0 | 0 | 1 | -90 | 90 | 0.02128 | 0.0053475 | -0.021271 | -0.0053421
122 | 124 | 1.5603 | 0.9986 | 2.6202e-09 | 0 | 0 | 0 | 0 | 0 | 1 | -90 | 90 | 0.012533 | 0.0031424 | -0.01253 | -0.0031409
96 | 94 | 2.7806 | 1.7796 | 4.6694e-09 | 0 | 0 | 0 | 0 | 0 | 1 | -90 | 90 | -0.028725 | -0.0072077 | 0.02875 | 0.0072233
12 | 14 | 0.27049 | 0.17311 | 1.3627e-09 | 0 | 0 | 0 | 0 | 0 | 1 | -90 | 90 | -0.25951 | -0.065863 | 0.25971 | 0.065989
12 | 15 | 0.12276 | 0.078567 | 6.1844e-10 | 0 | 0 | 0 | 0 | 0 | 1 | -90 | 90 | 0.25951 | 0.065863 | -0.25942 | -0.065806
14 | 20 | 0.44954 | 0.28771 | 2.2647e-09 | 0 | 0 | 0 | 0 | 0 | 1 | -90 | 90 | -0.26152 | -0.066444 | 0.26186 | 0.066656
15 | 21 | 1.3254 | 0.84823 | 2.2256e-09 | 0 | 0 | 0 | 0 | 0 | 1 | -90 | 90 | 0.014833 | 0.0037212 | -0.01483 | -0.0037194
15 | 22 | 0.54202 | 0.3469 | 2.7306e-09 | 0 | 0 | 0 | 0 | 0 | 1 | -90 | 90 | 0.18275 | 0.046426 | -0.18255 | -0.046301
145 | 147 | 0.79023 | 0.50575 | 1.327e-09 | 0 | 0 | 0 | 0 | 0 | 1 | -90 | 90 | 0.011651 | 0.0029202 | -0.01165 | -0.0029196
158 | 150 | 1.8649 | 1.1936 | 3.1317e-09 | 0 | 0 | 0 | 0 | 0 | 1 | -90 | 90 | -0.005086 | -0.0012747 | 0.0050865 | 0.0012747
150 | 148 | 2.1345 | 1.3661 | 3.5845e-09 | 0 | 0 | 0 | 0 | 0 | 1 | -90 | 90 | -0.007075 | -0.0017729 | 0.0070762 | 0.0017733
150 | 30 | 1.2075 | 0.77282 | 2.0278e-09 | 0 | 0 | 0 | 0 | 0 | 1 | -90 | 90 | 0.0019885 | 0.00049819 | -0.0019884 | -0.00049835
166 | 164 | 1.4655 | 0.93791 | 2.4609e-09 | 0 | 0 | 0 | 0 | 0 | 1 | -90 | 90 | 0.021271 | 0.0053421 | -0.021264 | -0.0053376
11 | 13 | 1.7723 | 1.1343 | 2.9762e-09 | 0 | 0 | 0 | 0 | 0 | 1 | -90 | 90 | -0.0092649 | -0.002322 | 0.0092666 | 0.0023227
13 | 17 | 0.56936 | 0.36439 | 2.8683e-09 | 0 | 0 | 0 | 0 | 0 | 1 | -90 | 90 | 0.29556 | 0.075785 | -0.29503 | -0.075446
13 | 19 | 1.7924 | 1.1472 | 3.01e-09 | 0 | 0 | 0 | 0 | 0 | 1 | -90 | 90 | 0.12008 | 0.030604 | -0.11981 | -0.030428
17 | 27 | 0.63806 | 0.40836 | 3.2144e-09 | 0 | 0 | 0 | 0 | 0 | 1 | -90 | 90 | 0.28909 | 0.073956 | -0.28851 | -0.073592
19 | 82 | 0.84261 | 0.53927 | 1.415e-09 | 0 | 0 | 0 | 0 | 0 | 1 | -90 | 90 | 0.023984 | 0.0060151 | -0.023979 | -0.0060119
19 | 16 | 1.5614 | 0.9993 | 2.622e-09 | 0 | 0 | 0 | 0 | 0 | 1 | -90 | 90 | 0.095825 | 0.024413 | -0.095672 | -0.024315
20 | 28 | 1.0097 | 0.64621 | 1.6956e-09 | 0 | 0 | 0 | 0 | 0 | 1 | -90 | 90 | 0.0022297 | 0.00055867 | -0.0022296 | -0.0005588
20 | 29 | 0.12964 | 0.082967 | 6.5308e-10 | 0 | 0 | 0 | 0 | 0 | 1 | -90 | 90 | -0.26409 | -0.067215 | 0.26418 | 0.067277
21 | 18 | 2.2675 | 1.4512 | 3.8078e-09 | 0 | 0 | 0 | 0 | 0 | 1 | -90 | 90 | 0.014237 | 0.0035707 | -0.014232 | -0.0035679
22 | 101 | 0.38462 | 0.24616 | 1.9377e-09 | 0 | 0 | 0 | 0 | 0 | 1 | -90 | 90 | 0.18134 | 0.045997 | -0.1812 | -0.045909
16 | 25 | 1.4032 | 0.89807 | 2.3564e-09 | 0 | 0 | 0 | 0 | 0 | 1 | -90 | 90 | 0.0081261 | 0.0020367 | -0.0081251 | -0.0020363
16 | 26 | 3.7601 | 2.4065 | 6.3143e-09 | 0 | 0 | 0 | 0 | 0 | 1 | -90 | 90 | 0.087546 | 0.022278 | -0.087236 | -0.022081
26 | 45 | 1.6363 | 1.0472 | 2.7478e-09 | 0 | 0 | 0 | 0 | 0 | 1 | -90 | 90 | 0.0089603 | 0.0022462 | -0.0089589 | -0.0022455
26 | 35 | 1.0197 | 0.6526 | 1.7123e-09 | 0 | 0 | 0 | 0 | 0 | 1 | -90 | 90 | 0.078276 | 0.019834 | -0.078208 | -0.019791
27 | 31 | 0.0036315 | 0.0023242 | 1.8295e-11 | 0 | 0 | 0 | 0 | 0 | 1 | -90 | 90 | 0.28669 | 0.073134 | -0.28669 | -0.073132
18 | 115 | 1.1495 | 0.73568 | 1.9303e-09 | 0 | 0 | 0 | 0 | 0 | 1 | -90 | 90 | 0.014232 | 0.0035679 | -0.014229 | -0.0035665
115 | 79 | 0.75566 | 0.48362 | 1.269e-09 | 0 | 0 | 0 | 0 | 0 | 1 | -90 | 90 | 0.0098602 | 0.0024714 | -0.0098594 | -0.002471
82 | 78 | 0.29248 | 0.18719 | 4.9115e-10 | 0 | 0 | 0 | 0 | 0 | 1 | -90 | 90 | 0.022221 | 0.0055714 | -0.022219 | -0.0055705
29 | 31 | 0.62182 | 0.39797 | 3.1326e-09 | 0 | 0 | 0 | 0 | 0 | 1 | -90 | 90 | -0.28398 | -0.072244 | 0.28452 | 0.07259
29 | 32 | 1.2818 | 0.82033 | 2.1524e-09 | 0 | 0 | 0 | 0 | 0 | 1 | -90 | 90 | 0.019797 | 0.0049673 | -0.019792 | -0.004964
101 | 98 | 0.52012 | 0.33288 | 2.6203e-09 | 0 | 0 | 0 | 0 | 0 | 1 | -90 | 90 | 0.17843 | 0.045216 | -0.17825 | -0.045101
24 | 43 | 1.4264 | 0.91291 | 2.3954e-09 | 0 | 0 | 0 | 0 | 0 | 1 | -90 | 90 | 0.072395 | 0.018327 | -0.072314 | -0.018275
24 | 44 | 0.87238 | 0.55833 | 1.465e-09 | 0 | 0 | 0 | 0 | 0 | 1 | -90 | 90 | 0.0023075 | 0.00057818 | -0.0023074 | -0.00057829
24 | 35 | 0.34539 | 0.22105 | 5.8e-10 | 0 | 0 | 0 | 0 | 0 | 1 | -90 | 90 | -0.074703 | -0.018905 | 0.074723 | 0.018918
43 | 42 | 0.882 | 0.56448 | 1.4811e-09 | 0 | 0 | 0 | 0 | 0 | 1 | -90 | 90 | 0.070783 | 0.017891 | -0.070735 | -0.017861
35 | 33 | 1.4485 | 0.92703 | 2.4324e-09 | 0 | 0 | 0 | 0 | 0 | 1 | -90 | 90 | 0.0034849 | 0.00087324 | -0.0034847 | -0.00087335
45 | 83 | 2.0357 | 1.3028 | 3.4184e-09 | 0 | 0 | 0 | 0 | 0 | 1 | -90 | 90 | 0.0079074 | 0.001982 | -0.0079061 | -0.0019815
78 | 75 | 2.8437 | 1.8199 | 4.7753e-09 | 0 | 0 | 0 | 0 | 0 | 1 | -90 | 90 | 0.011883 | 0.0029799 | -0.011878 | -0.0029776
32 | 154 | 3.9973 | 2.5583 | 6.7125e-09 | 0 | 0 | 0 | 0 | 0 | 1 | -90 | 90 | 0.017636 | 0.0044238 | -0.017623 | -0.0044159
98 | 95 | 0.25543 | 0.16348 | 1.2868e-09 | 0 | 0 | 0 | 0 | 0 | 1 | -90 | 90 | 0.17413 | 0.044068 | -0.17405 | -0.044014
42 | 36 | 0.9425 | 0.6032 | 1.5827e-09 | 0 | 0 | 0 | 0 | 0 | 1 | -90 | 90 | 0.069496 | 0.01755 | -0.069446 | -0.017519
46 | 47 | 0.80092 | 0.51259 | 1.345e-09 | 0 | 0 | 0 | 0 | 0 | 1 | -90 | 90 | -0.0029161 | -0.00073087 | 0.0029162 | 0.00073078
47 | 48 | 2.7946 | 1.7885 | 4.6929e-09 | 0 | 0 | 0 | 0 | 0 | 1 | -90 | 90 | -0.0073029 | -0.0018302 | 0.0073046 | 0.0018308
83 | 84 | 1.0143 | 0.64918 | 1.7033e-09 | 0 | 0 | 0 | 0 | 0 | 1 | -90 | 90 | 0.006778 | 0.0016988 | -0.0067775 | -0.0016986
154 | 155 | 0.46859 | 0.2999 | 7.869e-10 | 0 | 0 | 0 | 0 | 0 | 1 | -90 | 90 | 0.010809 | 0.0027084 | -0.010808 | -0.0027081
154 | 152 | 1.2933 | 0.82772 | 2.1718e-09 | 0 | 0 | 0 | 0 | 0 | 1 | -90 | 90 | 0.0058386 | 0.001463 | -0.0058381 | -0.0014629
148 | 149 | 2.9826 | 1.9088 | 5.0086e-09 | 0 | 0 | 0 | 0 | 0 | 1 | -90 | 90 | 0.0038821 | 0.00097267 | -0.0038816 | -0.00097284
148 | 147 | 0.80534 | 0.51542 | 1.3524e-09 | 0 | 0 | 0 | 0 | 0 | 1 | -90 | 90 | -0.010958 | -0.002746 | 0.010959 | 0.0027465
155 | 179 | 4.3348 | 2.7743 | 7.2793e-09 | 0 | 0 | 0 | 0 | 0 | 1 | -90 | 90 | 0.0031865 | 0.00079808 | -0.003186 | -0.00079849
155 | 144 | 1.6611 | 1.0631 | 2.7895e-09 | 0 | 0 | 0 | 0 | 0 | 1 | -90 | 90 | 0.007622 | 0.0019101 | -0.0076209 | -0.0019097
152 | 151 | 1.5166 | 0.97059 | 2.5467e-09 | 0 | 0 | 0 | 0 | 0 | 1 | -90 | 90 | 0.0030708 | 0.00076935 | -0.0030706 | -0.0007695
34 | 36 | 0.37734 | 0.2415 | 6.3366e-10 | 0 | 0 | 0 | 0 | 0 | 1 | -90 | 90 | -0.01195 | -0.0029948 | 0.01195 | 0.0029951
34 | 37 | 1.6303 | 1.0434 | 2.7377e-09 | 0 | 0 | 0 | 0 | 0 | 1 | -90 | 90 | 0.0057392 | 0.0014383 | -0.0057386 | -0.0014382
34 | 38 | 2.5672 | 1.643 | 4.3111e-09 | 0 | 0 | 0 | 0 | 0 | 1 | -90 | 90 | 0.0062104 | 0.0015565 | -0.0062093 | -0.0015562
36 | 41 | 0.33102 | 0.21185 | 5.5586e-10 | 0 | 0 | 0 | 0 | 0 | 1 | -90 | 90 | 0.057496 | 0.014524 | -0.057484 | -0.014516
37 | 117 | 1.7895 | 1.1453 | 3.005e-09 | 0 | 0 | 0 | 0 | 0 | 1 | -90 | 90 | 0.0057386 | 0.0014382 | -0.005738 | -0.0014381
38 | 66 | 1.9253 | 1.2322 | 3.2332e-09 | 0 | 0 | 0 | 0 | 0 | 1 | -90 | 90 | 0.0062093 | 0.0015562 | -0.0062085 | -0.001556
41 | 39 | 2.231 | 1.4279 | 3.7465e-09 | 0 | 0 | 0 | 0 | 0 | 1 | -90 | 90 | 0.057484 | 0.014516 | -0.057404 | -0.014465
39 | 200 | 0.97742 | 0.62555 | 1.6414e-09 | 0 | 0 | 0 | 0 | 0 | 1 | -90 | 90 | 0.010464 | 0.0026228 | -0.010463 | -0.0026222
39 | 90 | 3.1319 | 2.0044 | 5.2593e-09 | 0 | 0 | 0 | 0 | 0 | 1 | -90 | 90 | 0.04694 | 0.011842 | -0.046864 | -0.011794
90 | 92 | 0.43844 | 0.2806 | 7.3625e-10 | 0 | 0 | 0 | 0 | 0 | 1 | -90 | 90 | 0.032494 | 0.0081915 | -0.032489 | -0.0081883
90 | 91 | 1.595 | 1.0208 | 2.6785e-09 | 0 | 0 | 0 | 0 | 0 | 1 | -90 | 90 | 0.01437 | 0.0036029 | -0.014367 | -0.0036008
86 | 87 | 3.2363 | 2.0712 | 5.4346e-09 | 0 | 0 | 0 | 0 | 0 | 1 | -90 | 90 | 0.011962 | 0.0029998 | -0.011957 | -0.002997
86 | 85 | 6.4135 | 4.1047 | 1.077e-08 | 0 | 0 | 0 | 0 | 0 | 1 | -90 | 90 | -0.011962 | -0.0029998 | 0.011972 | 0.0030054
87 | 89 | 2.3136 | 1.4807 | 3.8852e-09 | 0 | 0 | 0 | 0 | 0 | 1 | -90 | 90 | 0.007385 | 0.0018512 | -0.0073836 | -0.0018506
85 | 81 | 4.0707 | 2.6053 | 6.8359e-09 | 0 | 0 | 0 | 0 | 0 | 1 | -90 | 90 | -0.015956 | -0.004004 | 0.015968 | 0.0040108
92 | 132 | 2.1402 | 1.3697 | 3.594e-09 | 0 | 0 | 0 | 0 | 0 | 1 | -90 | 90 | 0.028035 | 0.0070724 | -0.028017 | -0.0070609
92 | 156 | 1.119 | 0.71618 | 1.8792e-09 | 0 | 0 | 0 | 0 | 0 | 1 | -90 | 90 | 0.004454 | 0.0011159 | -0.0044538 | -0.001116
91 | 48 | 0.24821 | 0.15885 | 4.1681e-10 | 0 | 0 | 0 | 0 | 0 | 1 | -90 | 90 | 0.010845 | 0.0027182 | -0.010844 | -0.002718
157 | 156 | 2.0338 | 1.3016 | 3.4153e-09 | 0 | 0 | 0 | 0 | 0 | 1 | -90 | 90 | -0.0021962 | -0.00055043 | 0.0021963 | 0.00055016
49 | 50 | 1.1544 | 0.73884 | 1.9386e-09 | 0 | 0 | 0 | 0 | 0 | 1 | -90 | 90 | -0.0027917 | -0.00069945 | 0.0027918 | 0.00069933
49 | 51 | 1.6043 | 1.0268 | 2.6941e-09 | 0 | 0 | 0 | 0 | 0 | 1 | -90 | 90 | 0.001666 | 0.00041732 | -0.0016659 | -0.00041755
50 | 52 | 2.3416 | 1.4986 | 3.9321e-09 | 0 | 0 | 0 | 0 | 0 | 1 | -90 | 90 | 0.0067933 | 0.0017019 | -0.0067921 | -0.0017015
50 | 53 | 2.9149 | 1.8656 | 4.895e-09 | 0 | 0 | 0 | 0 | 0 | 1 | -90 | 90 | -0.009585 | -0.0024012 | 0.009588 | 0.0024027
52 | 54 | 0.82996 | 0.53117 | 1.3937e-09 | 0 | 0 | 0 | 0 | 0 | 1 | -90 | 90 | 0.0045869 | 0.0011488 | -0.0045867 | -0.0011488
53 | 55 | 1.2257 | 0.78447 | 2.0583e-09 | 0 | 0 | 0 | 0 | 0 | 1 | -90 | 90 | -0.018085 | -0.0045324 | 0.01809 | 0.0045351
54 | 71 | 0.02487 | 0.015917 | 4.1764e-11 | 0 | 0 | 0 | 0 | 0 | 1 | -90 | 90 | 0.0039764 | 0.00099582 | -0.0039763 | -0.00099583
55 | 109 | 2.8483 | 1.8229 | 4.783e-09 | 0 | 0 | 0 | 0 | 0 | 1 | -90 | 90 | -0.047685 | -0.01198 | 0.047757 | 0.012026
55 | 88 | 0.72144 | 0.46172 | 1.2115e-09 | 0 | 0 | 0 | 0 | 0 | 1 | -90 | 90 | 0.029595 | 0.007445 | -0.029588 | -0.0074406
71 | 69 | 0.025107 | 0.016068 | 4.2161e-11 | 0 | 0 | 0 | 0 | 0 | 1 | -90 | 90 | 0.0033835 | 0.00084725 | -0.0033835 | -0.00084725
109 | 116 | 0.88278 | 0.56498 | 1.4824e-09 | 0 | 0 | 0 | 0 | 0 | 1 | -90 | 90 | -0.049469 | -0.012455 | 0.049493 | 0.01247
88 | 80 | 3.1979 | 2.0467 | 5.3702e-09 | 0 | 0 | 0 | 0 | 0 | 1 | -90 | 90 | 0.026986 | 0.0067884 | -0.026959 | -0.0067722
69 | 67 | 1.8858 | 1.2069 | 3.1668e-09 | 0 | 0 | 0 | 0 | 0 | 1 | -90 | 90 | 0.0027718 | 0.00069393 | -0.0027717 | -0.00069413
116 | 111 | 0.19074 | 0.12208 | 3.2031e-10 | 0 | 0 | 0 | 0 | 0 | 1 | -90 | 90 | -0.052934 | -0.013332 | 0.05294 | 0.013336
80 | 77 | 1.0022 | 0.64139 | 1.6829e-09 | 0 | 0 | 0 | 0 | 0 | 1 | -90 | 90 | 0.021158 | 0.0053181 | -0.021153 | -0.0053151
56 | 58 | 1.0859 | 0.69495 | 1.8234e-09 | 0 | 0 | 0 | 0 | 0 | 1 | -90 | 90 | -0.0034305 | -0.00085977 | 0.0034306 | 0.00085969
58 | 61 | 0.63833 | 0.40853 | 1.0719e-09 | 0 | 0 | 0 | 0 | 0 | 1 | -90 | 90 | -0.013056 | -0.0032721 | 0.013057 | 0.0032728
58 | 62 | 0.47125 | 0.3016 | 7.9136e-10 | 0 | 0 | 0 | 0 | 0 | 1 | -90 | 90 | 0.0096253 | 0.0024125 | -0.0096248 | -0.0024122
57 | 59 | 1.0593 | 0.67796 | 5.3366e-09 | 0 | 0 | 0 | 0 | 0 | 1 | -90 | 90 | 0.092339 | 0.0234 | -0.092239 | -0.023337
57 | 60 | 0.049137 | 0.031448 | 2.4754e-10 | 0 | 0 | 0 | 0 | 0 | 1 | -90 | 90 | -0.092339 | -0.0234 | 0.092343 | 0.023402
59 | 63 | 0.44582 | 0.28532 | 2.2459e-09 | 0 | 0 | 0 | 0 | 0 | 1 | -90 | 90 | 0.087848 | 0.022236 | -0.08781 | -0.022212
60 | 64 | 0.49477 | 0.31665 | 2.4926e-09 | 0 | 0 | 0 | 0 | 0 | 1 | -90 | 90 | -0.097595 | -0.024719 | 0.097646 | 0.024751
61 | 65 | 1.3277 | 0.84973 | 2.2296e-09 | 0 | 0 | 0 | 0 | 0 | 1 | -90 | 90 | -0.015862 | -0.0039758 | 0.015865 | 0.0039779
63 | 112 | 0.8033 | 0.51411 | 1.349e-09 | 0 | 0 | 0 | 0 | 0 | 1 | -90 | 90 | 0.0062695 | 0.0015708 | -0.0062691 | -0.0015707
63 | 108 | 0.40316 | 0.25802 | 2.0311e-09 | 0 | 0 | 0 | 0 | 0 | 1 | -90 | 90 | 0.08154 | 0.020641 | -0.081511 | -0.020623
64 | 97 | 0.60075 | 0.38448 | 3.0265e-09 | 0 | 0 | 0 | 0 | 0 | 1 | -90 | 90 | -0.10071 | -0.02552 | 0.10078 | 0.025563
65 | 100 | 0.94807 | 0.60676 | 1.5921e-09 | 0 | 0 | 0 | 0 | 0 | 1 | -90 | 90 | -0.024498 | -0.0061414 | 0.024504 | 0.0061452
112 | 113 | 0.82419 | 0.52748 | 1.384e-09 | 0 | 0 | 0 | 0 | 0 | 1 | -90 | 90 | 0.0045582 | 0.0011419 | -0.004558 | -0.0011419
108 | 106 | 0.053442 | 0.034203 | 2.6923e-10 | 0 | 0 | 0 | 0 | 0 | 1 | -90 | 90 | 0.079967 | 0.020236 | -0.079963 | -0.020233
97 | 100 | 1.9982 | 1.2789 | 3.3555e-09 | 0 | 0 | 0 | 0 | 0 | 1 | -90 | 90 | 0.033404 | 0.0083848 | -0.033379 | -0.0083696
97 | 95 | 0.54648 | 0.34975 | 2.7531e-09 | 0 | 0 | 0 | 0 | 0 | 1 | -90 | 90 | -0.13418 | -0.033947 | 0.13429 | 0.034016
113 | 118 | 1.8101 | 1.1584 | 3.0396e-09 | 0 | 0 | 0 | 0 | 0 | 1 | -90 | 90 | 0.0030244 | 0.00075753 | -0.0030242 | -0.00075771
106 | 103 | 0.32667 | 0.20907 | 1.0971e-09 | 0 | 0 | 0 | 0 | 0 | 1 | -90 | 90 | 0.078138 | 0.019776 | -0.078116 | -0.019762
95 | 93 | 2.51 | 1.6064 | 4.215e-09 | 0 | 0 | 0 | 0 | 0 | 1 | -90 | 90 | 0.039756 | 0.0099984 | -0.039713 | -0.0099712
67 | 68 | 0.04677 | 0.029933 | 7.854e-11 | 0 | 0 | 0 | 0 | 0 | 1 | -90 | 90 | 0.0021788 | 0.00054554 | -0.0021788 | -0.00054555
68 | 70 | 1.5993 | 1.0236 | 2.6857e-09 | 0 | 0 | 0 | 0 | 0 | 1 | -90 | 90 | 0.0015682 | 0.00039249 | -0.0015681 | -0.00039272
70 | 72 | 0.89258 | 0.57125 | 1.4989e-09 | 0 | 0 | 0 | 0 | 0 | 1 | -90 | 90 | 0.0015681 | 0.00039272 | -0.0015681 | -0.00039284
72 | 182 | 1.1788 | 0.75441 | 1.9795e-09 | 0 | 0 | 0 | 0 | 0 | 1 | -90 | 90 | 0.0015681 | 0.00039284 | -0.0015681 | -0.00039301
73 | 74 | 0.16129 | 0.10323 | 2.7085e-10 | 0 | 0 | 0 | 0 | 0 | 1 | -90 | 90 | 0.0079631 | 0.0019957 | -0.0079629 | -0.0019957
73 | 75 | 1.3751 | 0.88009 | 2.3092e-09 | 0 | 0 | 0 | 0 | 0 | 1 | -90 | 90 | -0.011876 | -0.0029765 | 0.011878 | 0.0029776
77 | 81 | 2.6898 | 1.7215 | 4.5169e-09 | 0 | 0 | 0 | 0 | 0 | 1 | -90 | 90 | 0.021153 | 0.0053151 | -0.021139 | -0.0053069
132 | 130 | 2.1891 | 1.401 | 3.6761e-09 | 0 | 0 | 0 | 0 | 0 | 1 | -90 | 90 | 0.027414 | 0.0069099 | -0.027396 | -0.0068987
130 | 133 | 0.93181 | 0.59636 | 1.5648e-09 | 0 | 0 | 0 | 0 | 0 | 1 | -90 | 90 | 0.00069676 | 0.00017448 | -0.00069675 | -0.00017463
130 | 128 | 6.1676 | 3.9472 | 1.0357e-08 | 0 | 0 | 0 | 0 | 0 | 1 | -90 | 90 | 0.026699 | 0.0067242 | -0.026651 | -0.0066942
93 | 94 | 0.062973 | 0.040303 | 1.0575e-10 | 0 | 0 | 0 | 0 | 0 | 1 | -90 | 90 | 0.034938 | 0.0087744 | -0.034937 | -0.0087739
102 | 103 | 2.1719 | 1.39 | 3.6472e-09 | 0 | 0 | 0 | 0 | 0 | 1 | -90 | 90 | -0.0049317 | -0.001236 | 0.0049323 | 0.001236
102 | 104 | 0.34667 | 0.22187 | 5.8215e-10 | 0 | 0 | 0 | 0 | 0 | 1 | -90 | 90 | 0.0029422 | 0.00073735 | -0.0029421 | -0.00073738
103 | 105 | 1.232 | 0.78847 | 2.0688e-09 | 0 | 0 | 0 | 0 | 0 | 1 | -90 | 90 | 0.073183 | 0.018526 | -0.073111 | -0.01848
105 | 107 | 1.9768 | 1.2651 | 3.3195e-09 | 0 | 0 | 0 | 0 | 0 | 1 | -90 | 90 | 0.070893 | 0.017924 | -0.070783 | -0.017854
107 | 110 | 1.6045 | 1.0269 | 2.6943e-09 | 0 | 0 | 0 | 0 | 0 | 1 | -90 | 90 | 0.066285 | 0.016727 | -0.066207 | -0.016677
110 | 111 | 0.89954 | 0.5757 | 1.5106e-09 | 0 | 0 | 0 | 0 | 0 | 1 | -90 | 90 | 0.06391 | 0.016101 | -0.063869 | -0.016075
118 | 119 | 2.0936 | 1.3399 | 3.5157e-09 | 0 | 0 | 0 | 0 | 0 | 1 | -90 | 90 | 0.0030242 | 0.00075771 | -0.003024 | -0.00075791
124 | 126 | 0.20836 | 0.13335 | 3.4989e-10 | 0 | 0 | 0 | 0 | 0 | 1 | -90 | 90 | 0.0048363 | 0.0012121 | -0.0048363 | -0.0012121
124 | 125 | 2.0859 | 1.335 | 3.5027e-09 | 0 | 0 | 0 | 0 | 0 | 1 | -90 | 90 | 0.0076939 | 0.0019288 | -0.0076926 | -0.0019283
125 | 201 | 3.0345 | 1.9421 | 5.0958e-09 | 0 | 0 | 0 | 0 | 0 | 1 | -90 | 90 | 0.0076926 | 0.0019283 | -0.0076906 | -0.0019275
127 | 128 | 1.6723 | 1.0703 | 2.8083e-09 | 0 | 0 | 0 | 0 | 0 | 1 | -90 | 90 | -0.0032822 | -0.00082262 | 0.0032824 | 0.00082248
128 | 131 | 3.8143 | 2.4411 | 6.4052e-09 | 0 | 0 | 0 | 0 | 0 | 1 | -90 | 90 | 0.023368 | 0.0058718 | -0.023345 | -0.0058577
131 | 134 | 7.3113 | 4.6792 | 1.2278e-08 | 0 | 0 | 0 | 0 | 0 | 1 | -90 | 90 | 0.012321 | 0.0030945 | -0.012308 | -0.0030878
131 | 135 | 1.3187 | 0.84394 | 2.2144e-09 | 0 | 0 | 0 | 0 | 0 | 1 | -90 | 90 | 0.011024 | 0.0027632 | -0.011023 | -0.0027623
134 | 181 | 6.7114 | 4.2953 | 1.127e-08 | 0 | 0 | 0 | 0 | 0 | 1 | -90 | 90 | 0.012308 | 0.0030878 | -0.012297 | -0.0030816
135 | 137 | 2.0462 | 1.3095 | 3.4361e-09 | 0 | 0 | 0 | 0 | 0 | 1 | -90 | 90 | 0.0047158 | 0.0011816 | -0.0047153 | -0.0011816
181 | 138 | 10.9143 | 6.9852 | 1.8328e-08 | 0 | 0 | 0 | 0 | 0 | 1 | -90 | 90 | 0.0084977 | 0.0021294 | -0.008489 | -0.0021256
137 | 136 | 1.3805 | 0.88353 | 2.3183e-09 | 0 | 0 | 0 | 0 | 0 | 1 | -90 | 90 | 0.0031305 | 0.00078443 | -0.0031303 | -0.00078455
159 | 160 | 0.55328 | 0.3541 | 9.2911e-10 | 0 | 0 | 0 | 0 | 0 | 1 | -90 | 90 | 0.0029388 | 0.00073646 | -0.0029387 | -0.00073652
159 | 143 | 0.53898 | 0.34495 | 9.051e-10 | 0 | 0 | 0 | 0 | 0 | 1 | -90 | 90 | -0.0029388 | -0.00073646 | 0.0029388 | 0.0007364
143 | 161 | 0.76711 | 0.49095 | 1.2882e-09 | 0 | 0 | 0 | 0 | 0 | 1 | -90 | 90 | 0.0030753 | 0.00077064 | -0.0030752 | -0.00077072
143 | 142 | 3.4007 | 2.1764 | 5.7107e-09 | 0 | 0 | 0 | 0 | 0 | 1 | -90 | 90 | -0.0060141 | -0.001507 | 0.0060154 | 0.0015073
138 | 139 | 2.327 | 1.4893 | 3.9077e-09 | 0 | 0 | 0 | 0 | 0 | 1 | -90 | 90 | 0.008489 | 0.0021256 | -0.0084871 | -0.0021247
139 | 141 | 0.84386 | 0.54007 | 1.4171e-09 | 0 | 0 | 0 | 0 | 0 | 1 | -90 | 90 | 0.0084871 | 0.0021247 | -0.0084864 | -0.0021244
141 | 198 | 0.45808 | 0.29317 | 7.6924e-10 | 0 | 0 | 0 | 0 | 0 | 1 | -90 | 90 | 0.008286 | 0.0020742 | -0.0082856 | -0.0020741
198 | 187 | 9.1061 | 5.8279 | 1.5292e-08 | 0 | 0 | 0 | 0 | 0 | 1 | -90 | 90 | 0.0075135 | 0.0018805 | -0.0075078 | -0.0018783
184 | 186 | 3.3548 | 2.1471 | 5.6337e-09 | 0 | 0 | 0 | 0 | 0 | 1 | -90 | 90 | 0.00297 | 0.00074106 | -0.0029696 | -0.00074139
184 | 183 | 0.79901 | 0.51137 | 1.3418e-09 | 0 | 0 | 0 | 0 | 0 | 1 | -90 | 90 | -0.0063259 | -0.0015822 | 0.0063263 | 0.0015823
186 | 189 | 2.992 | 1.9149 | 5.0244e-09 | 0 | 0 | 0 | 0 | 0 | 1 | -90 | 90 | 0.0028109 | 0.00070161 | -0.0028107 | -0.00070192
183 | 185 | 0.91016 | 0.5825 | 1.5284e-09 | 0 | 0 | 0 | 0 | 0 | 1 | -90 | 90 | -0.0069511 | -0.0017389 | 0.0069516 | 0.0017391
189 | 190 | 1.379 | 0.88258 | 2.3158e-09 | 0 | 0 | 0 | 0 | 0 | 1 | -90 | 90 | 0.00023008 | 5.7446e-05 | -0.00023008 | -5.7666e-05
189 | 191 | 5.6367 | 3.6075 | 9.4656e-09 | 0 | 0 | 0 | 0 | 0 | 1 | -90 | 90 | 0.0025806 | 0.00064448 | -0.0025802 | -0.00064511
187 | 185 | 0.3665 | 0.23456 | 6.1546e-10 | 0 | 0 | 0 | 0 | 0 | 1 | -90 | 90 | 0.0069518 | 0.0017391 | -0.0069516 | -0.0017391
187 | 176 | 0.82997 | 0.53118 | 1.3937e-09 | 0 | 0 | 0 | 0 | 0 | 1 | -90 | 90 | 0.00034463 | 8.6245e-05 | -0.00034463 | -8.6377e-05
142 | 144 | 2.4859 | 1.591 | 4.1746e-09 | 0 | 0 | 0 | 0 | 0 | 1 | -90 | 90 | -0.0060154 | -0.0015073 | 0.0060164 | 0.0015075
151 | 153 | 0.40051 | 0.25633 | 6.7257e-10 | 0 | 0 | 0 | 0 | 0 | 1 | -90 | 90 | 0.0010893 | 0.00027293 | -0.0010893 | -0.000273
162 | 163 | 0.49732 | 0.31829 | 8.3514e-10 | 0 | 0 | 0 | 0 | 0 | 1 | -90 | 90 | 0.019605 | 0.0049195 | -0.019603 | -0.0049183
162 | 164 | 1.4164 | 0.90652 | 2.3786e-09 | 0 | 0 | 0 | 0 | 0 | 1 | -90 | 90 | -0.020429 | -0.0051261 | 0.020436 | 0.0051301
163 | 165 | 1.8641 | 1.193 | 3.1303e-09 | 0 | 0 | 0 | 0 | 0 | 1 | -90 | 90 | 0.018526 | 0.0046484 | -0.018519 | -0.0046442
165 | 167 | 1.1341 | 0.72581 | 1.9044e-09 | 0 | 0 | 0 | 0 | 0 | 1 | -90 | 90 | 0.0063571 | 0.0015932 | -0.0063566 | -0.001593
165 | 168 | 5.946 | 3.8054 | 9.9849e-09 | 0 | 0 | 0 | 0 | 0 | 1 | -90 | 90 | 0.012162 | 0.003051 | -0.012152 | -0.0030457
167 | 178 | 1.6221 | 1.0381 | 2.724e-09 | 0 | 0 | 0 | 0 | 0 | 1 | -90 | 90 | 0.004081 | 0.0010227 | -0.0040807 | -0.0010227
168 | 174 | 0.8237 | 0.52717 | 1.3832e-09 | 0 | 0 | 0 | 0 | 0 | 1 | -90 | 90 | 0.0075341 | 0.0018882 | -0.0075335 | -0.001888
174 | 172 | 1.4409 | 0.9222 | 2.4197e-09 | 0 | 0 | 0 | 0 | 0 | 1 | -90 | 90 | 0.0075335 | 0.001888 | -0.0075326 | -0.0018877
172 | 170 | 0.4811 | 0.30791 | 8.079e-10 | 0 | 0 | 0 | 0 | 0 | 1 | -90 | 90 | 0.0062551 | 0.0015675 | -0.0062549 | -0.0015674
170 | 171 | 0.85179 | 0.54514 | 1.4304e-09 | 0 | 0 | 0 | 0 | 0 | 1 | -90 | 90 | 0.002786 | 0.00069803 | -0.0027859 | -0.00069812
171 | 173 | 0.82174 | 0.52591 | 1.3799e-09 | 0 | 0 | 0 | 0 | 0 | 1 | -90 | 90 | 0.0013704 | 0.00034335 | -0.0013704 | -0.00034347
191 | 195 | 1.6837 | 1.0776 | 2.8274e-09 | 0 | 0 | 0 | 0 | 0 | 1 | -90 | 90 | 0.0016246 | 0.00040694 | -0.0016246 | -0.00040717
191 | 192 | 6.1303 | 3.9234 | 1.0294e-08 | 0 | 0 | 0 | 0 | 0 | 1 | -90 | 90 | 0.00095553 | 0.00023817 | -0.00095547 | -0.00023911
192 | 193 | 2.2804 | 1.4595 | 3.8294e-09 | 0 | 0 | 0 | 0 | 0 | 1 | -90 | 90 | 0.00095547 | 0.00023911 | -0.00095544 | -0.00023946
193 | 194 | 0.058773 | 0.037615 | 9.8696e-11 | 0 | 0 | 0 | 0 | 0 | 1 | -90 | 90 | 0.000375 | 9.3978e-05 | -0.000375 | -9.3987e-05
195 | 196 | 0.051562 | 0.033 | 8.6587e-11 | 0 | 0 | 0 | 0 | 0 | 1 | -90 | 90 | 0.00030771 | 7.7115e-05 | -0.00030771 | -7.7123e-05