## bus_data
BUS_I | BUS_TYPE | Pd | Qd | Gs | Bs | area | Vm | Va | baseKV | zone | Vmax | Vmin
1 | 1 | 0.0087073 | 0.0021823 | 0 | 0 | 1 | 0.97143 | -0.55167 | 0.4 | 1 | 1.1 | 0.9
2 | 1 | 0 | 0 | 0 | 0 | 1 | 0.97239 | -0.53267 | 0.4 | 1 | 1.1 | 0.9
3 | 1 | 0.011576 | 0.0029011 | 0 | 0 | 1 | 0.97127 | -0.55472 | 0.4 | 1 | 1.1 | 0.9
4 | 1 | 0 | 0 | 0 | 0 | 1 | 0.9721 | -0.53832 | 0.4 | 1 | 1.1 | 0.9
5 | 1 | 0 | 0 | 0 | 0 | 1 | 0.97449 | -0.49131 | 0.4 | 1 | 1.1 | 0.9
28 | 1 | 0.0058695 | 0.001471 | 0 | 0 | 1 | 0.97173 | -0.54567 | 0.4 | 1 | 1.1 | 0.9
95 | 1 | 0.010387 | 0.0026032 | 0 | 0 | 1 | 0.97499 | -0.48132 | 0.4 | 1 | 1.1 | 0.9
6 | 1 | 0 | 0 | 0 | 0 | 1 | 0.97758 | -0.43051 | 0.4 | 1 | 1.1 | 0.9
41 | 1 | 0.0097169 | 0.0024353 | 0 | 0 | 1 | 0.97641 | -0.4536 | 0.4 | 1 | 1.1 | 0.9
36 | 1 | 0.0094356 | 0.0023648 | 0 | 0 | 1 | 0.97837 | -0.41509 | 0.4 | 1 | 1.1 | 0.9
7 | 1 | 0 | 0 | 0 | 0 | 1 | 0.9759 | -0.46357 | 0.4 | 1 | 1.1 | 0.9
8 | 1 | 0 | 0 | 0 | 0 | 1 | 0.98755 | -0.23697 | 0.4 | 1 | 1.1 | 0.9
22 | 1 | 0 | 0 | 0 | 0 | 1 | 0.99311 | -0.13053 | 0.4 | 1 | 1.1 | 0.9
23 | 1 | 0 | 0 | 0 | 0 | 1 | 0.98614 | -0.26428 | 0.4 | 1 | 1.1 | 0.9
49 | 1 | 0.049055 | 0.012294 | 0 | 0 | 1 | 0.98466 | -0.29297 | 0.4 | 1 | 1.1 | 0.9
9 | 1 | 0 | 0 | 0 | 0 | 1 | 0.98389 | -0.30759 | 0.4 | 1 | 1.1 | 0.9
42 | 1 | 0.0050383 | 0.0012627 | 0 | 0 | 1 | 0.98196 | -0.34506 | 0.4 | 1 | 1.1 | 0.9
10 | 1 | 0 | 0 | 0 | 0 | 1 | 0.98421 | -0.3035 | 0.4 | 1 | 1.1 | 0.9
14 | 1 | 0 | 0 | 0 | 0 | 1 | 0.98346 | -0.31817 | 0.4 | 1 | 1.1 | 0.9
63 | 1 | 0.019113 | 0.0047902 | 0 | 0 | 1 | 0.98438 | -0.30016 | 0.4 | 1 | 1.1 | 0.9
11 | 1 | 0 | 0 | 0 | 0 | 1 | 0.9945 | -0.10401 | 0.4 | 1 | 1.1 | 0.9
32 | 1 | 0.017465 | 0.004377 | 0 | 0 | 1 | 0.99788 | -0.039912 | 0.4 | 1 | 1.1 | 0.9
13 | 1 | 0 | 0 | 0 | 0 | 1 | 0.98745 | -0.2404 | 0.4 | 1 | 1.1 | 0.9
18 | 1 | 0 | 0 | 0 | 0 | 1 | 0.98628 | -0.2632 | 0.4 | 1 | 1.1 | 0.9
20 | 1 | 0 | 0 | 0 | 0 | 1 | 0.98887 | -0.21286 | 0.4 | 1 | 1.1 | 0.9
72 | 1 | 0.0029698 | 0.00074431 | 0 | 0 | 1 | 0.98685 | -0.2521 | 0.4 | 1 | 1.1 | 0.9
62 | 1 | 0.013223 | 0.003314 | 0 | 0 | 1 | 0.98328 | -0.3216 | 0.4 | 1 | 1.1 | 0.9
15 | 1 | 0 | 0 | 0 | 0 | 1 | 0.98139 | -0.35624 | 0.4 | 1 | 1.1 | 0.9
17 | 1 | 0 | 0 | 0 | 0 | 1 | 0.97993 | -0.38464 | 0.4 | 1 | 1.1 | 0.9
16 | 1 | 0 | 0 | 0 | 0 | 1 | 0.98527 | -0.28276 | 0.4 | 1 | 1.1 | 0.9
81 | 1 | 0.0025441 | 0.00063761 | 0 | 0 | 1 | 0.98535 | -0.28128 | 0.4 | 1 | 1.1 | 0.9
55 | 1 | 0.0081872 | 0.0020519 | 0 | 0 | 1 | 0.99089 | -0.17399 | 0.4 | 1 | 1.1 | 0.9
53 | 1 | 0.0087813 | 0.0022008 | 0 | 0 | 1 | 0.98871 | -0.21613 | 0.4 | 1 | 1.1 | 0.9
21 | 1 | 0 | 0 | 0 | 0 | 1 | 0.97645 | -0.45294 | 0.4 | 1 | 1.1 | 0.9
27 | 1 | 0 | 0 | 0 | 0 | 1 | 0.97519 | -0.47763 | 0.4 | 1 | 1.1 | 0.9
44 | 1 | 0.0058249 | 0.0014599 | 0 | 0 | 1 | 0.97704 | -0.44128 | 0.4 | 1 | 1.1 | 0.9
61 | 1 | 0.013274 | 0.0033268 | 0 | 0 | 1 | 0.99278 | -0.13678 | 0.4 | 1 | 1.1 | 0.9
37 | 1 | 0.020397 | 0.005112 | 0 | 0 | 1 | 0.98605 | -0.26599 | 0.4 | 1 | 1.1 | 0.9
25 | 1 | 0 | 0 | 0 | 0 | 1 | 0.99295 | -0.13446 | 0.4 | 1 | 1.1 | 0.9
60 | 1 | 0.0090802 | 0.0022757 | 0 | 0 | 1 | 0.99312 | -0.13108 | 0.4 | 1 | 1.1 | 0.9
26 | 1 | 0 | 0 | 0 | 0 | 1 | 0.97728 | -0.43662 | 0.4 | 1 | 1.1 | 0.9
96 | 1 | 0.014556 | 0.003648 | 0 | 0 | 1 | 0.97655 | -0.45097 | 0.4 | 1 | 1.1 | 0.9
45 | 1 | 0.014552 | 0.0036471 | 0 | 0 | 1 | 0.97741 | -0.43406 | 0.4 | 1 | 1.1 | 0.9
48 | 1 | 0.0045759 | 0.0011468 | 0 | 0 | 1 | 0.97468 | -0.4877 | 0.4 | 1 | 1.1 | 0.9
50 | 1 | 0.012081 | 0.0030278 | 0 | 0 | 1 | 0.97504 | -0.48053 | 0.4 | 1 | 1.1 | 0.9
38 | 1 | 0 | 0 | 0 | 0 | 1 | 0.98385 | -0.31057 | 0.4 | 1 | 1.1 | 0.9
90 | 1 | 0.0016051 | 0.00040227 | 0 | 0 | 1 | 0.98388 | -0.30997 | 0.4 | 1 | 1.1 | 0.9
91 | 1 | 0.0012673 | 0.00031761 | 0 | 0 | 1 | 0.98383 | -0.311 | 0.4 | 1 | 1.1 | 0.9
43 | 1 | 0 | 0 | 0 | 0 | 1 | 0.97812 | -0.42011 | 0.4 | 1 | 1.1 | 0.9
30 | 1 | 0 | 0 | 0 | 0 | 1 | 0.99811 | -0.035731 | 0.4 | 1 | 1.1 | 0.9
70 | 1 | 0.037096 | 0.0092971 | 0 | 0 | 1 | 0.98385 | -0.3104 | 0.4 | 1 | 1.1 | 0.9
79 | 1 | 0.0035943 | 0.00090082 | 0 | 0 | 1 | 0.98525 | -0.2833 | 0.4 | 1 | 1.1 | 0.9
46 | 1 | 0.011058 | 0.0027714 | 0 | 0 | 1 | 0.97381 | -0.50481 | 0.4 | 1 | 1.1 | 0.9
47 | 1 | 0.012751 | 0.0031956 | 0 | 0 | 1 | 0.97417 | -0.49768 | 0.4 | 1 | 1.1 | 0.9
59 | 1 | 0 | 0 | 0 | 0 | 1 | 0.99419 | -0.11052 | 0.4 | 1 | 1.1 | 0.9
29 | 1 | 0.0025732 | 0.0006449 | 0 | 0 | 1 | 0.99546 | -0.08658 | 0.4 | 1 | 1.1 | 0.9
31 | 1 | 0 | 0 | 0 | 0 | 1 | 0.99548 | -0.086341 | 0.4 | 1 | 1.1 | 0.9
33 | 3 | 0.0085298 | 0.0021378 | 0 | 0 | 1 | 1 | 0 | 0.4 | 1 | 1.1 | 0.9
34 | 1 | 0 | 0 | 0 | 0 | 1 | 0.99482 | -0.098981 | 0.4 | 1 | 1.1 | 0.9
35 | 1 | 0.0090217 | 0.0022611 | 0 | 0 | 1 | 0.9966 | -0.064623 | 0.4 | 1 | 1.1 | 0.9
58 | 1 | 0 | 0 | 0 | 0 | 1 | 0.99749 | -0.047585 | 0.4 | 1 | 1.1 | 0.9
54 | 1 | 0.011213 | 0.0028103 | 0 | 0 | 1 | 0.99412 | -0.1126 | 0.4 | 1 | 1.1 | 0.9
56 | 1 | 0.006141 | 0.0015391 | 0 | 0 | 1 | 0.99472 | -0.10091 | 0.4 | 1 | 1.1 | 0.9
57 | 1 | 0 | 0 | 0 | 0 | 1 | 0.99701 | -0.056895 | 0.4 | 1 | 1.1 | 0.9
52 | 1 | 0.0063649 | 0.0015952 | 0 | 0 | 1 | 0.9941 | -0.113 | 0.4 | 1 | 1.1 | 0.9
88 | 1 | 0 | 0 | 0 | 0 | 1 | 0.98399 | -0.30784 | 0.4 | 1 | 1.1 | 0.9
68 | 1 | 0.0010599 | 0.00026564 | 0 | 0 | 1 | 0.98378 | -0.31193 | 0.4 | 1 | 1.1 | 0.9
89 | 1 | 0.0014846 | 0.00037208 | 0 | 0 | 1 | 0.9841 | -0.30574 | 0.4 | 1 | 1.1 | 0.9
85 | 1 | 0 | 0 | 0 | 0 | 1 | 0.98412 | -0.30525 | 0.4 | 1 | 1.1 | 0.9
64 | 1 | 0.0024979 | 0.00062603 | 0 | 0 | 1 | 0.98481 | -0.29191 | 0.4 | 1 | 1.1 | 0.9
65 | 1 | 0.0025434 | 0.00063745 | 0 | 0 | 1 | 0.98487 | -0.29072 | 0.4 | 1 | 1.1 | 0.9
67 | 1 | 0 | 0 | 0 | 0 | 1 | 0.98498 | -0.2886 | 0.4 | 1 | 1.1 | 0.9
66 | 1 | 0.0014618 | 0.00036635 | 0 | 0 | 1 | 0.98377 | -0.31217 | 0.4 | 1 | 1.1 | 0.9
80 | 1 | 0.0011997 | 0.00030068 | 0 | 0 | 1 | 0.98473 | -0.29335 | 0.4 | 1 | 1.1 | 0.9
82 | 1 | 0.0016123 | 0.00040409 | 0 | 0 | 1 | 0.98455 | -0.29693 | 0.4 | 1 | 1.1 | 0.9
69 | 1 | 0.020701 | 0.0051881 | 0 | 0 | 1 | 0.9835 | -0.31726 | 0.4 | 1 | 1.1 | 0.9
71 | 1 | 0 | 0 | 0 | 0 | 1 | 0.98291 | -0.32889 | 0.4 | 1 | 1.1 | 0.9
73 | 1 | 0 | 0 | 0 | 0 | 1 | 0.98236 | -0.33967 | 0.4 | 1 | 1.1 | 0.9
74 | 1 | 0.0014838 | 0.00037187 | 0 | 0 | 1 | 0.98268 | -0.33334 | 0.4 | 1 | 1.1 | 0.9
78 | 1 | 0.0014248 | 0.00035708 | 0 | 0 | 1 | 0.98224 | -0.34198 | 0.4 | 1 | 1.1 | 0.9
75 | 1 | 0.014346 | 0.0035956 | 0 | 0 | 1 | 0.98213 | -0.34401 | 0.4 | 1 | 1.1 | 0.9
92 | 1 | 0.0035943 | 0.00090082 | 0 | 0 | 1 | 0.98264 | -0.33408 | 0.4 | 1 | 1.1 | 0.9
77 | 1 | 0 | 0 | 0 | 0 | 1 | 0.98209 | -0.34481 | 0.4 | 1 | 1.1 | 0.9
86 | 1 | 0.0027331 | 0.00068497 | 0 | 0 | 1 | 0.982 | -0.34661 | 0.4 | 1 | 1.1 | 0.9
93 | 1 | 0 | 0 | 0 | 0 | 1 | 0.98172 | -0.3521 | 0.4 | 1 | 1.1 | 0.9
83 | 1 | 0.0035991 | 0.00090201 | 0 | 0 | 1 | 0.98447 | -0.2984 | 0.4 | 1 | 1.1 | 0.9
84 | 1 | 0.00106 | 0.00026566 | 0 | 0 | 1 | 0.98437 | -0.30044 | 0.4 | 1 | 1.1 | 0.9
87 | 1 | 0.0014839 | 0.0003719 | 0 | 0 | 1 | 0.98404 | -0.30684 | 0.4 | 1 | 1.1 | 0.9
94 | 1 | 0.0056837 | 0.0014245 | 0 | 0 | 1 | 0.98144 | -0.35762 | 0.4 | 1 | 1.1 | 0.9

## generator_data
GEN_BUS | PG | QG | QMAX | QMIN | VG | MBASE | GEN_STATUS | PMAX | PMIN
33 | 0.46249 | 0.11857 | 10 | -10 | 1 | 100 | 1 | 10 | 0

## branch_data
F_BUS | T_BUS | BR_R | BR_X | BR_B | RATE_A | RATE_B | RATE_C | TAP | SHIFT | BR_STATUS | ANGMIN | ANGMAX | P_in | Q_in | P_out | Q_out
1 | 2 | 3.9652 | 2.5377 | 6.6586e-09 | 0 | 0 | 0 | 0 | 0 | 1 | -90 | 90 | -0.020284 | -0.0050845 | 0.020302 | 0.0050956
1 | 3 | 1.1168 | 0.71472 | 1.8753e-09 | 0 | 0 | 0 | 0 | 0 | 1 | -90 | 90 | 0.011577 | 0.0029022 | -0.011575 | -0.0029013
2 | 4 | 4.0726 | 2.6065 | 6.839e-09 | 0 | 0 | 0 | 0 | 0 | 1 | -90 | 90 | 0.005873 | 0.0014719 | -0.0058714 | -0.0014716
2 | 5 | 6.7163 | 4.2984 | 1.1278e-08 | 0 | 0 | 0 | 0 | 0 | 1 | -90 | 90 | -0.026175 | -0.0065675 | 0.026227 | 0.0065996
4 | 28 | 5.3032 | 3.394 | 8.9055e-09 | 0 | 0 | 0 | 0 | 0 | 1 | -90 | 90 | 0.0058714 | 0.0014716 | -0.0058693 | -0.0014711
5 | 95 | 1.6265 | 1.041 | 2.7313e-09 | 0 | 0 | 0 | 0 | 0 | 1 | -90 | 90 | -0.026227 | -0.0065995 | 0.02624 | 0.0066073
95 | 7 | 2.0712 | 1.3256 | 3.4781e-09 | 0 | 0 | 0 | 0 | 0 | 1 | -90 | 90 | -0.036627 | -0.0092106 | 0.036658 | 0.0092301
6 | 41 | 2.1351 | 1.3665 | 3.5854e-09 | 0 | 0 | 0 | 0 | 0 | 1 | -90 | 90 | 0.046443 | 0.011709 | -0.046392 | -0.011676
6 | 36 | 1.4288 | 0.91445 | 2.3994e-09 | 0 | 0 | 0 | 0 | 0 | 1 | -90 | 90 | -0.046443 | -0.011709 | 0.046477 | 0.01173
41 | 7 | 1.1651 | 0.74566 | 1.9565e-09 | 0 | 0 | 0 | 0 | 0 | 1 | -90 | 90 | 0.036675 | 0.0092411 | -0.036658 | -0.0092301
36 | 17 | 2.3495 | 1.5037 | 3.9454e-09 | 0 | 0 | 0 | 0 | 0 | 1 | -90 | 90 | -0.055913 | -0.014095 | 0.055995 | 0.014147
8 | 22 | 2.2756 | 1.4564 | 7.6426e-09 | 0 | 0 | 0 | 0 | 0 | 1 | -90 | 90 | -0.20731 | -0.052621 | 0.20838 | 0.053304
8 | 23 | 1.1824 | 0.75676 | 1.9856e-09 | 0 | 0 | 0 | 0 | 0 | 1 | -90 | 90 | 0.10173 | 0.025843 | -0.1016 | -0.025757
8 | 49 | 2.3301 | 1.4913 | 3.9129e-09 | 0 | 0 | 0 | 0 | 0 | 1 | -90 | 90 | 0.10558 | 0.026779 | -0.1053 | -0.026598
22 | 61 | 2.0787 | 1.3304 | 3.4907e-09 | 0 | 0 | 0 | 0 | 0 | 1 | -90 | 90 | 0.013278 | 0.003329 | -0.013274 | -0.0033268
22 | 11 | 0.53647 | 0.34334 | 1.8017e-09 | 0 | 0 | 0 | 0 | 0 | 1 | -90 | 90 | -0.22166 | -0.056632 | 0.22194 | 0.056814
23 | 37 | 0.36553 | 0.23394 | 6.1382e-10 | 0 | 0 | 0 | 0 | 0 | 1 | -90 | 90 | 0.020399 | 0.0051131 | -0.020397 | -0.0051121
23 | 9 | 2.3411 | 1.4983 | 3.9313e-09 | 0 | 0 | 0 | 0 | 0 | 1 | -90 | 90 | 0.0812 | 0.020644 | -0.081031 | -0.020536
49 | 15 | 4.92 | 3.1488 | 8.262e-09 | 0 | 0 | 0 | 0 | 0 | 1 | -90 | 90 | 0.056242 | 0.014304 | -0.056071 | -0.014195
9 | 42 | 2.0172 | 1.291 | 3.3874e-09 | 0 | 0 | 0 | 0 | 0 | 1 | -90 | 90 | 0.081031 | 0.020537 | -0.080886 | -0.020444
42 | 43 | 4.2853 | 2.7426 | 7.1962e-09 | 0 | 0 | 0 | 0 | 0 | 1 | -90 | 90 | 0.075847 | 0.019181 | -0.075575 | -0.019008
10 | 14 | 4.8151 | 3.0817 | 8.0859e-09 | 0 | 0 | 0 | 0 | 0 | 1 | -90 | 90 | 0.013234 | 0.0033204 | -0.013225 | -0.0033153
10 | 63 | 1.097 | 0.70206 | 1.8421e-09 | 0 | 0 | 0 | 0 | 0 | 1 | -90 | 90 | -0.013234 | -0.0033204 | 0.013237 | 0.0033216
14 | 62 | 1.1235 | 0.71906 | 1.8867e-09 | 0 | 0 | 0 | 0 | 0 | 1 | -90 | 90 | 0.013225 | 0.0033153 | -0.013223 | -0.0033141
63 | 16 | 2.3386 | 1.4967 | 3.9272e-09 | 0 | 0 | 0 | 0 | 0 | 1 | -90 | 90 | -0.03235 | -0.0081118 | 0.032376 | 0.0081286
11 | 32 | 1.3026 | 0.83366 | 4.3748e-09 | 0 | 0 | 0 | 0 | 0 | 1 | -90 | 90 | -0.22194 | -0.056814 | 0.22263 | 0.057256
32 | 30 | 0.078983 | 0.050549 | 2.6527e-10 | 0 | 0 | 0 | 0 | 0 | 1 | -90 | 90 | -0.2401 | -0.061633 | 0.24015 | 0.061664
13 | 18 | 1.6768 | 1.0732 | 2.8158e-09 | 0 | 0 | 0 | 0 | 0 | 1 | -90 | 90 | 0.059528 | 0.014983 | -0.059463 | -0.014942
13 | 20 | 0.80675 | 0.51632 | 2.7095e-09 | 0 | 0 | 0 | 0 | 0 | 1 | -90 | 90 | -0.14991 | -0.037766 | 0.15011 | 0.037892
13 | 72 | 0.56743 | 0.36316 | 9.5288e-10 | 0 | 0 | 0 | 0 | 0 | 1 | -90 | 90 | 0.090381 | 0.022783 | -0.09033 | -0.022751
18 | 81 | 2.9147 | 1.8654 | 4.8946e-09 | 0 | 0 | 0 | 0 | 0 | 1 | -90 | 90 | 0.027056 | 0.0067941 | -0.027033 | -0.0067796
18 | 16 | 2.6342 | 1.6859 | 4.4235e-09 | 0 | 0 | 0 | 0 | 0 | 1 | -90 | 90 | 0.032407 | 0.0081475 | -0.032376 | -0.0081286
20 | 55 | 1.0792 | 0.69071 | 3.6247e-09 | 0 | 0 | 0 | 0 | 0 | 1 | -90 | 90 | -0.15889 | -0.040094 | 0.15919 | 0.040283
20 | 53 | 1.6312 | 1.044 | 2.7393e-09 | 0 | 0 | 0 | 0 | 0 | 1 | -90 | 90 | 0.0087826 | 0.0022014 | -0.0087812 | -0.0022008
72 | 70 | 2.9139 | 1.8649 | 4.8932e-09 | 0 | 0 | 0 | 0 | 0 | 1 | -90 | 90 | 0.08736 | 0.022007 | -0.087117 | -0.021852
15 | 17 | 2.1974 | 1.4063 | 3.69e-09 | 0 | 0 | 0 | 0 | 0 | 1 | -90 | 90 | 0.056071 | 0.014196 | -0.055995 | -0.014147
81 | 79 | 0.35857 | 0.22948 | 6.0213e-10 | 0 | 0 | 0 | 0 | 0 | 1 | -90 | 90 | 0.024489 | 0.006142 | -0.024487 | -0.0061406
55 | 25 | 1.0478 | 0.67058 | 3.519e-09 | 0 | 0 | 0 | 0 | 0 | 1 | -90 | 90 | -0.16737 | -0.042335 | 0.16769 | 0.042538
21 | 27 | 2.6039 | 1.6665 | 4.3726e-09 | 0 | 0 | 0 | 0 | 0 | 1 | -90 | 90 | 0.040542 | 0.01019 | -0.040495 | -0.01016
21 | 44 | 1.2324 | 0.78874 | 2.0695e-09 | 0 | 0 | 0 | 0 | 0 | 1 | -90 | 90 | -0.040543 | -0.01019 | 0.040565 | 0.010204
27 | 48 | 1.5109 | 0.967 | 2.5373e-09 | 0 | 0 | 0 | 0 | 0 | 1 | -90 | 90 | 0.028412 | 0.0071314 | -0.028399 | -0.007123
27 | 50 | 1.0226 | 0.65446 | 1.7172e-09 | 0 | 0 | 0 | 0 | 0 | 1 | -90 | 90 | 0.012082 | 0.0030288 | -0.012081 | -0.0030279
44 | 43 | 1.9588 | 1.2536 | 3.2893e-09 | 0 | 0 | 0 | 0 | 0 | 1 | -90 | 90 | -0.04639 | -0.011664 | 0.046437 | 0.011694
25 | 60 | 0.089953 | 0.05757 | 3.0211e-10 | 0 | 0 | 0 | 0 | 0 | 1 | -90 | 90 | -0.16769 | -0.042538 | 0.16772 | 0.042555
60 | 59 | 0.51838 | 0.33176 | 1.741e-09 | 0 | 0 | 0 | 0 | 0 | 1 | -90 | 90 | -0.1768 | -0.044831 | 0.17697 | 0.044943
26 | 96 | 4.2177 | 2.6993 | 7.0827e-09 | 0 | 0 | 0 | 0 | 0 | 1 | -90 | 90 | 0.014565 | 0.0036538 | -0.014555 | -0.0036481
26 | 45 | 0.75349 | 0.48223 | 1.2653e-09 | 0 | 0 | 0 | 0 | 0 | 1 | -90 | 90 | -0.014565 | -0.0036538 | 0.014567 | 0.0036548
45 | 43 | 2.0527 | 1.3137 | 3.4471e-09 | 0 | 0 | 0 | 0 | 0 | 1 | -90 | 90 | -0.029119 | -0.007302 | 0.029138 | 0.007314
48 | 47 | 1.7854 | 1.1427 | 2.9982e-09 | 0 | 0 | 0 | 0 | 0 | 1 | -90 | 90 | 0.023823 | 0.0059761 | -0.023812 | -0.0059691
38 | 90 | 0.69091 | 0.44219 | 1.1602e-09 | 0 | 0 | 0 | 0 | 0 | 1 | -90 | 90 | -0.0037892 | -0.00094929 | 0.0037893 | 0.00094925
38 | 91 | 0.4834 | 0.30938 | 8.1176e-10 | 0 | 0 | 0 | 0 | 0 | 1 | -90 | 90 | 0.0037892 | 0.00094929 | -0.0037891 | -0.00094932
90 | 88 | 1.7132 | 1.0965 | 2.877e-09 | 0 | 0 | 0 | 0 | 0 | 1 | -90 | 90 | -0.0053944 | -0.0013515 | 0.0053949 | 0.0013516
91 | 68 | 1.6076 | 1.0289 | 2.6996e-09 | 0 | 0 | 0 | 0 | 0 | 1 | -90 | 90 | 0.0025218 | 0.00063171 | -0.0025217 | -0.0006319
30 | 33 | 0.67634 | 0.43286 | 2.2715e-09 | 0 | 0 | 0 | 0 | 0 | 1 | -90 | 90 | -0.24015 | -0.061664 | 0.24057 | 0.061931
70 | 69 | 0.59537 | 0.38103 | 9.9978e-10 | 0 | 0 | 0 | 0 | 0 | 1 | -90 | 90 | 0.050022 | 0.012555 | -0.050005 | -0.012544
79 | 67 | 1.1043 | 0.70673 | 1.8543e-09 | 0 | 0 | 0 | 0 | 0 | 1 | -90 | 90 | 0.020892 | 0.0052398 | -0.020887 | -0.0052366
46 | 47 | 2.7414 | 1.7545 | 4.6036e-09 | 0 | 0 | 0 | 0 | 0 | 1 | -90 | 90 | -0.011058 | -0.0027715 | 0.011061 | 0.0027734
59 | 57 | 1.358 | 0.86912 | 4.5609e-09 | 0 | 0 | 0 | 0 | 0 | 1 | -90 | 90 | -0.17697 | -0.044943 | 0.17743 | 0.045235
29 | 31 | 0.41202 | 0.26369 | 6.9189e-10 | 0 | 0 | 0 | 0 | 0 | 1 | -90 | 90 | -0.0025732 | -0.0006449 | 0.0025732 | 0.00064485
31 | 34 | 2.3653 | 1.5138 | 3.972e-09 | 0 | 0 | 0 | 0 | 0 | 1 | -90 | 90 | 0.023746 | 0.0059602 | -0.023731 | -0.0059515
31 | 35 | 3.6727 | 2.3506 | 6.1675e-09 | 0 | 0 | 0 | 0 | 0 | 1 | -90 | 90 | -0.026319 | -0.0066051 | 0.026346 | 0.0066219
33 | 58 | 1.0094 | 0.64601 | 3.3901e-09 | 0 | 0 | 0 | 0 | 0 | 1 | -90 | 90 | 0.2134 | 0.054501 | -0.21291 | -0.054187
34 | 54 | 3.4332 | 2.1972 | 5.7653e-09 | 0 | 0 | 0 | 0 | 0 | 1 | -90 | 90 | 0.01759 | 0.0044123 | -0.017578 | -0.0044055
34 | 56 | 1.3933 | 0.89168 | 2.3396e-09 | 0 | 0 | 0 | 0 | 0 | 1 | -90 | 90 | 0.0061416 | 0.0015392 | -0.006141 | -0.0015391
35 | 57 | 0.97456 | 0.62372 | 1.6366e-09 | 0 | 0 | 0 | 0 | 0 | 1 | -90 | 90 | -0.035368 | -0.008883 | 0.035381 | 0.0088912
58 | 57 | 0.19687 | 0.126 | 6.6121e-10 | 0 | 0 | 0 | 0 | 0 | 1 | -90 | 90 | 0.21291 | 0.054187 | -0.21281 | -0.054126
54 | 52 | 0.28293 | 0.18108 | 4.7512e-10 | 0 | 0 | 0 | 0 | 0 | 1 | -90 | 90 | 0.006365 | 0.0015952 | -0.0063649 | -0.0015952
88 | 87 | 0.80063 | 0.51241 | 1.3445e-09 | 0 | 0 | 0 | 0 | 0 | 1 | -90 | 90 | -0.0053949 | -0.0013516 | 0.0053952 | 0.0013516
68 | 66 | 0.71993 | 0.46076 | 1.209e-09 | 0 | 0 | 0 | 0 | 0 | 1 | -90 | 90 | 0.0014618 | 0.00036625 | -0.0014618 | -0.00036636
89 | 85 | 1.4461 | 0.92554 | 2.4285e-09 | 0 | 0 | 0 | 0 | 0 | 1 | -90 | 90 | -0.0014846 | -0.00037208 | 0.0014846 | 0.00037187
85 | 87 | 1.0065 | 0.64414 | 1.6901e-09 | 0 | 0 | 0 | 0 | 0 | 1 | -90 | 90 | 0.0068796 | 0.0017237 | -0.006879 | -0.0017235
85 | 84 | 2.4948 | 1.5966 | 4.1894e-09 | 0 | 0 | 0 | 0 | 0 | 1 | -90 | 90 | -0.0083642 | -0.0020956 | 0.0083661 | 0.0020964
64 | 65 | 2.074 | 1.3273 | 3.4828e-09 | 0 | 0 | 0 | 0 | 0 | 1 | -90 | 90 | -0.0024979 | -0.00062603 | 0.002498 | 0.00062579
65 | 67 | 1.8229 | 1.1666 | 3.0611e-09 | 0 | 0 | 0 | 0 | 0 | 1 | -90 | 90 | -0.0050414 | -0.0012632 | 0.0050419 | 0.0012633
67 | 80 | 1.3031 | 0.83397 | 2.1882e-09 | 0 | 0 | 0 | 0 | 0 | 1 | -90 | 90 | 0.015845 | 0.0039733 | -0.015842 | -0.0039712
80 | 82 | 1.0621 | 0.67974 | 1.7836e-09 | 0 | 0 | 0 | 0 | 0 | 1 | -90 | 90 | 0.014642 | 0.0036705 | -0.014639 | -0.0036691
82 | 83 | 0.48999 | 0.31359 | 8.2282e-10 | 0 | 0 | 0 | 0 | 0 | 1 | -90 | 90 | 0.013027 | 0.003265 | -0.013026 | -0.0032645
69 | 71 | 1.7223 | 1.1023 | 2.8922e-09 | 0 | 0 | 0 | 0 | 0 | 1 | -90 | 90 | 0.029305 | 0.0073562 | -0.029288 | -0.0073461
71 | 73 | 1.9287 | 1.2344 | 3.2389e-09 | 0 | 0 | 0 | 0 | 0 | 1 | -90 | 90 | 0.024209 | 0.0060734 | -0.024197 | -0.0060657
71 | 74 | 3.7875 | 2.424 | 6.3602e-09 | 0 | 0 | 0 | 0 | 0 | 1 | -90 | 90 | 0.0050792 | 0.0012727 | -0.0050782 | -0.0012726
73 | 78 | 1.0139 | 0.64892 | 1.7027e-09 | 0 | 0 | 0 | 0 | 0 | 1 | -90 | 90 | 0.0098473 | 0.0024684 | -0.0098463 | -0.0024679
73 | 75 | 1.3077 | 0.83695 | 2.196e-09 | 0 | 0 | 0 | 0 | 0 | 1 | -90 | 90 | 0.014349 | 0.0035973 | -0.014346 | -0.0035956
74 | 92 | 0.89958 | 0.57573 | 1.5106e-09 | 0 | 0 | 0 | 0 | 0 | 1 | -90 | 90 | 0.0035944 | 0.00090077 | -0.0035943 | -0.00090083
78 | 77 | 1.4544 | 0.93079 | 2.4423e-09 | 0 | 0 | 0 | 0 | 0 | 1 | -90 | 90 | 0.0084215 | 0.0021108 | -0.0084204 | -0.0021103
77 | 86 | 0.92375 | 0.5912 | 1.5512e-09 | 0 | 0 | 0 | 0 | 0 | 1 | -90 | 90 | 0.0084204 | 0.0021103 | -0.0084196 | -0.00211
86 | 93 | 4.1722 | 2.6702 | 7.0063e-09 | 0 | 0 | 0 | 0 | 0 | 1 | -90 | 90 | 0.0056866 | 0.001425 | -0.0056851 | -0.0014248
93 | 94 | 4.1944 | 2.6844 | 7.0435e-09 | 0 | 0 | 0 | 0 | 0 | 1 | -90 | 90 | 0.0056851 | 0.0014248 | -0.0056836 | -0.0014245
83 | 84 | 0.94302 | 0.60353 | 1.5836e-09 | 0 | 0 | 0 | 0 | 0 | 1 | -90 | 90 | 0.009427 | 0.0023625 | -0.0094261 | -0.0023621