## bus_data
BUS_I | BUS_TYPE | Pd | Qd | Gs | Bs | area | Vm | Va | baseKV | zone | Vmax | Vmin
1 | 1 | 0.031684 | 0.0079408 | 0 | 0 | 1 | 0.99775 | -0.042932 | 0.4 | 1 | 1.1 | 0.9
2 | 1 | 0.032398 | 0.0081198 | 0 | 0 | 1 | 0.99729 | -0.051712 | 0.4 | 1 | 1.1 | 0.9
3 | 3 | 0.019704 | 0.0049383 | 0 | 0 | 1 | 1 | 0 | 0.4 | 1 | 1.1 | 0.9
4 | 1 | 0 | 0 | 0 | 0 | 1 | 0.99576 | -0.081105 | 0.4 | 1 | 1.1 | 0.9
5 | 1 | 0.046518 | 0.011658 | 0 | 0 | 1 | 0.99969 | -0.0059171 | 0.4 | 1 | 1.1 | 0.9
10 | 1 | 0 | 0 | 0 | 0 | 1 | 0.9939 | -0.11711 | 0.4 | 1 | 1.1 | 0.9
7 | 1 | 0.092118 | 0.023087 | 0 | 0 | 1 | 0.99381 | -0.11873 | 0.4 | 1 | 1.1 | 0.9
12 | 1 | 0.024302 | 0.0060907 | 0 | 0 | 1 | 0.99371 | -0.12075 | 0.4 | 1 | 1.1 | 0.9
6 | 1 | 0.061473 | 0.015407 | 0 | 0 | 1 | 0.99051 | -0.18245 | 0.4 | 1 | 1.1 | 0.9
8 | 1 | 0.039814 | 0.0099784 | 0 | 0 | 1 | 0.9886 | -0.21938 | 0.4 | 1 | 1.1 | 0.9
9 | 1 | 0.022157 | 0.0055531 | 0 | 0 | 1 | 0.98782 | -0.23453 | 0.4 | 1 | 1.1 | 0.9
13 | 1 | 0.025805 | 0.0064675 | 0 | 0 | 1 | 0.98766 | -0.23771 | 0.4 | 1 | 1.1 | 0.9

## generator_data
GEN_BUS | PG | QG | QMAX | QMIN | VG | MBASE | GEN_STATUS | PMAX | PMIN
3 | 0.3983 | 0.10073 | 10 | -10 | 1 | 100 | 1 | 10 | 0

## branch_data
F_BUS | T_BUS | BR_R | BR_X | BR_B | RATE_A | RATE_B | RATE_C | TAP | SHIFT | BR_STATUS | ANGMIN | ANGMAX | P_in | Q_in | P_out | Q_out
1 | 2 | 0.13139 | 0.084089 | 6.6192e-10 | 0 | 0 | 0 | 0 | 0 | 1 | -90 | 90 | 0.2997 | 0.075745 | -0.29958 | -0.075664
1 | 3 | 0.58225 | 0.37264 | 2.9333e-09 | 0 | 0 | 0 | 0 | 0 | 1 | -90 | 90 | -0.33139 | -0.083686 | 0.33207 | 0.084123
2 | 4 | 0.49246 | 0.31517 | 2.4809e-09 | 0 | 0 | 0 | 0 | 0 | 1 | -90 | 90 | 0.26718 | 0.067545 | -0.2668 | -0.067304
3 | 5 | 0.56998 | 0.36479 | 9.5715e-10 | 0 | 0 | 0 | 0 | 0 | 1 | -90 | 90 | 0.046531 | 0.011667 | -0.046518 | -0.011658
4 | 10 | 6.5713 | 4.2056 | 1.1035e-08 | 0 | 0 | 0 | 0 | 0 | 1 | -90 | 90 | 0.024348 | 0.006119 | -0.024306 | -0.0060933
4 | 7 | 0.69149 | 0.44255 | 3.4836e-09 | 0 | 0 | 0 | 0 | 0 | 1 | -90 | 90 | 0.24245 | 0.061185 | -0.24202 | -0.060907
10 | 12 | 0.66438 | 0.42521 | 1.1157e-09 | 0 | 0 | 0 | 0 | 0 | 1 | -90 | 90 | 0.024306 | 0.0060933 | -0.024302 | -0.0060907
7 | 6 | 1.8836 | 1.2055 | 6.3262e-09 | 0 | 0 | 0 | 0 | 0 | 1 | -90 | 90 | 0.1499 | 0.03782 | -0.14944 | -0.037529
6 | 8 | 1.8467 | 1.1819 | 3.1011e-09 | 0 | 0 | 0 | 0 | 0 | 1 | -90 | 90 | 0.08797 | 0.022122 | -0.087815 | -0.022023
8 | 9 | 1.3831 | 0.8852 | 2.3226e-09 | 0 | 0 | 0 | 0 | 0 | 1 | -90 | 90 | 0.048001 | 0.012045 | -0.047966 | -0.012023
9 | 13 | 0.5384 | 0.34457 | 9.0411e-10 | 0 | 0 | 0 | 0 | 0 | 1 | -90 | 90 | 0.025809 | 0.0064699 | -0.025805 | -0.0064675