## bus_data
BUS_I | BUS_TYPE | Pd | Qd | Gs | Bs | area | Vm | Va | baseKV | zone | Vmax | Vmin
1 | 1 | 0.0011676 | 0.00029262 | 0 | 0 | 1 | 0.98912 | -0.076232 | 0.4 | 1 | 1.1 | 0.9
2 | 1 | 0.00084409 | 0.00021155 | 0 | 0 | 1 | 0.98918 | -0.075822 | 0.4 | 1 | 1.1 | 0.9
4 | 1 | 0 | 0 | 0 | 0 | 1 | 0.98939 | -0.074346 | 0.4 | 1 | 1.1 | 0.9
7 | 1 | 0 | 0 | 0 | 0 | 1 | 0.98944 | -0.073966 | 0.4 | 1 | 1.1 | 0.9
8 | 1 | 0 | 0 | 0 | 0 | 1 | 0.98933 | -0.074763 | 0.4 | 1 | 1.1 | 0.9
6 | 1 | 0 | 0 | 0 | 0 | 1 | 0.99018 | -0.068645 | 0.4 | 1 | 1.1 | 0.9
68 | 1 | 0.0010932 | 0.00027399 | 0 | 0 | 1 | 0.99036 | -0.067421 | 0.4 | 1 | 1.1 | 0.9
66 | 1 | 0.0025004 | 0.00062666 | 0 | 0 | 1 | 0.98982 | -0.071204 | 0.4 | 1 | 1.1 | 0.9
9 | 1 | 0.00036237 | 9.0818e-05 | 0 | 0 | 1 | 0.9894 | -0.074286 | 0.4 | 1 | 1.1 | 0.9
69 | 1 | 0.0010511 | 0.00026343 | 0 | 0 | 1 | 0.9892 | -0.075682 | 0.4 | 1 | 1.1 | 0.9
23 | 1 | 0 | 0 | 0 | 0 | 1 | 0.97135 | -0.20194 | 0.4 | 1 | 1.1 | 0.9
61 | 1 | 0.00052441 | 0.00013143 | 0 | 0 | 1 | 0.97132 | -0.20213 | 0.4 | 1 | 1.1 | 0.9
21 | 1 | 0.0022131 | 0.00055465 | 0 | 0 | 1 | 0.97146 | -0.20115 | 0.4 | 1 | 1.1 | 0.9
67 | 1 | 0.0015735 | 0.00039436 | 0 | 0 | 1 | 0.9898 | -0.071393 | 0.4 | 1 | 1.1 | 0.9
50 | 1 | 0.00098785 | 0.00024758 | 0 | 0 | 1 | 0.99097 | -0.063029 | 0.4 | 1 | 1.1 | 0.9
10 | 1 | 0 | 0 | 0 | 0 | 1 | 0.99223 | -0.054099 | 0.4 | 1 | 1.1 | 0.9
32 | 1 | 0.00047541 | 0.00011915 | 0 | 0 | 1 | 0.99223 | -0.054136 | 0.4 | 1 | 1.1 | 0.9
13 | 1 | 0 | 0 | 0 | 0 | 1 | 0.9923 | -0.053597 | 0.4 | 1 | 1.1 | 0.9
25 | 1 | 0.00090629 | 0.00022714 | 0 | 0 | 1 | 0.99219 | -0.054413 | 0.4 | 1 | 1.1 | 0.9
11 | 1 | 0 | 0 | 0 | 0 | 1 | 0.99192 | -0.056097 | 0.4 | 1 | 1.1 | 0.9
26 | 1 | 0.004952 | 0.0012411 | 0 | 0 | 1 | 0.99173 | -0.05746 | 0.4 | 1 | 1.1 | 0.9
27 | 1 | 0.0076605 | 0.0019199 | 0 | 0 | 1 | 0.98959 | -0.072338 | 0.4 | 1 | 1.1 | 0.9
14 | 1 | 0 | 0 | 0 | 0 | 1 | 0.99384 | -0.042713 | 0.4 | 1 | 1.1 | 0.9
12 | 1 | 0 | 0 | 0 | 0 | 1 | 0.98687 | -0.091405 | 0.4 | 1 | 1.1 | 0.9
63 | 1 | 0.0043468 | 0.0010894 | 0 | 0 | 1 | 0.98671 | -0.092577 | 0.4 | 1 | 1.1 | 0.9
15 | 1 | 0 | 0 | 0 | 0 | 1 | 0.98354 | -0.11493 | 0.4 | 1 | 1.1 | 0.9
49 | 1 | 0.00067696 | 0.00016966 | 0 | 0 | 1 | 0.99224 | -0.054028 | 0.4 | 1 | 1.1 | 0.9
48 | 1 | 0.0021289 | 0.00053356 | 0 | 0 | 1 | 0.99318 | -0.047366 | 0.4 | 1 | 1.1 | 0.9
46 | 1 | 0.00035381 | 8.8674e-05 | 0 | 0 | 1 | 0.99329 | -0.046589 | 0.4 | 1 | 1.1 | 0.9
38 | 1 | 0.006881 | 0.0017246 | 0 | 0 | 1 | 0.99505 | -0.034299 | 0.4 | 1 | 1.1 | 0.9
18 | 1 | 0.0038307 | 0.00096007 | 0 | 0 | 1 | 0.98211 | -0.12502 | 0.4 | 1 | 1.1 | 0.9
31 | 1 | 0 | 0 | 0 | 0 | 1 | 0.98257 | -0.12181 | 0.4 | 1 | 1.1 | 0.9
54 | 1 | 0.0020841 | 0.00052234 | 0 | 0 | 1 | 0.98178 | -0.12749 | 0.4 | 1 | 1.1 | 0.9
28 | 1 | 0 | 0 | 0 | 0 | 1 | 0.97143 | -0.2013 | 0.4 | 1 | 1.1 | 0.9
29 | 1 | 0 | 0 | 0 | 0 | 1 | 0.97194 | -0.19763 | 0.4 | 1 | 1.1 | 0.9
57 | 1 | 0.012988 | 0.003255 | 0 | 0 | 1 | 0.97013 | -0.21063 | 0.4 | 1 | 1.1 | 0.9
64 | 1 | 0.00071762 | 0.00017985 | 0 | 0 | 1 | 0.97202 | -0.19702 | 0.4 | 1 | 1.1 | 0.9
33 | 1 | 0.0020812 | 0.0005216 | 0 | 0 | 1 | 0.99166 | -0.057912 | 0.4 | 1 | 1.1 | 0.9
65 | 1 | 0.0032376 | 0.00081141 | 0 | 0 | 1 | 0.9866 | -0.093384 | 0.4 | 1 | 1.1 | 0.9
51 | 1 | 0.00090783 | 0.00022752 | 0 | 0 | 1 | 0.99209 | -0.055078 | 0.4 | 1 | 1.1 | 0.9
37 | 1 | 0.0049698 | 0.0012455 | 0 | 0 | 1 | 0.99681 | -0.022097 | 0.4 | 1 | 1.1 | 0.9
16 | 1 | 0.012209 | 0.0030599 | 0 | 0 | 1 | 0.98107 | -0.13241 | 0.4 | 1 | 1.1 | 0.9
17 | 1 | 0.00054414 | 0.00013637 | 0 | 0 | 1 | 0.97975 | -0.14176 | 0.4 | 1 | 1.1 | 0.9
19 | 1 | 0 | 0 | 0 | 0 | 1 | 0.978 | -0.1542 | 0.4 | 1 | 1.1 | 0.9
58 | 1 | 0.007799 | 0.0019546 | 0 | 0 | 1 | 0.97579 | -0.16997 | 0.4 | 1 | 1.1 | 0.9
60 | 1 | 0 | 0 | 0 | 0 | 1 | 0.97128 | -0.20247 | 0.4 | 1 | 1.1 | 0.9
62 | 1 | 0.0006592 | 0.00016521 | 0 | 0 | 1 | 0.97126 | -0.20257 | 0.4 | 1 | 1.1 | 0.9
59 | 1 | 0.0019164 | 0.00048029 | 0 | 0 | 1 | 0.97388 | -0.1837 | 0.4 | 1 | 1.1 | 0.9
20 | 1 | 0.0010292 | 0.00025794 | 0 | 0 | 1 | 0.97164 | -0.19985 | 0.4 | 1 | 1.1 | 0.9
22 | 1 | 0.0001812 | 4.5413e-05 | 0 | 0 | 1 | 0.97186 | -0.19822 | 0.4 | 1 | 1.1 | 0.9
24 | 1 | 0 | 0 | 0 | 0 | 1 | 0.97199 | -0.19727 | 0.4 | 1 | 1.1 | 0.9
45 | 1 | 0 | 0 | 0 | 0 | 1 | 0.97202 | -0.19706 | 0.4 | 1 | 1.1 | 0.9
43 | 1 | 0.0025655 | 0.00064298 | 0 | 0 | 1 | 0.97213 | -0.19629 | 0.4 | 1 | 1.1 | 0.9
47 | 1 | 0 | 0 | 0 | 0 | 1 | 0.97349 | -0.18652 | 0.4 | 1 | 1.1 | 0.9
44 | 1 | 0 | 0 | 0 | 0 | 1 | 0.97341 | -0.18703 | 0.4 | 1 | 1.1 | 0.9
34 | 1 | 0.0022917 | 0.00057435 | 0 | 0 | 1 | 0.99161 | -0.058301 | 0.4 | 1 | 1.1 | 0.9
56 | 1 | 0.0027137 | 0.00068011 | 0 | 0 | 1 | 0.97009 | -0.21098 | 0.4 | 1 | 1.1 | 0.9
42 | 1 | 0.0010433 | 0.00026146 | 0 | 0 | 1 | 0.9732 | -0.18854 | 0.4 | 1 | 1.1 | 0.9
55 | 1 | 0.0037791 | 0.00094714 | 0 | 0 | 1 | 0.98171 | -0.12794 | 0.4 | 1 | 1.1 | 0.9
35 | 1 | 0.00076423 | 0.00019154 | 0 | 0 | 1 | 0.99159 | -0.058396 | 0.4 | 1 | 1.1 | 0.9
36 | 1 | 0.00076622 | 0.00019203 | 0 | 0 | 1 | 0.99158 | -0.058496 | 0.4 | 1 | 1.1 | 0.9
39 | 1 | 0.00049315 | 0.0001236 | 0 | 0 | 1 | 0.99822 | -0.012264 | 0.4 | 1 | 1.1 | 0.9
40 | 3 | 0.0039416 | 0.00098786 | 0 | 0 | 1 | 1 | 0 | 0.4 | 1 | 1.1 | 0.9
53 | 1 | 0.00043996 | 0.00011026 | 0 | 0 | 1 | 1 | -5.9205e-06 | 0.4 | 1 | 1.1 | 0.9
41 | 1 | 0.0033024 | 0.00082765 | 0 | 0 | 1 | 0.97234 | -0.1948 | 0.4 | 1 | 1.1 | 0.9
52 | 1 | 0.0010312 | 0.00025844 | 0 | 0 | 1 | 0.99206 | -0.055309 | 0.4 | 1 | 1.1 | 0.9

## generator_data
GEN_BUS | PG | QG | QMAX | QMIN | VG | MBASE | GEN_STATUS | PMAX | PMIN
40 | 0.1209 | 0.030531 | 10 | -10 | 1 | 100 | 1 | 10 | 0

## branch_data
F_BUS | T_BUS | BR_R | BR_X | BR_B | RATE_A | RATE_B | RATE_C | TAP | SHIFT | BR_STATUS | ANGMIN | ANGMAX | P_in | Q_in | P_out | Q_out
1 | 2 | 4.4658 | 1.7176 | 4.5067e-09 | 0 | 0 | 0 | 0 | 0 | 1 | -90 | 90 | -0.0011676 | -0.00029262 | 0.0011676 | 0.00029221
2 | 4 | 9.3271 | 3.5873 | 9.4127e-09 | 0 | 0 | 0 | 0 | 0 | 1 | -90 | 90 | -0.0020117 | -0.00050375 | 0.0020121 | 0.00050299
4 | 7 | 1.5676 | 0.60294 | 1.582e-09 | 0 | 0 | 0 | 0 | 0 | 1 | -90 | 90 | -0.0030634 | -0.00076491 | 0.0030636 | 0.00076481
4 | 8 | 5.0089 | 1.9265 | 5.0549e-09 | 0 | 0 | 0 | 0 | 0 | 1 | -90 | 90 | 0.0010513 | 0.00026192 | -0.0010512 | -0.00026239
7 | 9 | 11.1203 | 4.2771 | 1.1222e-08 | 0 | 0 | 0 | 0 | 0 | 1 | -90 | 90 | 0.00036238 | 8.9726e-05 | -0.00036237 | -9.0818e-05
7 | 6 | 19.604 | 7.54 | 1.9784e-08 | 0 | 0 | 0 | 0 | 0 | 1 | -90 | 90 | -0.003426 | -0.00085454 | 0.0034285 | 0.00085356
8 | 69 | 11.1046 | 4.271 | 1.1206e-08 | 0 | 0 | 0 | 0 | 0 | 1 | -90 | 90 | 0.0010512 | 0.00026239 | -0.0010511 | -0.00026343
6 | 68 | 2.0707 | 0.79643 | 2.0897e-09 | 0 | 0 | 0 | 0 | 0 | 1 | -90 | 90 | -0.0075039 | -0.0018742 | 0.0075051 | 0.0018745
6 | 66 | 8.0099 | 3.0807 | 8.0834e-09 | 0 | 0 | 0 | 0 | 0 | 1 | -90 | 90 | 0.0040754 | 0.0010206 | -0.0040739 | -0.0010209
68 | 50 | 6.4912 | 2.4966 | 6.5507e-09 | 0 | 0 | 0 | 0 | 0 | 1 | -90 | 90 | -0.0085983 | -0.0021485 | 0.0086035 | 0.0021498
66 | 67 | 1.531 | 0.58884 | 1.545e-09 | 0 | 0 | 0 | 0 | 0 | 1 | -90 | 90 | 0.0015736 | 0.00039422 | -0.0015735 | -0.00039436
23 | 61 | 1.9405 | 0.74636 | 1.9583e-09 | 0 | 0 | 0 | 0 | 0 | 1 | -90 | 90 | 0.0011837 | 0.0002957 | -0.0011836 | -0.00029587
23 | 21 | 8.1732 | 3.1435 | 8.2482e-09 | 0 | 0 | 0 | 0 | 0 | 1 | -90 | 90 | -0.0011837 | -0.0002957 | 0.0011838 | 0.00029497
61 | 60 | 6.3804 | 2.454 | 6.4389e-09 | 0 | 0 | 0 | 0 | 0 | 1 | -90 | 90 | 0.00065923 | 0.00016444 | -0.0006592 | -0.00016504
21 | 20 | 4.6766 | 1.7987 | 4.7195e-09 | 0 | 0 | 0 | 0 | 0 | 1 | -90 | 90 | -0.0033968 | -0.00084963 | 0.0033974 | 0.00084941
50 | 13 | 12.5278 | 4.8184 | 1.2643e-08 | 0 | 0 | 0 | 0 | 0 | 1 | -90 | 90 | -0.0095914 | -0.0023974 | 0.0096038 | 0.002401
10 | 32 | 0.9968 | 0.38338 | 1.0059e-09 | 0 | 0 | 0 | 0 | 0 | 1 | -90 | 90 | 0.00047541 | 0.00011905 | -0.00047541 | -0.00011915
10 | 13 | 4.6424 | 1.7856 | 4.685e-09 | 0 | 0 | 0 | 0 | 0 | 1 | -90 | 90 | -0.0013817 | -0.00034576 | 0.0013818 | 0.00034534
10 | 25 | 4.4365 | 1.7064 | 4.4772e-09 | 0 | 0 | 0 | 0 | 0 | 1 | -90 | 90 | 0.00090633 | 0.00022671 | -0.00090629 | -0.00022714
13 | 49 | 2.1056 | 0.80983 | 2.1249e-09 | 0 | 0 | 0 | 0 | 0 | 1 | -90 | 90 | 0.0026164 | 0.00065462 | -0.0026163 | -0.00065477
13 | 48 | 5.8535 | 2.2514 | 5.9072e-09 | 0 | 0 | 0 | 0 | 0 | 1 | -90 | 90 | -0.013602 | -0.0034009 | 0.013614 | 0.0034048
11 | 26 | 1.6089 | 0.61881 | 1.6237e-09 | 0 | 0 | 0 | 0 | 0 | 1 | -90 | 90 | 0.010858 | 0.002721 | -0.010856 | -0.0027204
11 | 27 | 2.7526 | 1.0587 | 5.5558e-09 | 0 | 0 | 0 | 0 | 0 | 1 | -90 | 90 | 0.076378 | 0.019267 | -0.076204 | -0.019201
11 | 14 | 1.9912 | 0.76585 | 4.019e-09 | 0 | 0 | 0 | 0 | 0 | 1 | -90 | 90 | -0.087236 | -0.021988 | 0.0874 | 0.022051
26 | 33 | 0.98009 | 0.37696 | 9.8908e-10 | 0 | 0 | 0 | 0 | 0 | 1 | -90 | 90 | 0.0059039 | 0.0014793 | -0.0059036 | -0.0014792
27 | 12 | 3.5788 | 1.3765 | 3.6116e-09 | 0 | 0 | 0 | 0 | 0 | 1 | -90 | 90 | 0.068544 | 0.017281 | -0.068361 | -0.017211
14 | 46 | 3.0856 | 1.1868 | 3.1139e-09 | 0 | 0 | 0 | 0 | 0 | 1 | -90 | 90 | 0.016107 | 0.0040307 | -0.016098 | -0.0040277
14 | 38 | 1.0579 | 0.40688 | 2.1352e-09 | 0 | 0 | 0 | 0 | 0 | 1 | -90 | 90 | -0.10351 | -0.026082 | 0.10363 | 0.026128
12 | 63 | 1.9589 | 0.75341 | 1.9768e-09 | 0 | 0 | 0 | 0 | 0 | 1 | -90 | 90 | 0.007586 | 0.0019009 | -0.0075847 | -0.0019007
12 | 15 | 4.9419 | 1.9007 | 4.9872e-09 | 0 | 0 | 0 | 0 | 0 | 1 | -90 | 90 | 0.060775 | 0.015311 | -0.060576 | -0.015234
63 | 65 | 3.1599 | 1.2153 | 3.1889e-09 | 0 | 0 | 0 | 0 | 0 | 1 | -90 | 90 | 0.0032379 | 0.00081124 | -0.0032376 | -0.00081141
15 | 18 | 2.337 | 0.89886 | 2.3585e-09 | 0 | 0 | 0 | 0 | 0 | 1 | -90 | 90 | 0.054702 | 0.013764 | -0.054625 | -0.013734
15 | 31 | 14.7383 | 5.6686 | 1.4874e-08 | 0 | 0 | 0 | 0 | 0 | 1 | -90 | 90 | 0.0058737 | 0.0014707 | -0.0058681 | -0.00147
49 | 51 | 6.9275 | 2.6644 | 6.9911e-09 | 0 | 0 | 0 | 0 | 0 | 1 | -90 | 90 | 0.0019393 | 0.00048511 | -0.001939 | -0.00048569
48 | 46 | 0.63194 | 0.24305 | 6.3774e-10 | 0 | 0 | 0 | 0 | 0 | 1 | -90 | 90 | -0.015743 | -0.0039384 | 0.015744 | 0.003939
38 | 37 | 1.4417 | 0.55451 | 2.9099e-09 | 0 | 0 | 0 | 0 | 0 | 1 | -90 | 90 | -0.11051 | -0.027853 | 0.1107 | 0.027925
18 | 16 | 1.8379 | 0.7069 | 1.8548e-09 | 0 | 0 | 0 | 0 | 0 | 1 | -90 | 90 | 0.050795 | 0.012774 | -0.050742 | -0.012754
31 | 54 | 12.1544 | 4.6748 | 1.2266e-08 | 0 | 0 | 0 | 0 | 0 | 1 | -90 | 90 | 0.0058681 | 0.00147 | -0.0058635 | -0.0014694
54 | 55 | 1.4996 | 0.57675 | 1.5133e-09 | 0 | 0 | 0 | 0 | 0 | 1 | -90 | 90 | 0.0037793 | 0.00094709 | -0.0037791 | -0.00094714
28 | 29 | 2.8725 | 1.1048 | 2.8988e-09 | 0 | 0 | 0 | 0 | 0 | 1 | -90 | 90 | -0.015721 | -0.0039421 | 0.015729 | 0.0039449
28 | 57 | 7.2912 | 2.8043 | 7.3581e-09 | 0 | 0 | 0 | 0 | 0 | 1 | -90 | 90 | 0.015721 | 0.0039421 | -0.015701 | -0.003935
29 | 64 | 0.48082 | 0.18493 | 4.8524e-10 | 0 | 0 | 0 | 0 | 0 | 1 | -90 | 90 | -0.015729 | -0.0039449 | 0.015731 | 0.0039454
57 | 56 | 1.5793 | 0.60742 | 1.5938e-09 | 0 | 0 | 0 | 0 | 0 | 1 | -90 | 90 | 0.0027137 | 0.00068001 | -0.0027136 | -0.00068011
64 | 47 | 7.8766 | 3.0295 | 7.9489e-09 | 0 | 0 | 0 | 0 | 0 | 1 | -90 | 90 | -0.016448 | -0.0041253 | 0.016472 | 0.0041337
33 | 34 | 1.3022 | 0.50083 | 1.3141e-09 | 0 | 0 | 0 | 0 | 0 | 1 | -90 | 90 | 0.0038224 | 0.00095764 | -0.0038222 | -0.00095769
51 | 52 | 2.8758 | 1.1061 | 2.9022e-09 | 0 | 0 | 0 | 0 | 0 | 1 | -90 | 90 | 0.0010312 | 0.00025817 | -0.0010312 | -0.00025844
37 | 39 | 1.1149 | 0.42882 | 2.2503e-09 | 0 | 0 | 0 | 0 | 0 | 1 | -90 | 90 | -0.11567 | -0.029171 | 0.11583 | 0.029232
16 | 17 | 3.0602 | 1.177 | 3.0883e-09 | 0 | 0 | 0 | 0 | 0 | 1 | -90 | 90 | 0.038533 | 0.0096946 | -0.038483 | -0.0096755
17 | 19 | 4.1194 | 1.5844 | 4.1572e-09 | 0 | 0 | 0 | 0 | 0 | 1 | -90 | 90 | 0.037939 | 0.0095392 | -0.037873 | -0.0095143
19 | 58 | 5.1974 | 1.999 | 5.2451e-09 | 0 | 0 | 0 | 0 | 0 | 1 | -90 | 90 | 0.037873 | 0.0095144 | -0.03779 | -0.009483
58 | 59 | 5.6877 | 2.1876 | 5.7399e-09 | 0 | 0 | 0 | 0 | 0 | 1 | -90 | 90 | 0.029991 | 0.0075284 | -0.029934 | -0.007507
60 | 62 | 1.8707 | 0.7195 | 1.8879e-09 | 0 | 0 | 0 | 0 | 0 | 1 | -90 | 90 | 0.0006592 | 0.00016504 | -0.00065919 | -0.00016521
59 | 47 | 1.2423 | 0.47781 | 1.2537e-09 | 0 | 0 | 0 | 0 | 0 | 1 | -90 | 90 | 0.028018 | 0.0070267 | -0.028007 | -0.0070226
20 | 22 | 4.5184 | 1.7379 | 4.5599e-09 | 0 | 0 | 0 | 0 | 0 | 1 | -90 | 90 | -0.0044266 | -0.0011074 | 0.0044276 | 0.0011073
22 | 24 | 2.5088 | 0.96491 | 2.5318e-09 | 0 | 0 | 0 | 0 | 0 | 1 | -90 | 90 | -0.0046088 | -0.0011527 | 0.0046094 | 0.0011527
24 | 45 | 0.57499 | 0.22115 | 5.8027e-10 | 0 | 0 | 0 | 0 | 0 | 1 | -90 | 90 | -0.0046094 | -0.0011527 | 0.0046095 | 0.0011527
45 | 43 | 2.0268 | 0.77954 | 2.0454e-09 | 0 | 0 | 0 | 0 | 0 | 1 | -90 | 90 | -0.0046095 | -0.0011527 | 0.00461 | 0.0011527
43 | 41 | 2.5558 | 0.98301 | 2.5793e-09 | 0 | 0 | 0 | 0 | 0 | 1 | -90 | 90 | -0.0071755 | -0.0017957 | 0.0071769 | 0.001796
47 | 44 | 0.546 | 0.21 | 5.5101e-10 | 0 | 0 | 0 | 0 | 0 | 1 | -90 | 90 | 0.011535 | 0.0028889 | -0.011534 | -0.0028887
44 | 42 | 1.6098 | 0.61917 | 1.6246e-09 | 0 | 0 | 0 | 0 | 0 | 1 | -90 | 90 | 0.011534 | 0.0028887 | -0.011532 | -0.0028879
34 | 35 | 0.79929 | 0.30742 | 8.0663e-10 | 0 | 0 | 0 | 0 | 0 | 1 | -90 | 90 | 0.0015305 | 0.00038334 | -0.0015305 | -0.00038341
42 | 41 | 7.3514 | 2.8275 | 7.4189e-09 | 0 | 0 | 0 | 0 | 0 | 1 | -90 | 90 | 0.010488 | 0.0026264 | -0.010479 | -0.0026237
35 | 36 | 1.66 | 0.63846 | 1.6752e-09 | 0 | 0 | 0 | 0 | 0 | 1 | -90 | 90 | 0.00076623 | 0.00019187 | -0.00076622 | -0.00019203
39 | 40 | 1.389 | 0.53421 | 2.8034e-09 | 0 | 0 | 0 | 0 | 0 | 1 | -90 | 90 | -0.11632 | -0.029356 | 0.11652 | 0.029433
40 | 53 | 0.17526 | 0.067406 | 1.7686e-10 | 0 | 0 | 0 | 0 | 0 | 1 | -90 | 90 | 0.00043996 | 0.00011025 | -0.00043996 | -0.00011026