## bus_data
BUS_I | BUS_TYPE | Pd | Qd | Gs | Bs | area | Vm | Va | baseKV | zone | Vmax | Vmin
1 | 1 | 0.0023751 | 0.00059526 | 0 | 0 | 1 | 0.98612 | -0.097147 | 0.4 | 1 | 1.1 | 0.9
2 | 1 | 0 | 0 | 0 | 0 | 1 | 0.98635 | -0.095488 | 0.4 | 1 | 1.1 | 0.9
3 | 1 | 0.0024254 | 0.00060785 | 0 | 0 | 1 | 0.98645 | -0.094808 | 0.4 | 1 | 1.1 | 0.9
4 | 1 | 0.00055095 | 0.00013808 | 0 | 0 | 1 | 0.98629 | -0.095937 | 0.4 | 1 | 1.1 | 0.9
8 | 1 | 0.0023481 | 0.00058849 | 0 | 0 | 1 | 0.98645 | -0.094749 | 0.4 | 1 | 1.1 | 0.9
6 | 1 | 0.0030736 | 0.00077032 | 0 | 0 | 1 | 0.9869 | -0.091575 | 0.4 | 1 | 1.1 | 0.9
5 | 1 | 0.0032812 | 0.00082234 | 0 | 0 | 1 | 0.98692 | -0.091451 | 0.4 | 1 | 1.1 | 0.9
7 | 1 | 0.0024685 | 0.00061865 | 0 | 0 | 1 | 0.9876 | -0.086635 | 0.4 | 1 | 1.1 | 0.9
9 | 1 | 0.0015399 | 0.00038594 | 0 | 0 | 1 | 0.98781 | -0.085098 | 0.4 | 1 | 1.1 | 0.9
57 | 1 | 0.0011167 | 0.00027986 | 0 | 0 | 1 | 0.98856 | -0.079818 | 0.4 | 1 | 1.1 | 0.9
25 | 1 | 0 | 0 | 0 | 0 | 1 | 0.98897 | -0.076878 | 0.4 | 1 | 1.1 | 0.9
10 | 1 | 0.00272 | 0.00068169 | 0 | 0 | 1 | 0.97715 | -0.16084 | 0.4 | 1 | 1.1 | 0.9
11 | 1 | 0.0024021 | 0.00060202 | 0 | 0 | 1 | 0.97731 | -0.15966 | 0.4 | 1 | 1.1 | 0.9
12 | 1 | 0.001507 | 0.00037769 | 0 | 0 | 1 | 0.97714 | -0.16087 | 0.4 | 1 | 1.1 | 0.9
13 | 1 | 0.0017554 | 0.00043994 | 0 | 0 | 1 | 0.97743 | -0.15877 | 0.4 | 1 | 1.1 | 0.9
36 | 1 | 0 | 0 | 0 | 0 | 1 | 0.97766 | -0.15713 | 0.4 | 1 | 1.1 | 0.9
37 | 1 | 0.00098172 | 0.00024604 | 0 | 0 | 1 | 0.97839 | -0.15194 | 0.4 | 1 | 1.1 | 0.9
34 | 1 | 0.0022078 | 0.00055333 | 0 | 0 | 1 | 0.97761 | -0.15752 | 0.4 | 1 | 1.1 | 0.9
14 | 1 | 0.0010404 | 0.00026076 | 0 | 0 | 1 | 0.98776 | -0.085478 | 0.4 | 1 | 1.1 | 0.9
15 | 1 | 0.0028004 | 0.00070184 | 0 | 0 | 1 | 0.98784 | -0.084917 | 0.4 | 1 | 1.1 | 0.9
16 | 1 | 0.00094381 | 0.00023654 | 0 | 0 | 1 | 0.98762 | -0.086472 | 0.4 | 1 | 1.1 | 0.9
17 | 1 | 0.0012021 | 0.00030128 | 0 | 0 | 1 | 0.98799 | -0.083871 | 0.4 | 1 | 1.1 | 0.9
18 | 1 | 0.0028007 | 0.00070192 | 0 | 0 | 1 | 0.98762 | -0.086478 | 0.4 | 1 | 1.1 | 0.9
23 | 1 | 0 | 0 | 0 | 0 | 1 | 0.98884 | -0.077789 | 0.4 | 1 | 1.1 | 0.9
19 | 1 | 0.0033587 | 0.00084176 | 0 | 0 | 1 | 0.99419 | -0.040763 | 0.4 | 1 | 1.1 | 0.9
20 | 1 | 0.0031632 | 0.00079278 | 0 | 0 | 1 | 0.99416 | -0.040938 | 0.4 | 1 | 1.1 | 0.9
21 | 1 | 0.0019 | 0.0004762 | 0 | 0 | 1 | 0.99447 | -0.038792 | 0.4 | 1 | 1.1 | 0.9
22 | 1 | 0 | 0 | 0 | 0 | 1 | 0.99467 | -0.03739 | 0.4 | 1 | 1.1 | 0.9
50 | 1 | 0.0020982 | 0.00052586 | 0 | 0 | 1 | 0.99447 | -0.038741 | 0.4 | 1 | 1.1 | 0.9
47 | 1 | 0.0013657 | 0.00034227 | 0 | 0 | 1 | 0.99482 | -0.036307 | 0.4 | 1 | 1.1 | 0.9
73 | 1 | 0.0016807 | 0.00042123 | 0 | 0 | 1 | 0.99407 | -0.04156 | 0.4 | 1 | 1.1 | 0.9
48 | 1 | 0.0014781 | 0.00037044 | 0 | 0 | 1 | 0.99529 | -0.03302 | 0.4 | 1 | 1.1 | 0.9
24 | 1 | 0 | 0 | 0 | 0 | 1 | 0.98616 | -0.096668 | 0.4 | 1 | 1.1 | 0.9
58 | 1 | 0 | 0 | 0 | 0 | 1 | 0.9861 | -0.09714 | 0.4 | 1 | 1.1 | 0.9
70 | 1 | 0.00099362 | 0.00024903 | 0 | 0 | 1 | 0.98443 | -0.10893 | 0.4 | 1 | 1.1 | 0.9
30 | 1 | 0.005146 | 0.0012897 | 0 | 0 | 1 | 0.99586 | -0.028711 | 0.4 | 1 | 1.1 | 0.9
69 | 1 | 0.0029748 | 0.00074555 | 0 | 0 | 1 | 0.98605 | -0.097477 | 0.4 | 1 | 1.1 | 0.9
71 | 1 | 0.0025188 | 0.00063128 | 0 | 0 | 1 | 0.98354 | -0.11523 | 0.4 | 1 | 1.1 | 0.9
27 | 3 | 0 | 0 | 0 | 0 | 1 | 1 | 0 | 0.4 | 1 | 1.1 | 0.9
26 | 1 | 0.0031057 | 0.00077835 | 0 | 0 | 1 | 0.99993 | -0.00052248 | 0.4 | 1 | 1.1 | 0.9
29 | 1 | 0.00471 | 0.0011804 | 0 | 0 | 1 | 0.99908 | -0.0064426 | 0.4 | 1 | 1.1 | 0.9
31 | 1 | 0 | 0 | 0 | 0 | 1 | 0.99707 | -0.020527 | 0.4 | 1 | 1.1 | 0.9
28 | 1 | 0 | 0 | 0 | 0 | 1 | 0.99637 | -0.025407 | 0.4 | 1 | 1.1 | 0.9
32 | 1 | 0.0040217 | 0.0010079 | 0 | 0 | 1 | 0.99612 | -0.027195 | 0.4 | 1 | 1.1 | 0.9
33 | 1 | 0 | 0 | 0 | 0 | 1 | 0.99644 | -0.024931 | 0.4 | 1 | 1.1 | 0.9
38 | 1 | 0.0052639 | 0.0013193 | 0 | 0 | 1 | 0.99814 | -0.013022 | 0.4 | 1 | 1.1 | 0.9
53 | 1 | 0.0014004 | 0.00035098 | 0 | 0 | 1 | 0.99602 | -0.027901 | 0.4 | 1 | 1.1 | 0.9
35 | 1 | 0.0037688 | 0.00094455 | 0 | 0 | 1 | 0.99592 | -0.028612 | 0.4 | 1 | 1.1 | 0.9
76 | 1 | 0.0033011 | 0.00082734 | 0 | 0 | 1 | 0.99641 | -0.025135 | 0.4 | 1 | 1.1 | 0.9
39 | 1 | 0.0016786 | 0.0004207 | 0 | 0 | 1 | 0.99784 | -0.015149 | 0.4 | 1 | 1.1 | 0.9
52 | 1 | 0.0015172 | 0.00038026 | 0 | 0 | 1 | 0.99583 | -0.029223 | 0.4 | 1 | 1.1 | 0.9
66 | 1 | 0 | 0 | 0 | 0 | 1 | 0.99559 | -0.03092 | 0.4 | 1 | 1.1 | 0.9
65 | 1 | 0.0011865 | 0.00029736 | 0 | 0 | 1 | 0.99547 | -0.031797 | 0.4 | 1 | 1.1 | 0.9
64 | 1 | 0.00082634 | 0.0002071 | 0 | 0 | 1 | 0.99543 | -0.032039 | 0.4 | 1 | 1.1 | 0.9
42 | 1 | 0 | 0 | 0 | 0 | 1 | 0.97859 | -0.15047 | 0.4 | 1 | 1.1 | 0.9
44 | 1 | 0.0015085 | 0.00037806 | 0 | 0 | 1 | 0.97981 | -0.14179 | 0.4 | 1 | 1.1 | 0.9
40 | 1 | 0.0026642 | 0.00066772 | 0 | 0 | 1 | 0.97816 | -0.15358 | 0.4 | 1 | 1.1 | 0.9
54 | 1 | 0.0020122 | 0.00050431 | 0 | 0 | 1 | 0.99758 | -0.01697 | 0.4 | 1 | 1.1 | 0.9
55 | 1 | 0.001246 | 0.00031227 | 0 | 0 | 1 | 0.99722 | -0.019465 | 0.4 | 1 | 1.1 | 0.9
41 | 1 | 0.003036 | 0.00076089 | 0 | 0 | 1 | 0.97785 | -0.15581 | 0.4 | 1 | 1.1 | 0.9
43 | 1 | 0 | 0 | 0 | 0 | 1 | 0.97783 | -0.15597 | 0.4 | 1 | 1.1 | 0.9
51 | 1 | 0.0037979 | 0.00095184 | 0 | 0 | 1 | 0.97767 | -0.15711 | 0.4 | 1 | 1.1 | 0.9
45 | 1 | 0.0026702 | 0.00066921 | 0 | 0 | 1 | 0.98092 | -0.13388 | 0.4 | 1 | 1.1 | 0.9
46 | 1 | 0.0031539 | 0.00079045 | 0 | 0 | 1 | 0.98202 | -0.126 | 0.4 | 1 | 1.1 | 0.9
67 | 1 | 0.00136 | 0.00034084 | 0 | 0 | 1 | 0.98277 | -0.12072 | 0.4 | 1 | 1.1 | 0.9
68 | 1 | 0.00056147 | 0.00014072 | 0 | 0 | 1 | 0.98354 | -0.11525 | 0.4 | 1 | 1.1 | 0.9
49 | 1 | 0.0021529 | 0.00053957 | 0 | 0 | 1 | 0.99579 | -0.029477 | 0.4 | 1 | 1.1 | 0.9
72 | 1 | 0.0006177 | 0.00015481 | 0 | 0 | 1 | 0.99376 | -0.043806 | 0.4 | 1 | 1.1 | 0.9
56 | 1 | 0.00097843 | 0.00024522 | 0 | 0 | 1 | 0.99683 | -0.022242 | 0.4 | 1 | 1.1 | 0.9
59 | 1 | 0.0017153 | 0.0004299 | 0 | 0 | 1 | 0.99664 | -0.023569 | 0.4 | 1 | 1.1 | 0.9
60 | 1 | 0.0022626 | 0.00056707 | 0 | 0 | 1 | 0.99652 | -0.024439 | 0.4 | 1 | 1.1 | 0.9
61 | 1 | 0.00081492 | 0.00020424 | 0 | 0 | 1 | 0.99645 | -0.024901 | 0.4 | 1 | 1.1 | 0.9
62 | 1 | 0.0017635 | 0.00044197 | 0 | 0 | 1 | 0.99638 | -0.025418 | 0.4 | 1 | 1.1 | 0.9
63 | 1 | 0.00080639 | 0.0002021 | 0 | 0 | 1 | 0.99638 | -0.025423 | 0.4 | 1 | 1.1 | 0.9
74 | 1 | 0.00073232 | 0.00018354 | 0 | 0 | 1 | 0.99369 | -0.044288 | 0.4 | 1 | 1.1 | 0.9
75 | 1 | 0.0043107 | 0.0010804 | 0 | 0 | 1 | 0.99367 | -0.044385 | 0.4 | 1 | 1.1 | 0.9

## generator_data
GEN_BUS | PG | QG | QMAX | QMIN | VG | MBASE | GEN_STATUS | PMAX | PMIN
27 | 0.13651 | 0.03437 | 10 | -10 | 1 | 100 | 1 | 10 | 0

## branch_data
F_BUS | T_BUS | BR_R | BR_X | BR_B | RATE_A | RATE_B | RATE_C | TAP | SHIFT | BR_STATUS | ANGMIN | ANGMAX | P_in | Q_in | P_out | Q_out
1 | 2 | 8.8378 | 3.3991 | 8.9189e-09 | 0 | 0 | 0 | 0 | 0 | 1 | -90 | 90 | -0.0023751 | -0.00059526 | 0.0023756 | 0.0005946
2 | 3 | 2.9319 | 1.1277 | 2.9588e-09 | 0 | 0 | 0 | 0 | 0 | 1 | -90 | 90 | -0.0029266 | -0.00073169 | 0.0029269 | 0.0007315
2 | 4 | 10.252 | 3.9431 | 1.0346e-08 | 0 | 0 | 0 | 0 | 0 | 1 | -90 | 90 | 0.00055098 | 0.00013709 | -0.00055094 | -0.00013808
3 | 8 | 0.1374 | 0.052845 | 1.3866e-10 | 0 | 0 | 0 | 0 | 0 | 1 | -90 | 90 | -0.0053522 | -0.0013394 | 0.0053523 | 0.0013394
8 | 6 | 5.2156 | 2.006 | 5.2635e-09 | 0 | 0 | 0 | 0 | 0 | 1 | -90 | 90 | -0.0077004 | -0.0019279 | 0.0077038 | 0.0019286
6 | 5 | 0.14542 | 0.055931 | 1.4676e-10 | 0 | 0 | 0 | 0 | 0 | 1 | -90 | 90 | -0.010777 | -0.002699 | 0.010778 | 0.002699
5 | 7 | 4.3442 | 1.6708 | 4.384e-09 | 0 | 0 | 0 | 0 | 0 | 1 | -90 | 90 | -0.014059 | -0.0035214 | 0.014068 | 0.0035245
7 | 9 | 1.1806 | 0.45407 | 1.1914e-09 | 0 | 0 | 0 | 0 | 0 | 1 | -90 | 90 | -0.016537 | -0.0041432 | 0.01654 | 0.0041444
9 | 57 | 3.713 | 1.4281 | 3.747e-09 | 0 | 0 | 0 | 0 | 0 | 1 | -90 | 90 | -0.01808 | -0.0045304 | 0.018093 | 0.0045351
57 | 25 | 1.9489 | 0.74958 | 1.9668e-09 | 0 | 0 | 0 | 0 | 0 | 1 | -90 | 90 | -0.01921 | -0.0048149 | 0.019218 | 0.0048178
25 | 30 | 9.5253 | 3.6636 | 9.6127e-09 | 0 | 0 | 0 | 0 | 0 | 1 | -90 | 90 | -0.06516 | -0.01637 | 0.0656 | 0.016538
25 | 23 | 1.3179 | 0.50689 | 1.33e-09 | 0 | 0 | 0 | 0 | 0 | 1 | -90 | 90 | 0.0087979 | 0.0022047 | -0.0087968 | -0.0022044
25 | 24 | 6.8211 | 2.6235 | 6.8837e-09 | 0 | 0 | 0 | 0 | 0 | 1 | -90 | 90 | 0.037145 | 0.0093474 | -0.037042 | -0.0093087
10 | 11 | 3.476 | 1.3369 | 3.5078e-09 | 0 | 0 | 0 | 0 | 0 | 1 | -90 | 90 | -0.0042269 | -0.0010594 | 0.0042276 | 0.0010593
10 | 12 | 0.22522 | 0.086624 | 2.2729e-10 | 0 | 0 | 0 | 0 | 0 | 1 | -90 | 90 | 0.001507 | 0.00037767 | -0.001507 | -0.00037769
11 | 13 | 1.6585 | 0.6379 | 1.6738e-09 | 0 | 0 | 0 | 0 | 0 | 1 | -90 | 90 | -0.0066297 | -0.0016613 | 0.0066305 | 0.0016615
13 | 36 | 2.4307 | 0.93488 | 2.453e-09 | 0 | 0 | 0 | 0 | 0 | 1 | -90 | 90 | -0.0083858 | -0.0021014 | 0.0083877 | 0.0021019
36 | 37 | 6.1034 | 2.3475 | 6.1594e-09 | 0 | 0 | 0 | 0 | 0 | 1 | -90 | 90 | -0.010596 | -0.0026551 | 0.010603 | 0.0026574
36 | 34 | 2.1439 | 0.82459 | 2.1636e-09 | 0 | 0 | 0 | 0 | 0 | 1 | -90 | 90 | 0.0022079 | 0.00055317 | -0.0022078 | -0.00055333
37 | 42 | 1.5838 | 0.60917 | 1.5984e-09 | 0 | 0 | 0 | 0 | 0 | 1 | -90 | 90 | -0.011585 | -0.0029035 | 0.011587 | 0.0029042
14 | 15 | 1.4908 | 0.57338 | 1.5045e-09 | 0 | 0 | 0 | 0 | 0 | 1 | -90 | 90 | -0.0047855 | -0.0011991 | 0.0047858 | 0.0011991
14 | 16 | 3.3697 | 1.296 | 3.4006e-09 | 0 | 0 | 0 | 0 | 0 | 1 | -90 | 90 | 0.003745 | 0.00093833 | -0.0037445 | -0.00093846
15 | 17 | 1.7518 | 0.67377 | 1.7679e-09 | 0 | 0 | 0 | 0 | 0 | 1 | -90 | 90 | -0.0075862 | -0.0019009 | 0.0075873 | 0.0019012
16 | 18 | 0.028864 | 0.011102 | 2.9129e-11 | 0 | 0 | 0 | 0 | 0 | 1 | -90 | 90 | 0.0028007 | 0.00070192 | -0.0028007 | -0.00070192
17 | 23 | 8.8002 | 3.3847 | 8.881e-09 | 0 | 0 | 0 | 0 | 0 | 1 | -90 | 90 | -0.0087894 | -0.0022025 | 0.0087968 | 0.0022044
19 | 20 | 0.7101 | 0.27311 | 7.1661e-10 | 0 | 0 | 0 | 0 | 0 | 1 | -90 | 90 | 0.0031633 | 0.00079274 | -0.0031632 | -0.00079278
19 | 21 | 3.8921 | 1.4969 | 3.9278e-09 | 0 | 0 | 0 | 0 | 0 | 1 | -90 | 90 | -0.0065219 | -0.0016345 | 0.0065237 | 0.0016348
21 | 22 | 2.143 | 0.82425 | 2.1627e-09 | 0 | 0 | 0 | 0 | 0 | 1 | -90 | 90 | -0.0084238 | -0.002111 | 0.0084254 | 0.0021114
22 | 50 | 1.8412 | 0.70816 | 1.8581e-09 | 0 | 0 | 0 | 0 | 0 | 1 | -90 | 90 | 0.0094464 | 0.0023671 | -0.0094447 | -0.0023666
22 | 47 | 0.78096 | 0.30037 | 7.8812e-10 | 0 | 0 | 0 | 0 | 0 | 1 | -90 | 90 | -0.017872 | -0.0044785 | 0.017875 | 0.0044794
50 | 73 | 4.9413 | 1.9005 | 4.9867e-09 | 0 | 0 | 0 | 0 | 0 | 1 | -90 | 90 | 0.0073464 | 0.0018407 | -0.0073436 | -0.0018401
47 | 48 | 2.2033 | 0.84742 | 2.2235e-09 | 0 | 0 | 0 | 0 | 0 | 1 | -90 | 90 | -0.01924 | -0.0048217 | 0.019249 | 0.0048248
73 | 72 | 5.1024 | 1.9625 | 5.1493e-09 | 0 | 0 | 0 | 0 | 0 | 1 | -90 | 90 | 0.0056628 | 0.0014189 | -0.0056611 | -0.0014187
48 | 49 | 2.2069 | 0.8488 | 2.2271e-09 | 0 | 0 | 0 | 0 | 0 | 1 | -90 | 90 | -0.020727 | -0.0051953 | 0.020737 | 0.005199
24 | 58 | 2.0072 | 0.772 | 2.0256e-09 | 0 | 0 | 0 | 0 | 0 | 1 | -90 | 90 | 0.0029751 | 0.00074534 | -0.0029749 | -0.00074546
24 | 70 | 4.578 | 1.7608 | 4.6201e-09 | 0 | 0 | 0 | 0 | 0 | 1 | -90 | 90 | 0.034067 | 0.0085634 | -0.034009 | -0.0085415
58 | 69 | 1.4355 | 0.55211 | 1.4487e-09 | 0 | 0 | 0 | 0 | 0 | 1 | -90 | 90 | 0.0029749 | 0.00074546 | -0.0029748 | -0.00074555
70 | 71 | 2.4155 | 0.92905 | 2.4377e-09 | 0 | 0 | 0 | 0 | 0 | 1 | -90 | 90 | 0.033016 | 0.0082925 | -0.032987 | -0.0082816
30 | 27 | 5.3186 | 2.0456 | 5.3674e-09 | 0 | 0 | 0 | 0 | 0 | 1 | -90 | 90 | -0.070746 | -0.017828 | 0.071031 | 0.017937
71 | 68 | 0.0087332 | 0.0033589 | 8.8133e-12 | 0 | 0 | 0 | 0 | 0 | 1 | -90 | 90 | 0.030468 | 0.0076504 | -0.030468 | -0.0076503
27 | 29 | 3.6026 | 1.3856 | 3.6357e-09 | 0 | 0 | 0 | 0 | 0 | 1 | -90 | 90 | 0.023305 | 0.0058452 | -0.023285 | -0.0058375
27 | 31 | 6.8477 | 2.6337 | 6.9106e-09 | 0 | 0 | 0 | 0 | 0 | 1 | -90 | 90 | 0.039068 | 0.0098094 | -0.038957 | -0.0097673
27 | 26 | 2.1906 | 0.84255 | 2.2107e-09 | 0 | 0 | 0 | 0 | 0 | 1 | -90 | 90 | 0.0031059 | 0.00077822 | -0.0031057 | -0.00077835
29 | 38 | 4.6052 | 1.7712 | 4.6475e-09 | 0 | 0 | 0 | 0 | 0 | 1 | -90 | 90 | 0.018575 | 0.0046571 | -0.018558 | -0.0046511
31 | 33 | 4.3407 | 1.6695 | 4.3805e-09 | 0 | 0 | 0 | 0 | 0 | 1 | -90 | 90 | 0.013118 | 0.0032858 | -0.01311 | -0.0032832
31 | 53 | 3.6974 | 1.4221 | 3.7314e-09 | 0 | 0 | 0 | 0 | 0 | 1 | -90 | 90 | 0.025839 | 0.0064815 | -0.025813 | -0.0064717
28 | 32 | 2.3533 | 0.90513 | 2.3749e-09 | 0 | 0 | 0 | 0 | 0 | 1 | -90 | 90 | 0.0098078 | 0.0024557 | -0.0098054 | -0.002455
28 | 33 | 0.62647 | 0.24095 | 6.3222e-10 | 0 | 0 | 0 | 0 | 0 | 1 | -90 | 90 | -0.0098078 | -0.0024557 | 0.0098084 | 0.0024559
32 | 35 | 3.1565 | 1.214 | 3.1855e-09 | 0 | 0 | 0 | 0 | 0 | 1 | -90 | 90 | 0.0057837 | 0.0014471 | -0.0057825 | -0.0014469
33 | 76 | 0.80143 | 0.30824 | 8.0878e-10 | 0 | 0 | 0 | 0 | 0 | 1 | -90 | 90 | 0.0033012 | 0.00082729 | -0.0033011 | -0.00082734
38 | 39 | 2.0756 | 0.79832 | 2.0947e-09 | 0 | 0 | 0 | 0 | 0 | 1 | -90 | 90 | 0.013294 | 0.0033318 | -0.01329 | -0.0033305
53 | 52 | 0.70041 | 0.26939 | 7.0684e-10 | 0 | 0 | 0 | 0 | 0 | 1 | -90 | 90 | 0.024413 | 0.0061208 | -0.024408 | -0.0061191
35 | 66 | 14.7145 | 5.6594 | 1.4849e-08 | 0 | 0 | 0 | 0 | 0 | 1 | -90 | 90 | 0.0020137 | 0.0005024 | -0.0020131 | -0.00050362
39 | 54 | 2.0332 | 0.782 | 2.0519e-09 | 0 | 0 | 0 | 0 | 0 | 1 | -90 | 90 | 0.011611 | 0.0029098 | -0.011608 | -0.0029089
52 | 49 | 0.1434 | 0.055153 | 1.4471e-10 | 0 | 0 | 0 | 0 | 0 | 1 | -90 | 90 | 0.022891 | 0.0057388 | -0.02289 | -0.0057385
66 | 65 | 5.6133 | 2.159 | 5.6648e-09 | 0 | 0 | 0 | 0 | 0 | 1 | -90 | 90 | 0.0020131 | 0.00050362 | -0.0020128 | -0.00050409
65 | 64 | 3.7806 | 1.4541 | 3.8152e-09 | 0 | 0 | 0 | 0 | 0 | 1 | -90 | 90 | 0.00082636 | 0.00020673 | -0.00082634 | -0.0002071
42 | 44 | 5.1404 | 1.9771 | 5.1876e-09 | 0 | 0 | 0 | 0 | 0 | 1 | -90 | 90 | -0.021092 | -0.0052861 | 0.021118 | 0.0052954
42 | 40 | 4.0764 | 1.5679 | 4.1138e-09 | 0 | 0 | 0 | 0 | 0 | 1 | -90 | 90 | 0.0095049 | 0.0023819 | -0.0095008 | -0.0023807
44 | 45 | 4.3812 | 1.6851 | 4.4214e-09 | 0 | 0 | 0 | 0 | 0 | 1 | -90 | 90 | -0.022626 | -0.0056734 | 0.022651 | 0.0056826
40 | 41 | 4.0586 | 1.561 | 4.0958e-09 | 0 | 0 | 0 | 0 | 0 | 1 | -90 | 90 | 0.0068366 | 0.001713 | -0.0068345 | -0.0017126
54 | 55 | 3.3689 | 1.2957 | 3.3998e-09 | 0 | 0 | 0 | 0 | 0 | 1 | -90 | 90 | 0.0095961 | 0.0024046 | -0.0095928 | -0.0024036
55 | 56 | 4.3063 | 1.6563 | 4.3459e-09 | 0 | 0 | 0 | 0 | 0 | 1 | -90 | 90 | 0.0083468 | 0.0020914 | -0.0083436 | -0.0020906
41 | 43 | 0.52626 | 0.20241 | 5.3108e-10 | 0 | 0 | 0 | 0 | 0 | 1 | -90 | 90 | 0.0037985 | 0.0009517 | -0.0037985 | -0.00095172
43 | 51 | 3.7544 | 1.444 | 3.7889e-09 | 0 | 0 | 0 | 0 | 0 | 1 | -90 | 90 | 0.0037985 | 0.00095172 | -0.0037979 | -0.00095185
45 | 46 | 3.9079 | 1.503 | 3.9438e-09 | 0 | 0 | 0 | 0 | 0 | 1 | -90 | 90 | -0.025321 | -0.0063518 | 0.025349 | 0.006362
46 | 67 | 2.3367 | 0.89874 | 2.3582e-09 | 0 | 0 | 0 | 0 | 0 | 1 | -90 | 90 | -0.028503 | -0.0071525 | 0.028524 | 0.0071603
67 | 68 | 2.3095 | 0.88825 | 2.3307e-09 | 0 | 0 | 0 | 0 | 0 | 1 | -90 | 90 | -0.029884 | -0.0075011 | 0.029906 | 0.0075096
72 | 74 | 1.2277 | 0.4722 | 1.239e-09 | 0 | 0 | 0 | 0 | 0 | 1 | -90 | 90 | 0.0050434 | 0.0012639 | -0.005043 | -0.0012639
56 | 59 | 2.3304 | 0.8963 | 2.3518e-09 | 0 | 0 | 0 | 0 | 0 | 1 | -90 | 90 | 0.0073652 | 0.0018453 | -0.0073638 | -0.0018451
59 | 60 | 1.99 | 0.76539 | 2.0083e-09 | 0 | 0 | 0 | 0 | 0 | 1 | -90 | 90 | 0.0056485 | 0.0014151 | -0.0056478 | -0.0014151
60 | 61 | 1.7649 | 0.67879 | 1.7811e-09 | 0 | 0 | 0 | 0 | 0 | 1 | -90 | 90 | 0.0033852 | 0.00084802 | -0.003385 | -0.00084811
61 | 62 | 2.6027 | 1.0011 | 2.6266e-09 | 0 | 0 | 0 | 0 | 0 | 1 | -90 | 90 | 0.0025701 | 0.00064388 | -0.0025699 | -0.00064407
62 | 63 | 0.069148 | 0.026595 | 6.9783e-11 | 0 | 0 | 0 | 0 | 0 | 1 | -90 | 90 | 0.00080639 | 0.00020209 | -0.00080639 | -0.0002021
74 | 75 | 0.28961 | 0.11139 | 2.9226e-10 | 0 | 0 | 0 | 0 | 0 | 1 | -90 | 90 | 0.0043107 | 0.0010803 | -0.0043107 | -0.0010804