## bus_data
BUS_I | BUS_TYPE | Pd | Qd | Gs | Bs | area | Vm | Va | baseKV | zone | Vmax | Vmin
1 | 1 | 0.0043203 | 0.0010828 | 0 | 0 | 1 | 0.99017 | -0.068264 | 0.4 | 1 | 1.1 | 0.9
2 | 1 | 0.0017889 | 0.00044834 | 0 | 0 | 1 | 0.99007 | -0.068964 | 0.4 | 1 | 1.1 | 0.9
3 | 1 | 0 | 0 | 0 | 0 | 1 | 0.9904 | -0.066578 | 0.4 | 1 | 1.1 | 0.9
4 | 1 | 0.0010429 | 0.00026137 | 0 | 0 | 1 | 0.99005 | -0.069096 | 0.4 | 1 | 1.1 | 0.9
5 | 1 | 0.0021276 | 0.00053321 | 0 | 0 | 1 | 0.98893 | -0.076898 | 0.4 | 1 | 1.1 | 0.9
6 | 1 | 0 | 0 | 0 | 0 | 1 | 0.99328 | -0.046477 | 0.4 | 1 | 1.1 | 0.9
10 | 1 | 0 | 0 | 0 | 0 | 1 | 0.98797 | -0.083635 | 0.4 | 1 | 1.1 | 0.9
98 | 1 | 0.0027503 | 0.0006893 | 0 | 0 | 1 | 0.99323 | -0.046843 | 0.4 | 1 | 1.1 | 0.9
7 | 1 | 0 | 0 | 0 | 0 | 1 | 0.9928 | -0.049931 | 0.4 | 1 | 1.1 | 0.9
14 | 3 | 0 | 0 | 0 | 0 | 1 | 1 | 0 | 0.4 | 1 | 1.1 | 0.9
84 | 1 | 0.0052732 | 0.0013216 | 0 | 0 | 1 | 0.99263 | -0.051071 | 0.4 | 1 | 1.1 | 0.9
8 | 1 | 0 | 0 | 0 | 0 | 1 | 0.99276 | -0.0502 | 0.4 | 1 | 1.1 | 0.9
83 | 1 | 0.0005577 | 0.00013977 | 0 | 0 | 1 | 0.99279 | -0.049972 | 0.4 | 1 | 1.1 | 0.9
85 | 1 | 0.00062831 | 0.00015747 | 0 | 0 | 1 | 0.99273 | -0.050422 | 0.4 | 1 | 1.1 | 0.9
9 | 1 | 0 | 0 | 0 | 0 | 1 | 0.98725 | -0.088704 | 0.4 | 1 | 1.1 | 0.9
42 | 1 | 0.001951 | 0.00048896 | 0 | 0 | 1 | 0.98719 | -0.089141 | 0.4 | 1 | 1.1 | 0.9
16 | 1 | 0 | 0 | 0 | 0 | 1 | 0.98742 | -0.087515 | 0.4 | 1 | 1.1 | 0.9
39 | 1 | 0.0039807 | 0.00099766 | 0 | 0 | 1 | 0.98708 | -0.089913 | 0.4 | 1 | 1.1 | 0.9
12 | 1 | 0 | 0 | 0 | 0 | 1 | 0.98631 | -0.095317 | 0.4 | 1 | 1.1 | 0.9
11 | 1 | 0 | 0 | 0 | 0 | 1 | 0.98381 | -0.11305 | 0.4 | 1 | 1.1 | 0.9
13 | 1 | 0 | 0 | 0 | 0 | 1 | 0.98408 | -0.11111 | 0.4 | 1 | 1.1 | 0.9
96 | 1 | 0.0005195 | 0.0001302 | 0 | 0 | 1 | 0.98188 | -0.12675 | 0.4 | 1 | 1.1 | 0.9
30 | 1 | 0.0047272 | 0.0011847 | 0 | 0 | 1 | 0.98606 | -0.097148 | 0.4 | 1 | 1.1 | 0.9
29 | 1 | 0.003044 | 0.0007629 | 0 | 0 | 1 | 0.98551 | -0.10101 | 0.4 | 1 | 1.1 | 0.9
97 | 1 | 0.0021372 | 0.00053564 | 0 | 0 | 1 | 0.99983 | -0.0011922 | 0.4 | 1 | 1.1 | 0.9
26 | 1 | 0 | 0 | 0 | 0 | 1 | 0.98198 | -0.12554 | 0.4 | 1 | 1.1 | 0.9
15 | 1 | 0 | 0 | 0 | 0 | 1 | 0.98037 | -0.13697 | 0.4 | 1 | 1.1 | 0.9
24 | 1 | 0.081788 | 0.020498 | 0 | 0 | 1 | 0.97674 | -0.16291 | 0.4 | 1 | 1.1 | 0.9
37 | 1 | 0.00079364 | 0.0001989 | 0 | 0 | 1 | 0.98668 | -0.092674 | 0.4 | 1 | 1.1 | 0.9
17 | 1 | 0 | 0 | 0 | 0 | 1 | 0.97862 | -0.14998 | 0.4 | 1 | 1.1 | 0.9
19 | 1 | 0 | 0 | 0 | 0 | 1 | 0.98034 | -0.13769 | 0.4 | 1 | 1.1 | 0.9
70 | 1 | 0.0042377 | 0.0010621 | 0 | 0 | 1 | 0.97683 | -0.16277 | 0.4 | 1 | 1.1 | 0.9
18 | 1 | 0 | 0 | 0 | 0 | 1 | 0.97033 | -0.20906 | 0.4 | 1 | 1.1 | 0.9
56 | 1 | 0.001069 | 0.00026792 | 0 | 0 | 1 | 0.97035 | -0.20895 | 0.4 | 1 | 1.1 | 0.9
54 | 1 | 0.00083813 | 0.00021006 | 0 | 0 | 1 | 0.97018 | -0.21015 | 0.4 | 1 | 1.1 | 0.9
67 | 1 | 0.00038064 | 9.5398e-05 | 0 | 0 | 1 | 0.98033 | -0.13776 | 0.4 | 1 | 1.1 | 0.9
63 | 1 | 0.00077282 | 0.00019369 | 0 | 0 | 1 | 0.98079 | -0.13451 | 0.4 | 1 | 1.1 | 0.9
20 | 1 | 0 | 0 | 0 | 0 | 1 | 0.97503 | -0.17571 | 0.4 | 1 | 1.1 | 0.9
61 | 1 | 0 | 0 | 0 | 0 | 1 | 0.97407 | -0.18262 | 0.4 | 1 | 1.1 | 0.9
68 | 1 | 0.0008023 | 0.00020108 | 0 | 0 | 1 | 0.97557 | -0.17187 | 0.4 | 1 | 1.1 | 0.9
21 | 1 | 0 | 0 | 0 | 0 | 1 | 0.9808 | -0.13416 | 0.4 | 1 | 1.1 | 0.9
23 | 1 | 0 | 0 | 0 | 0 | 1 | 0.97859 | -0.14984 | 0.4 | 1 | 1.1 | 0.9
36 | 1 | 0.0028811 | 0.00072208 | 0 | 0 | 1 | 0.98494 | -0.10491 | 0.4 | 1 | 1.1 | 0.9
49 | 1 | 0.00043723 | 0.00010958 | 0 | 0 | 1 | 0.97742 | -0.15822 | 0.4 | 1 | 1.1 | 0.9
46 | 1 | 0.0012959 | 0.00032477 | 0 | 0 | 1 | 0.97789 | -0.15488 | 0.4 | 1 | 1.1 | 0.9
82 | 1 | 0.00054452 | 0.00013647 | 0 | 0 | 1 | 0.99275 | -0.050278 | 0.4 | 1 | 1.1 | 0.9
40 | 1 | 0.0043703 | 0.0010953 | 0 | 0 | 1 | 0.98677 | -0.092137 | 0.4 | 1 | 1.1 | 0.9
41 | 1 | 0.0022838 | 0.00057237 | 0 | 0 | 1 | 0.98669 | -0.092676 | 0.4 | 1 | 1.1 | 0.9
65 | 1 | 0.00068043 | 0.00017053 | 0 | 0 | 1 | 0.98137 | -0.13033 | 0.4 | 1 | 1.1 | 0.9
45 | 1 | 0.0070934 | 0.0017778 | 0 | 0 | 1 | 0.98127 | -0.13059 | 0.4 | 1 | 1.1 | 0.9
25 | 1 | 0 | 0 | 0 | 0 | 1 | 0.97535 | -0.17287 | 0.4 | 1 | 1.1 | 0.9
28 | 1 | 0.012878 | 0.0032275 | 0 | 0 | 1 | 0.97375 | -0.18432 | 0.4 | 1 | 1.1 | 0.9
69 | 1 | 0.0010845 | 0.0002718 | 0 | 0 | 1 | 0.97567 | -0.17113 | 0.4 | 1 | 1.1 | 0.9
59 | 1 | 0.0017203 | 0.00043116 | 0 | 0 | 1 | 0.97042 | -0.20841 | 0.4 | 1 | 1.1 | 0.9
55 | 1 | 0.00064908 | 0.00016267 | 0 | 0 | 1 | 0.97017 | -0.21024 | 0.4 | 1 | 1.1 | 0.9
64 | 1 | 0 | 0 | 0 | 0 | 1 | 0.98115 | -0.13194 | 0.4 | 1 | 1.1 | 0.9
62 | 1 | 0 | 0 | 0 | 0 | 1 | 0.97372 | -0.18514 | 0.4 | 1 | 1.1 | 0.9
60 | 1 | 0.00045279 | 0.00011348 | 0 | 0 | 1 | 0.97406 | -0.18269 | 0.4 | 1 | 1.1 | 0.9
34 | 1 | 0.00039221 | 9.8297e-05 | 0 | 0 | 1 | 0.97491 | -0.17611 | 0.4 | 1 | 1.1 | 0.9
47 | 1 | 0.0003966 | 9.9398e-05 | 0 | 0 | 1 | 0.97733 | -0.15888 | 0.4 | 1 | 1.1 | 0.9
71 | 1 | 0 | 0 | 0 | 0 | 1 | 0.97365 | -0.18507 | 0.4 | 1 | 1.1 | 0.9
43 | 1 | 0.0045396 | 0.0011377 | 0 | 0 | 1 | 0.98093 | -0.13307 | 0.4 | 1 | 1.1 | 0.9
72 | 1 | 0.0024991 | 0.00062632 | 0 | 0 | 1 | 0.97354 | -0.18584 | 0.4 | 1 | 1.1 | 0.9
31 | 1 | 0.010321 | 0.0025867 | 0 | 0 | 1 | 0.97141 | -0.2013 | 0.4 | 1 | 1.1 | 0.9
32 | 1 | 0.0013573 | 0.00034017 | 0 | 0 | 1 | 0.97217 | -0.1958 | 0.4 | 1 | 1.1 | 0.9
33 | 1 | 0.0016599 | 0.00041602 | 0 | 0 | 1 | 0.9713 | -0.20211 | 0.4 | 1 | 1.1 | 0.9
35 | 1 | 0.0034822 | 0.00087273 | 0 | 0 | 1 | 0.97086 | -0.20523 | 0.4 | 1 | 1.1 | 0.9
57 | 1 | 0.0012877 | 0.00032274 | 0 | 0 | 1 | 0.97074 | -0.2061 | 0.4 | 1 | 1.1 | 0.9
58 | 1 | 0.0029974 | 0.00075123 | 0 | 0 | 1 | 0.97045 | -0.20818 | 0.4 | 1 | 1.1 | 0.9
44 | 1 | 0.0030276 | 0.00075879 | 0 | 0 | 1 | 0.98092 | -0.13309 | 0.4 | 1 | 1.1 | 0.9
48 | 1 | 0 | 0 | 0 | 0 | 1 | 0.9766 | -0.16412 | 0.4 | 1 | 1.1 | 0.9
53 | 1 | 0.0017197 | 0.00043099 | 0 | 0 | 1 | 0.97645 | -0.16517 | 0.4 | 1 | 1.1 | 0.9
50 | 1 | 0.0042464 | 0.0010642 | 0 | 0 | 1 | 0.97644 | -0.16527 | 0.4 | 1 | 1.1 | 0.9
95 | 1 | 0.001889 | 0.00047343 | 0 | 0 | 1 | 0.97642 | -0.16539 | 0.4 | 1 | 1.1 | 0.9
51 | 1 | 0.001683 | 0.00042179 | 0 | 0 | 1 | 0.9764 | -0.16554 | 0.4 | 1 | 1.1 | 0.9
52 | 1 | 0 | 0 | 0 | 0 | 1 | 0.97594 | -0.16885 | 0.4 | 1 | 1.1 | 0.9
78 | 1 | 0.0011033 | 0.00027652 | 0 | 0 | 1 | 0.97559 | -0.1714 | 0.4 | 1 | 1.1 | 0.9
86 | 1 | 0 | 0 | 0 | 0 | 1 | 0.9723 | -0.19541 | 0.4 | 1 | 1.1 | 0.9
93 | 1 | 0 | 0 | 0 | 0 | 1 | 0.97245 | -0.19434 | 0.4 | 1 | 1.1 | 0.9
94 | 1 | 0.0024717 | 0.00061947 | 0 | 0 | 1 | 0.97199 | -0.19766 | 0.4 | 1 | 1.1 | 0.9
77 | 1 | 0.00082598 | 0.00020701 | 0 | 0 | 1 | 0.9754 | -0.17274 | 0.4 | 1 | 1.1 | 0.9
90 | 1 | 0.0042601 | 0.0010677 | 0 | 0 | 1 | 0.97342 | -0.1873 | 0.4 | 1 | 1.1 | 0.9
74 | 1 | 0.00048634 | 0.00012189 | 0 | 0 | 1 | 0.97368 | -0.18547 | 0.4 | 1 | 1.1 | 0.9
73 | 1 | 0.0004233 | 0.00010609 | 0 | 0 | 1 | 0.97351 | -0.18669 | 0.4 | 1 | 1.1 | 0.9
66 | 1 | 0.00098716 | 0.00024741 | 0 | 0 | 1 | 0.98112 | -0.13213 | 0.4 | 1 | 1.1 | 0.9
75 | 1 | 0.00093843 | 0.00023519 | 0 | 0 | 1 | 0.9734 | -0.18749 | 0.4 | 1 | 1.1 | 0.9
76 | 1 | 0.0003377 | 8.4636e-05 | 0 | 0 | 1 | 0.97311 | -0.18954 | 0.4 | 1 | 1.1 | 0.9
87 | 1 | 0 | 0 | 0 | 0 | 1 | 0.97285 | -0.19149 | 0.4 | 1 | 1.1 | 0.9
88 | 1 | 0 | 0 | 0 | 0 | 1 | 0.9727 | -0.19255 | 0.4 | 1 | 1.1 | 0.9
79 | 1 | 0.00070746 | 0.00017731 | 0 | 0 | 1 | 0.97528 | -0.17359 | 0.4 | 1 | 1.1 | 0.9
80 | 1 | 0.0038652 | 0.0009687 | 0 | 0 | 1 | 0.97519 | -0.17426 | 0.4 | 1 | 1.1 | 0.9
81 | 1 | 0.0011004 | 0.00027578 | 0 | 0 | 1 | 0.99272 | -0.050447 | 0.4 | 1 | 1.1 | 0.9
92 | 1 | 0.00081625 | 0.00020457 | 0 | 0 | 1 | 0.97258 | -0.19342 | 0.4 | 1 | 1.1 | 0.9
91 | 1 | 0.00066052 | 0.00016554 | 0 | 0 | 1 | 0.97268 | -0.19268 | 0.4 | 1 | 1.1 | 0.9

## generator_data
GEN_BUS | PG | QG | QMAX | QMIN | VG | MBASE | GEN_STATUS | PMAX | PMIN
14 | 0.22711 | 0.057515 | 10 | -10 | 1 | 100 | 1 | 10 | 0

## branch_data
F_BUS | T_BUS | BR_R | BR_X | BR_B | RATE_A | RATE_B | RATE_C | TAP | SHIFT | BR_STATUS | ANGMIN | ANGMAX | P_in | Q_in | P_out | Q_out
1 | 2 | 3.1526 | 1.2125 | 3.1815e-09 | 0 | 0 | 0 | 0 | 0 | 1 | -90 | 90 | 0.0028321 | 0.00070935 | -0.0028318 | -0.00070956
1 | 3 | 3.0085 | 1.1571 | 3.0361e-09 | 0 | 0 | 0 | 0 | 0 | 1 | -90 | 90 | -0.0071524 | -0.0017921 | 0.0071541 | 0.0017925
2 | 4 | 1.6209 | 0.62342 | 1.6358e-09 | 0 | 0 | 0 | 0 | 0 | 1 | -90 | 90 | 0.0010429 | 0.00026122 | -0.0010429 | -0.00026137
3 | 5 | 1.4531 | 0.55888 | 2.9328e-09 | 0 | 0 | 0 | 0 | 0 | 1 | -90 | 90 | 0.091572 | 0.023079 | -0.091439 | -0.023029
3 | 6 | 2.6347 | 1.0133 | 5.3178e-09 | 0 | 0 | 0 | 0 | 0 | 1 | -90 | 90 | -0.098726 | -0.024872 | 0.099004 | 0.024978
5 | 10 | 0.96902 | 0.3727 | 1.9558e-09 | 0 | 0 | 0 | 0 | 0 | 1 | -90 | 90 | 0.089312 | 0.022496 | -0.089228 | -0.022464
6 | 98 | 1.7118 | 0.6584 | 1.7275e-09 | 0 | 0 | 0 | 0 | 0 | 1 | -90 | 90 | 0.0027505 | 0.00068919 | -0.0027503 | -0.0006893
6 | 7 | 5.4655 | 2.1021 | 5.5157e-09 | 0 | 0 | 0 | 0 | 0 | 1 | -90 | 90 | 0.0081089 | 0.0020307 | -0.0081051 | -0.0020297
6 | 14 | 5.5348 | 2.1288 | 1.1171e-08 | 0 | 0 | 0 | 0 | 0 | 1 | -90 | 90 | -0.10986 | -0.027698 | 0.11058 | 0.027974
10 | 12 | 5.2615 | 2.0237 | 5.3098e-09 | 0 | 0 | 0 | 0 | 0 | 1 | -90 | 90 | 0.028354 | 0.007129 | -0.028308 | -0.0071118
10 | 16 | 0.81783 | 0.31455 | 1.6507e-09 | 0 | 0 | 0 | 0 | 0 | 1 | -90 | 90 | 0.060874 | 0.015335 | -0.060841 | -0.015322
7 | 84 | 2.773 | 1.0666 | 2.7985e-09 | 0 | 0 | 0 | 0 | 0 | 1 | -90 | 90 | 0.005274 | 0.0013216 | -0.0052732 | -0.0013216
7 | 8 | 5.4419 | 2.093 | 5.4918e-09 | 0 | 0 | 0 | 0 | 0 | 1 | -90 | 90 | 0.00062835 | 0.00015649 | -0.00062833 | -0.00015703
7 | 83 | 0.23703 | 0.091166 | 2.3921e-10 | 0 | 0 | 0 | 0 | 0 | 1 | -90 | 90 | 0.0022027 | 0.0005516 | -0.0022027 | -0.00055162
14 | 97 | 7.2554 | 2.7906 | 7.322e-09 | 0 | 0 | 0 | 0 | 0 | 1 | -90 | 90 | 0.0021376 | 0.00053504 | -0.0021372 | -0.00053564
14 | 26 | 14.3551 | 5.5212 | 2.8974e-08 | 0 | 0 | 0 | 0 | 0 | 1 | -90 | 90 | 0.11439 | 0.029006 | -0.11239 | -0.02824
8 | 85 | 4.5269 | 1.7411 | 4.5684e-09 | 0 | 0 | 0 | 0 | 0 | 1 | -90 | 90 | 0.00062833 | 0.00015703 | -0.00062831 | -0.00015747
83 | 82 | 2.3863 | 0.91779 | 2.4082e-09 | 0 | 0 | 0 | 0 | 0 | 1 | -90 | 90 | 0.001645 | 0.00041185 | -0.0016449 | -0.00041206
9 | 42 | 2.8378 | 1.0915 | 2.8639e-09 | 0 | 0 | 0 | 0 | 0 | 1 | -90 | 90 | 0.0019511 | 0.00048872 | -0.001951 | -0.00048896
9 | 16 | 1.199 | 0.46116 | 1.21e-09 | 0 | 0 | 0 | 0 | 0 | 1 | -90 | 90 | -0.01259 | -0.0031547 | 0.012592 | 0.0031554
9 | 39 | 1.4415 | 0.55442 | 1.4547e-09 | 0 | 0 | 0 | 0 | 0 | 1 | -90 | 90 | 0.010639 | 0.002666 | -0.010637 | -0.0026655
16 | 37 | 1.3727 | 0.52795 | 2.7705e-09 | 0 | 0 | 0 | 0 | 0 | 1 | -90 | 90 | 0.048249 | 0.012167 | -0.048214 | -0.012153
39 | 40 | 4.2378 | 1.6299 | 4.2766e-09 | 0 | 0 | 0 | 0 | 0 | 1 | -90 | 90 | 0.0066563 | 0.0016678 | -0.0066542 | -0.0016674
12 | 30 | 4.9053 | 1.8866 | 4.9503e-09 | 0 | 0 | 0 | 0 | 0 | 1 | -90 | 90 | 0.0047284 | 0.0011847 | -0.0047272 | -0.0011847
12 | 29 | 3.0733 | 1.182 | 3.1015e-09 | 0 | 0 | 0 | 0 | 0 | 1 | -90 | 90 | 0.023579 | 0.0059271 | -0.023561 | -0.0059202
11 | 13 | 1.1997 | 0.46141 | 1.2107e-09 | 0 | 0 | 0 | 0 | 0 | 1 | -90 | 90 | -0.020482 | -0.0051448 | 0.020488 | 0.0051468
11 | 96 | 8.4495 | 3.2498 | 8.527e-09 | 0 | 0 | 0 | 0 | 0 | 1 | -90 | 90 | 0.020482 | 0.0051448 | -0.020443 | -0.0051306
13 | 29 | 6.2572 | 2.4066 | 6.3146e-09 | 0 | 0 | 0 | 0 | 0 | 1 | -90 | 90 | -0.020488 | -0.0051468 | 0.020517 | 0.0051573
96 | 65 | 2.2615 | 0.8698 | 2.2822e-09 | 0 | 0 | 0 | 0 | 0 | 1 | -90 | 90 | 0.019924 | 0.0050004 | -0.019914 | -0.0049968
26 | 45 | 4.3191 | 1.6612 | 4.3587e-09 | 0 | 0 | 0 | 0 | 0 | 1 | -90 | 90 | 0.014674 | 0.0036784 | -0.014663 | -0.0036749
26 | 15 | 1.4749 | 0.56728 | 1.4885e-09 | 0 | 0 | 0 | 0 | 0 | 1 | -90 | 90 | 0.097717 | 0.024561 | -0.097562 | -0.024502
15 | 24 | 3.3287 | 1.2803 | 3.3592e-09 | 0 | 0 | 0 | 0 | 0 | 1 | -90 | 90 | 0.097562 | 0.024502 | -0.097211 | -0.024367
24 | 25 | 8.0326 | 3.0895 | 8.1063e-09 | 0 | 0 | 0 | 0 | 0 | 1 | -90 | 90 | 0.015423 | 0.0038692 | -0.015402 | -0.0038618
37 | 36 | 3.303 | 1.2704 | 6.6667e-09 | 0 | 0 | 0 | 0 | 0 | 1 | -90 | 90 | 0.047421 | 0.011955 | -0.047339 | -0.011924
17 | 19 | 9.0152 | 3.4674 | 9.0979e-09 | 0 | 0 | 0 | 0 | 0 | 1 | -90 | 90 | -0.017045 | -0.0042733 | 0.017074 | 0.0042837
17 | 70 | 9.3493 | 3.5959 | 9.4351e-09 | 0 | 0 | 0 | 0 | 0 | 1 | -90 | 90 | 0.017045 | 0.0042733 | -0.017015 | -0.0042626
19 | 67 | 2.2842 | 0.87852 | 2.3051e-09 | 0 | 0 | 0 | 0 | 0 | 1 | -90 | 90 | 0.00038065 | 9.5178e-05 | -0.00038064 | -9.5398e-05
19 | 63 | 2.2828 | 0.87799 | 2.3037e-09 | 0 | 0 | 0 | 0 | 0 | 1 | -90 | 90 | -0.017455 | -0.0043788 | 0.017463 | 0.0043816
70 | 69 | 8.1162 | 3.1216 | 8.1907e-09 | 0 | 0 | 0 | 0 | 0 | 1 | -90 | 90 | 0.012777 | 0.0032006 | -0.012763 | -0.0031957
18 | 56 | 0.87341 | 0.33593 | 8.8143e-10 | 0 | 0 | 0 | 0 | 0 | 1 | -90 | 90 | -0.0014874 | -0.00037181 | 0.0014875 | 0.00037174
18 | 54 | 8.9959 | 3.46 | 9.0785e-09 | 0 | 0 | 0 | 0 | 0 | 1 | -90 | 90 | 0.0014874 | 0.00037181 | -0.0014872 | -0.00037258
56 | 59 | 2.5839 | 0.9938 | 2.6076e-09 | 0 | 0 | 0 | 0 | 0 | 1 | -90 | 90 | -0.0025565 | -0.00063966 | 0.0025567 | 0.00063949
54 | 55 | 1.6044 | 0.61706 | 1.6191e-09 | 0 | 0 | 0 | 0 | 0 | 1 | -90 | 90 | 0.00064909 | 0.00016252 | -0.00064908 | -0.00016267
63 | 64 | 1.7737 | 0.6822 | 1.79e-09 | 0 | 0 | 0 | 0 | 0 | 1 | -90 | 90 | -0.018236 | -0.0045753 | 0.018242 | 0.0045776
20 | 61 | 7.8562 | 3.0216 | 7.9282e-09 | 0 | 0 | 0 | 0 | 0 | 1 | -90 | 90 | 0.010869 | 0.0027206 | -0.010859 | -0.0027174
20 | 68 | 4.3595 | 1.6767 | 4.3995e-09 | 0 | 0 | 0 | 0 | 0 | 1 | -90 | 90 | -0.010869 | -0.0027206 | 0.010875 | 0.0027224
61 | 62 | 2.9813 | 1.1466 | 3.0086e-09 | 0 | 0 | 0 | 0 | 0 | 1 | -90 | 90 | 0.010406 | 0.0026041 | -0.010402 | -0.002603
61 | 60 | 1.7183 | 0.66089 | 1.7341e-09 | 0 | 0 | 0 | 0 | 0 | 1 | -90 | 90 | 0.0004528 | 0.00011332 | -0.00045279 | -0.00011348
68 | 69 | 0.78944 | 0.30363 | 7.9668e-10 | 0 | 0 | 0 | 0 | 0 | 1 | -90 | 90 | -0.011677 | -0.0029235 | 0.011678 | 0.0029239
21 | 23 | 4.4551 | 1.7135 | 4.496e-09 | 0 | 0 | 0 | 0 | 0 | 1 | -90 | 90 | 0.044277 | 0.011133 | -0.044181 | -0.011096
21 | 36 | 8.3619 | 3.2161 | 8.4386e-09 | 0 | 0 | 0 | 0 | 0 | 1 | -90 | 90 | -0.044277 | -0.011133 | 0.044458 | 0.011202
23 | 49 | 3.9809 | 1.5311 | 4.0174e-09 | 0 | 0 | 0 | 0 | 0 | 1 | -90 | 90 | 0.026405 | 0.006639 | -0.026374 | -0.0066276
23 | 46 | 3.542 | 1.3623 | 3.5745e-09 | 0 | 0 | 0 | 0 | 0 | 1 | -90 | 90 | 0.017776 | 0.0044573 | -0.017763 | -0.0044529
49 | 34 | 8.6038 | 3.3091 | 8.6827e-09 | 0 | 0 | 0 | 0 | 0 | 1 | -90 | 90 | 0.025937 | 0.006518 | -0.025873 | -0.006494
46 | 47 | 3.0239 | 1.163 | 3.0517e-09 | 0 | 0 | 0 | 0 | 0 | 1 | -90 | 90 | 0.016467 | 0.0041281 | -0.016458 | -0.0041249
82 | 81 | 1.9624 | 0.75476 | 1.9804e-09 | 0 | 0 | 0 | 0 | 0 | 1 | -90 | 90 | 0.0011004 | 0.00027559 | -0.0011004 | -0.00027578
40 | 41 | 2.9925 | 1.151 | 3.02e-09 | 0 | 0 | 0 | 0 | 0 | 1 | -90 | 90 | 0.002284 | 0.00057214 | -0.0022838 | -0.00057237
65 | 64 | 1.0517 | 0.4045 | 1.0613e-09 | 0 | 0 | 0 | 0 | 0 | 1 | -90 | 90 | 0.019234 | 0.0048263 | -0.019229 | -0.0048248
45 | 43 | 4.1012 | 1.5774 | 4.1389e-09 | 0 | 0 | 0 | 0 | 0 | 1 | -90 | 90 | 0.0075699 | 0.0018971 | -0.0075673 | -0.0018965
25 | 28 | 9.2062 | 3.5409 | 9.2907e-09 | 0 | 0 | 0 | 0 | 0 | 1 | -90 | 90 | 0.015402 | 0.0038618 | -0.015377 | -0.0038533
28 | 71 | 3.6891 | 1.4189 | 3.7229e-09 | 0 | 0 | 0 | 0 | 0 | 1 | -90 | 90 | 0.0024996 | 0.00062581 | -0.0024993 | -0.00062606
59 | 58 | 0.66707 | 0.25657 | 6.7319e-10 | 0 | 0 | 0 | 0 | 0 | 1 | -90 | 90 | -0.004277 | -0.0010706 | 0.0042772 | 0.0010706
64 | 66 | 2.3973 | 0.92204 | 2.4193e-09 | 0 | 0 | 0 | 0 | 0 | 1 | -90 | 90 | 0.00098718 | 0.00024718 | -0.00098716 | -0.00024741
62 | 90 | 6.2386 | 2.3995 | 6.2959e-09 | 0 | 0 | 0 | 0 | 0 | 1 | -90 | 90 | 0.0042614 | 0.0010676 | -0.0042601 | -0.0010677
62 | 74 | 0.64854 | 0.24944 | 6.5449e-10 | 0 | 0 | 0 | 0 | 0 | 1 | -90 | 90 | 0.0061408 | 0.0015354 | -0.0061405 | -0.0015354
34 | 32 | 9.569 | 3.6804 | 9.6568e-09 | 0 | 0 | 0 | 0 | 0 | 1 | -90 | 90 | 0.02548 | 0.0063957 | -0.025411 | -0.0063699
47 | 48 | 4.0515 | 1.5583 | 4.0886e-09 | 0 | 0 | 0 | 0 | 0 | 1 | -90 | 90 | 0.016062 | 0.0040255 | -0.01605 | -0.0040214
71 | 72 | 3.8178 | 1.4684 | 3.8528e-09 | 0 | 0 | 0 | 0 | 0 | 1 | -90 | 90 | 0.0024993 | 0.00062606 | -0.0024991 | -0.00062632
43 | 44 | 0.10806 | 0.04156 | 1.0905e-10 | 0 | 0 | 0 | 0 | 0 | 1 | -90 | 90 | 0.0030276 | 0.00075878 | -0.0030276 | -0.00075879
31 | 32 | 2.8121 | 1.0816 | 2.8379e-09 | 0 | 0 | 0 | 0 | 0 | 1 | -90 | 90 | -0.024035 | -0.006023 | 0.024054 | 0.0060297
31 | 33 | 0.7238 | 0.27838 | 7.3044e-10 | 0 | 0 | 0 | 0 | 0 | 1 | -90 | 90 | 0.013714 | 0.0034363 | -0.013713 | -0.0034358
33 | 35 | 3.1871 | 1.2258 | 3.2164e-09 | 0 | 0 | 0 | 0 | 0 | 1 | -90 | 90 | 0.012053 | 0.0030198 | -0.012048 | -0.0030181
35 | 57 | 1.2434 | 0.47822 | 1.2548e-09 | 0 | 0 | 0 | 0 | 0 | 1 | -90 | 90 | 0.0085655 | 0.0021454 | -0.0085644 | -0.0021451
57 | 58 | 3.4995 | 1.346 | 3.5316e-09 | 0 | 0 | 0 | 0 | 0 | 1 | -90 | 90 | 0.0072767 | 0.0018223 | -0.0072746 | -0.0018219
48 | 53 | 3.6085 | 1.3879 | 3.6416e-09 | 0 | 0 | 0 | 0 | 0 | 1 | -90 | 90 | 0.0036093 | 0.00090415 | -0.0036087 | -0.0009043
48 | 50 | 1.1554 | 0.44439 | 1.166e-09 | 0 | 0 | 0 | 0 | 0 | 1 | -90 | 90 | 0.012441 | 0.0031173 | -0.012439 | -0.0031166
53 | 95 | 1.4535 | 0.55903 | 1.4668e-09 | 0 | 0 | 0 | 0 | 0 | 1 | -90 | 90 | 0.0018891 | 0.00047331 | -0.001889 | -0.00047343
50 | 51 | 0.40463 | 0.15563 | 4.0834e-10 | 0 | 0 | 0 | 0 | 0 | 1 | -90 | 90 | 0.0081924 | 0.0020524 | -0.0081921 | -0.0020523
51 | 52 | 6.301 | 2.4235 | 6.3588e-09 | 0 | 0 | 0 | 0 | 0 | 1 | -90 | 90 | 0.0065091 | 0.0016305 | -0.0065061 | -0.00163
52 | 78 | 4.8572 | 1.8681 | 4.9017e-09 | 0 | 0 | 0 | 0 | 0 | 1 | -90 | 90 | 0.0065061 | 0.00163 | -0.0065039 | -0.0016296
78 | 77 | 3.0884 | 1.1878 | 3.1167e-09 | 0 | 0 | 0 | 0 | 0 | 1 | -90 | 90 | 0.0054005 | 0.001353 | -0.0053995 | -0.0013529
86 | 93 | 5.3287 | 2.0495 | 5.3776e-09 | 0 | 0 | 0 | 0 | 0 | 1 | -90 | 90 | -0.0024725 | -0.0006187 | 0.0024729 | 0.00061834
86 | 94 | 11.1899 | 4.3038 | 1.1293e-08 | 0 | 0 | 0 | 0 | 0 | 1 | -90 | 90 | 0.0024725 | 0.0006187 | -0.0024717 | -0.00061947
93 | 92 | 4.5461 | 1.7485 | 4.5879e-09 | 0 | 0 | 0 | 0 | 0 | 1 | -90 | 90 | -0.0024729 | -0.00061834 | 0.0024732 | 0.00061802
77 | 79 | 2.2891 | 0.88044 | 2.3101e-09 | 0 | 0 | 0 | 0 | 0 | 1 | -90 | 90 | 0.0045735 | 0.0011459 | -0.004573 | -0.0011459
74 | 73 | 2.6717 | 1.0276 | 2.6962e-09 | 0 | 0 | 0 | 0 | 0 | 1 | -90 | 90 | 0.0056542 | 0.0014135 | -0.0056532 | -0.0014134
73 | 75 | 1.8585 | 0.71479 | 1.8755e-09 | 0 | 0 | 0 | 0 | 0 | 1 | -90 | 90 | 0.0052299 | 0.0013073 | -0.0052293 | -0.0013072
75 | 76 | 5.8814 | 2.2621 | 5.9354e-09 | 0 | 0 | 0 | 0 | 0 | 1 | -90 | 90 | 0.0042909 | 0.001072 | -0.0042897 | -0.0010721
76 | 87 | 6.0457 | 2.3253 | 6.1011e-09 | 0 | 0 | 0 | 0 | 0 | 1 | -90 | 90 | 0.003952 | 0.00098749 | -0.0039509 | -0.00098766
87 | 88 | 3.3046 | 1.271 | 3.3349e-09 | 0 | 0 | 0 | 0 | 0 | 1 | -90 | 90 | 0.0039509 | 0.00098766 | -0.0039504 | -0.00098775
88 | 92 | 3.2386 | 1.2456 | 3.2683e-09 | 0 | 0 | 0 | 0 | 0 | 1 | -90 | 90 | 0.0032898 | 0.00082244 | -0.0032894 | -0.00082259
88 | 91 | 2.4116 | 0.92754 | 2.4337e-09 | 0 | 0 | 0 | 0 | 0 | 1 | -90 | 90 | 0.00066053 | 0.00016532 | -0.00066052 | -0.00016554
79 | 80 | 2.1409 | 0.82343 | 2.1606e-09 | 0 | 0 | 0 | 0 | 0 | 1 | -90 | 90 | 0.0038655 | 0.00096864 | -0.0038652 | -0.0009687