## bus_data
BUS_I | BUS_TYPE | Pd | Qd | Gs | Bs | area | Vm | Va | baseKV | zone | Vmax | Vmin
1 | 1 | 0.00162 | 0.00040602 | 0 | 0 | 1 | 0.9798 | -0.14227 | 0.4 | 1 | 1.1 | 0.9
2 | 1 | 0 | 0 | 0 | 0 | 1 | 0.97995 | -0.14117 | 0.4 | 1 | 1.1 | 0.9
3 | 1 | 0 | 0 | 0 | 0 | 1 | 0.98022 | -0.13928 | 0.4 | 1 | 1.1 | 0.9
16 | 1 | 0 | 0 | 0 | 0 | 1 | 0.98409 | -0.1116 | 0.4 | 1 | 1.1 | 0.9
20 | 1 | 0.002916 | 0.00073082 | 0 | 0 | 1 | 0.97948 | -0.14457 | 0.4 | 1 | 1.1 | 0.9
17 | 1 | 0 | 0 | 0 | 0 | 1 | 0.98634 | -0.095651 | 0.4 | 1 | 1.1 | 0.9
63 | 1 | 0.0016588 | 0.00041572 | 0 | 0 | 1 | 0.98629 | -0.096004 | 0.4 | 1 | 1.1 | 0.9
62 | 1 | 0.0035099 | 0.00087966 | 0 | 0 | 1 | 0.98607 | -0.097567 | 0.4 | 1 | 1.1 | 0.9
12 | 1 | 0 | 0 | 0 | 0 | 1 | 0.98653 | -0.094325 | 0.4 | 1 | 1.1 | 0.9
19 | 3 | 0 | 0 | 0 | 0 | 1 | 1 | 0 | 0.4 | 1 | 1.1 | 0.9
11 | 1 | 0.0027358 | 0.00068565 | 0 | 0 | 1 | 0.98638 | -0.095396 | 0.4 | 1 | 1.1 | 0.9
15 | 1 | 0.001053 | 0.0002639 | 0 | 0 | 1 | 0.9838 | -0.11367 | 0.4 | 1 | 1.1 | 0.9
21 | 1 | 0.0059556 | 0.0014926 | 0 | 0 | 1 | 0.97897 | -0.14817 | 0.4 | 1 | 1.1 | 0.9
4 | 1 | 0.00050123 | 0.00012562 | 0 | 0 | 1 | 0.98337 | -0.11679 | 0.4 | 1 | 1.1 | 0.9
5 | 1 | 0.0013945 | 0.00034949 | 0 | 0 | 1 | 0.98343 | -0.11636 | 0.4 | 1 | 1.1 | 0.9
6 | 1 | 0.0028594 | 0.00071662 | 0 | 0 | 1 | 0.9833 | -0.11723 | 0.4 | 1 | 1.1 | 0.9
7 | 1 | 0.0008445 | 0.00021165 | 0 | 0 | 1 | 0.98352 | -0.1157 | 0.4 | 1 | 1.1 | 0.9
8 | 1 | 0 | 0 | 0 | 0 | 1 | 0.98355 | -0.11548 | 0.4 | 1 | 1.1 | 0.9
13 | 1 | 0.00089329 | 0.00022388 | 0 | 0 | 1 | 0.98351 | -0.11575 | 0.4 | 1 | 1.1 | 0.9
14 | 1 | 0 | 0 | 0 | 0 | 1 | 0.98378 | -0.11385 | 0.4 | 1 | 1.1 | 0.9
18 | 1 | 0.0005655 | 0.00014173 | 0 | 0 | 1 | 0.98377 | -0.11394 | 0.4 | 1 | 1.1 | 0.9
9 | 1 | 0.001881 | 0.00047142 | 0 | 0 | 1 | 0.98629 | -0.096021 | 0.4 | 1 | 1.1 | 0.9
10 | 1 | 0.0010312 | 0.00025845 | 0 | 0 | 1 | 0.98629 | -0.096032 | 0.4 | 1 | 1.1 | 0.9
38 | 1 | 0 | 0 | 0 | 0 | 1 | 0.99921 | -0.0055497 | 0.4 | 1 | 1.1 | 0.9
61 | 1 | 0.094232 | 0.023617 | 0 | 0 | 1 | 0.99708 | -0.020405 | 0.4 | 1 | 1.1 | 0.9
44 | 1 | 0 | 0 | 0 | 0 | 1 | 0.98712 | -0.089592 | 0.4 | 1 | 1.1 | 0.9
34 | 1 | 0 | 0 | 0 | 0 | 1 | 0.99881 | -0.008309 | 0.4 | 1 | 1.1 | 0.9
36 | 1 | 0.0048664 | 0.0012196 | 0 | 0 | 1 | 0.99825 | -0.012233 | 0.4 | 1 | 1.1 | 0.9
35 | 1 | 0 | 0 | 0 | 0 | 1 | 0.99543 | -0.031988 | 0.4 | 1 | 1.1 | 0.9
41 | 1 | 0.0022843 | 0.00057249 | 0 | 0 | 1 | 0.98262 | -0.1214 | 0.4 | 1 | 1.1 | 0.9
42 | 1 | 0.010311 | 0.0025842 | 0 | 0 | 1 | 0.98485 | -0.10562 | 0.4 | 1 | 1.1 | 0.9
43 | 1 | 0 | 0 | 0 | 0 | 1 | 0.97683 | -0.16261 | 0.4 | 1 | 1.1 | 0.9
45 | 1 | 0 | 0 | 0 | 0 | 1 | 0.97621 | -0.16704 | 0.4 | 1 | 1.1 | 0.9
60 | 1 | 0.006494 | 0.0016276 | 0 | 0 | 1 | 0.98557 | -0.10065 | 0.4 | 1 | 1.1 | 0.9
59 | 1 | 0.0006528 | 0.00016361 | 0 | 0 | 1 | 0.97616 | -0.16737 | 0.4 | 1 | 1.1 | 0.9
58 | 1 | 0.023873 | 0.0059831 | 0 | 0 | 1 | 0.9746 | -0.17853 | 0.4 | 1 | 1.1 | 0.9
57 | 1 | 0.00078005 | 0.0001955 | 0 | 0 | 1 | 0.97458 | -0.17867 | 0.4 | 1 | 1.1 | 0.9
22 | 1 | 0.0012284 | 0.00030785 | 0 | 0 | 1 | 0.99235 | -0.053729 | 0.4 | 1 | 1.1 | 0.9
23 | 1 | 0.00086392 | 0.00021652 | 0 | 0 | 1 | 0.99231 | -0.054026 | 0.4 | 1 | 1.1 | 0.9
24 | 1 | 0 | 0 | 0 | 0 | 1 | 0.99248 | -0.052839 | 0.4 | 1 | 1.1 | 0.9
26 | 1 | 0.0022627 | 0.0005671 | 0 | 0 | 1 | 0.99236 | -0.053673 | 0.4 | 1 | 1.1 | 0.9
27 | 1 | 0 | 0 | 0 | 0 | 1 | 0.99263 | -0.051807 | 0.4 | 1 | 1.1 | 0.9
28 | 1 | 0.0022861 | 0.00057296 | 0 | 0 | 1 | 0.99234 | -0.053799 | 0.4 | 1 | 1.1 | 0.9
65 | 1 | 0.00070365 | 0.00017635 | 0 | 0 | 1 | 0.9926 | -0.051956 | 0.4 | 1 | 1.1 | 0.9
31 | 1 | 0.00084534 | 0.00021186 | 0 | 0 | 1 | 0.99288 | -0.050035 | 0.4 | 1 | 1.1 | 0.9
29 | 1 | 0 | 0 | 0 | 0 | 1 | 0.99331 | -0.046989 | 0.4 | 1 | 1.1 | 0.9
30 | 1 | 0 | 0 | 0 | 0 | 1 | 0.99498 | -0.035157 | 0.4 | 1 | 1.1 | 0.9
32 | 1 | 0.00262 | 0.00065664 | 0 | 0 | 1 | 0.99486 | -0.036034 | 0.4 | 1 | 1.1 | 0.9
33 | 1 | 0 | 0 | 0 | 0 | 1 | 0.99313 | -0.048211 | 0.4 | 1 | 1.1 | 0.9
50 | 1 | 0 | 0 | 0 | 0 | 1 | 0.99255 | -0.052285 | 0.4 | 1 | 1.1 | 0.9
52 | 1 | 0.00091489 | 0.00022929 | 0 | 0 | 1 | 0.99303 | -0.048878 | 0.4 | 1 | 1.1 | 0.9
46 | 1 | 0.0044642 | 0.0011188 | 0 | 0 | 1 | 0.9985 | -0.010508 | 0.4 | 1 | 1.1 | 0.9
49 | 1 | 0.014172 | 0.0035518 | 0 | 0 | 1 | 0.99171 | -0.058224 | 0.4 | 1 | 1.1 | 0.9
51 | 1 | 0.00026901 | 6.7421e-05 | 0 | 0 | 1 | 0.99302 | -0.049013 | 0.4 | 1 | 1.1 | 0.9
47 | 1 | 0.0030082 | 0.00075394 | 0 | 0 | 1 | 0.99821 | -0.012517 | 0.4 | 1 | 1.1 | 0.9
37 | 1 | 0.005287 | 0.0013251 | 0 | 0 | 1 | 0.99789 | -0.014804 | 0.4 | 1 | 1.1 | 0.9
39 | 1 | 0.0019753 | 0.00049506 | 0 | 0 | 1 | 0.99771 | -0.016075 | 0.4 | 1 | 1.1 | 0.9
40 | 1 | 0.0034239 | 0.00085811 | 0 | 0 | 1 | 0.99767 | -0.016317 | 0.4 | 1 | 1.1 | 0.9
56 | 1 | 0.0032239 | 0.00080798 | 0 | 0 | 1 | 0.98523 | -0.10302 | 0.4 | 1 | 1.1 | 0.9
48 | 1 | 0.0018381 | 0.00046067 | 0 | 0 | 1 | 0.9982 | -0.012624 | 0.4 | 1 | 1.1 | 0.9
54 | 1 | 0.0013815 | 0.00034623 | 0 | 0 | 1 | 0.98503 | -0.10448 | 0.4 | 1 | 1.1 | 0.9
55 | 1 | 0.0016973 | 0.00042539 | 0 | 0 | 1 | 0.98503 | -0.10447 | 0.4 | 1 | 1.1 | 0.9
53 | 1 | 0.0005507 | 0.00013802 | 0 | 0 | 1 | 0.99297 | -0.049317 | 0.4 | 1 | 1.1 | 0.9

## generator_data
GEN_BUS | PG | QG | QMAX | QMIN | VG | MBASE | GEN_STATUS | PMAX | PMIN
19 | 0.22795 | 0.057361 | 10 | -10 | 1 | 100 | 1 | 10 | 0

## branch_data
F_BUS | T_BUS | BR_R | BR_X | BR_B | RATE_A | RATE_B | RATE_C | TAP | SHIFT | BR_STATUS | ANGMIN | ANGMAX | P_in | Q_in | P_out | Q_out
1 | 2 | 8.4875 | 3.2644 | 8.5654e-09 | 0 | 0 | 0 | 0 | 0 | 1 | -90 | 90 | -0.00162 | -0.00040602 | 0.0016203 | 0.00040529
2 | 3 | 14.529 | 5.5881 | 1.4662e-08 | 0 | 0 | 0 | 0 | 0 | 1 | -90 | 90 | -0.0016203 | -0.00040529 | 0.0016207 | 0.00040404
3 | 16 | 33.0175 | 12.699 | 3.3321e-08 | 0 | 0 | 0 | 0 | 0 | 1 | -90 | 90 | -0.010502 | -0.0026297 | 0.010542 | 0.002642
3 | 20 | 7.457 | 2.8681 | 7.5255e-09 | 0 | 0 | 0 | 0 | 0 | 1 | -90 | 90 | 0.008881 | 0.0022256 | -0.0088745 | -0.0022239
16 | 15 | 3.2069 | 1.2334 | 3.2364e-09 | 0 | 0 | 0 | 0 | 0 | 1 | -90 | 90 | 0.0081163 | 0.002033 | -0.008114 | -0.0020324
16 | 12 | 11.7014 | 4.5006 | 1.1809e-08 | 0 | 0 | 0 | 0 | 0 | 1 | -90 | 90 | -0.018658 | -0.004675 | 0.018703 | 0.004691
20 | 21 | 7.5576 | 2.9068 | 7.6269e-09 | 0 | 0 | 0 | 0 | 0 | 1 | -90 | 90 | 0.0059586 | 0.001493 | -0.0059556 | -0.0014926
17 | 63 | 2.6913 | 1.0351 | 2.716e-09 | 0 | 0 | 0 | 0 | 0 | 1 | -90 | 90 | 0.0016588 | 0.00041549 | -0.0016588 | -0.00041572
17 | 62 | 6.9102 | 2.6578 | 6.9736e-09 | 0 | 0 | 0 | 0 | 0 | 1 | -90 | 90 | 0.0035108 | 0.00087934 | -0.0035099 | -0.00087967
17 | 12 | 3.248 | 1.2492 | 3.2778e-09 | 0 | 0 | 0 | 0 | 0 | 1 | -90 | 90 | -0.0051697 | -0.0012948 | 0.0051706 | 0.0012949
12 | 19 | 41.058 | 15.7916 | 4.1435e-08 | 0 | 0 | 0 | 0 | 0 | 1 | -90 | 90 | -0.029523 | -0.0074013 | 0.029914 | 0.0075475
12 | 11 | 2.4018 | 0.92376 | 2.4238e-09 | 0 | 0 | 0 | 0 | 0 | 1 | -90 | 90 | 0.0056491 | 0.0014154 | -0.0056483 | -0.0014154
19 | 38 | 2.9028 | 1.1164 | 2.9294e-09 | 0 | 0 | 0 | 0 | 0 | 1 | -90 | 90 | 0.024909 | 0.0062462 | -0.02489 | -0.0062391
19 | 61 | 2.1898 | 0.84224 | 4.4199e-09 | 0 | 0 | 0 | 0 | 0 | 1 | -90 | 90 | 0.12142 | 0.030483 | -0.12107 | -0.030351
19 | 44 | 22.6916 | 8.7275 | 4.58e-08 | 0 | 0 | 0 | 0 | 0 | 1 | -90 | 90 | 0.051713 | 0.013085 | -0.051067 | -0.012841
11 | 9 | 2.7203 | 1.0463 | 2.7452e-09 | 0 | 0 | 0 | 0 | 0 | 1 | -90 | 90 | 0.0029125 | 0.0007297 | -0.0029122 | -0.00072987
15 | 14 | 0.32017 | 0.12314 | 3.231e-10 | 0 | 0 | 0 | 0 | 0 | 1 | -90 | 90 | 0.007061 | 0.0017685 | -0.0070608 | -0.0017685
4 | 5 | 1.6323 | 0.62779 | 1.6472e-09 | 0 | 0 | 0 | 0 | 0 | 1 | -90 | 90 | -0.0033608 | -0.00084213 | 0.003361 | 0.00084204
4 | 6 | 1.9203 | 0.73858 | 1.9379e-09 | 0 | 0 | 0 | 0 | 0 | 1 | -90 | 90 | 0.0028595 | 0.0007165 | -0.0028593 | -0.00071663
5 | 7 | 1.7333 | 0.66664 | 1.7492e-09 | 0 | 0 | 0 | 0 | 0 | 1 | -90 | 90 | -0.0047554 | -0.0011915 | 0.0047558 | 0.0011915
7 | 8 | 0.5101 | 0.19619 | 5.1478e-10 | 0 | 0 | 0 | 0 | 0 | 1 | -90 | 90 | -0.0056003 | -0.0014032 | 0.0056005 | 0.0014032
8 | 13 | 3.7839 | 1.4553 | 3.8186e-09 | 0 | 0 | 0 | 0 | 0 | 1 | -90 | 90 | 0.00089332 | 0.00022352 | -0.00089329 | -0.00022388
8 | 14 | 3.1586 | 1.2148 | 3.1876e-09 | 0 | 0 | 0 | 0 | 0 | 1 | -90 | 90 | -0.0064938 | -0.0016267 | 0.0064953 | 0.001627
14 | 18 | 2.0955 | 0.80597 | 2.1147e-09 | 0 | 0 | 0 | 0 | 0 | 1 | -90 | 90 | 0.00056551 | 0.00014153 | -0.0005655 | -0.00014173
9 | 10 | 0.13173 | 0.050666 | 1.3294e-10 | 0 | 0 | 0 | 0 | 0 | 1 | -90 | 90 | 0.0010312 | 0.00025844 | -0.0010312 | -0.00025845
38 | 34 | 3.8492 | 1.4805 | 3.8845e-09 | 0 | 0 | 0 | 0 | 0 | 1 | -90 | 90 | 0.0093183 | 0.0023351 | -0.0093147 | -0.0023341
38 | 36 | 5.5809 | 2.1465 | 5.6321e-09 | 0 | 0 | 0 | 0 | 0 | 1 | -90 | 90 | 0.015572 | 0.003904 | -0.015558 | -0.003899
61 | 35 | 5.5907 | 2.1503 | 5.642e-09 | 0 | 0 | 0 | 0 | 0 | 1 | -90 | 90 | 0.026841 | 0.0067343 | -0.026798 | -0.0067183
44 | 60 | 10.9402 | 4.2078 | 1.1041e-08 | 0 | 0 | 0 | 0 | 0 | 1 | -90 | 90 | 0.012819 | 0.0032136 | -0.012799 | -0.0032071
44 | 42 | 5.3502 | 2.0578 | 5.3993e-09 | 0 | 0 | 0 | 0 | 0 | 1 | -90 | 90 | 0.038248 | 0.0096277 | -0.038163 | -0.0095954
34 | 46 | 3.0665 | 1.1794 | 3.0947e-09 | 0 | 0 | 0 | 0 | 0 | 1 | -90 | 90 | 0.0093147 | 0.0023341 | -0.0093119 | -0.0023333
36 | 37 | 3.1199 | 1.2 | 3.1486e-09 | 0 | 0 | 0 | 0 | 0 | 1 | -90 | 90 | 0.010691 | 0.0026794 | -0.010687 | -0.0026782
35 | 30 | 3.77 | 1.45 | 3.8046e-09 | 0 | 0 | 0 | 0 | 0 | 1 | -90 | 90 | 0.010836 | 0.0027139 | -0.010831 | -0.0027125
35 | 33 | 13.1159 | 5.0446 | 1.3236e-08 | 0 | 0 | 0 | 0 | 0 | 1 | -90 | 90 | 0.015962 | 0.0040043 | -0.015926 | -0.0039919
41 | 42 | 7.2006 | 2.7695 | 7.2667e-09 | 0 | 0 | 0 | 0 | 0 | 1 | -90 | 90 | -0.02779 | -0.0069883 | 0.027852 | 0.0070111
41 | 43 | 20.3465 | 7.8256 | 2.0533e-08 | 0 | 0 | 0 | 0 | 0 | 1 | -90 | 90 | 0.025506 | 0.0064158 | -0.02536 | -0.0063618
43 | 45 | 2.1722 | 0.83545 | 2.1921e-09 | 0 | 0 | 0 | 0 | 0 | 1 | -90 | 90 | 0.02536 | 0.0063618 | -0.025345 | -0.006356
45 | 59 | 6.2698 | 2.4114 | 6.3273e-09 | 0 | 0 | 0 | 0 | 0 | 1 | -90 | 90 | 0.00065282 | 0.00016302 | -0.00065279 | -0.00016361
45 | 58 | 5.7771 | 2.222 | 5.8301e-09 | 0 | 0 | 0 | 0 | 0 | 1 | -90 | 90 | 0.024692 | 0.006193 | -0.024653 | -0.0061785
60 | 56 | 4.7466 | 1.8256 | 4.7901e-09 | 0 | 0 | 0 | 0 | 0 | 1 | -90 | 90 | 0.0063053 | 0.0015796 | -0.0063033 | -0.0015792
58 | 57 | 2.2534 | 0.86668 | 2.274e-09 | 0 | 0 | 0 | 0 | 0 | 1 | -90 | 90 | 0.00078005 | 0.00019529 | -0.00078003 | -0.0001955
22 | 23 | 4.4111 | 1.6966 | 4.4516e-09 | 0 | 0 | 0 | 0 | 0 | 1 | -90 | 90 | 0.00086396 | 0.00021609 | -0.00086392 | -0.00021652
22 | 24 | 5.4429 | 2.0934 | 5.4928e-09 | 0 | 0 | 0 | 0 | 0 | 1 | -90 | 90 | -0.0020923 | -0.00052395 | 0.0020926 | 0.00052351
24 | 26 | 2.3528 | 0.90492 | 2.3744e-09 | 0 | 0 | 0 | 0 | 0 | 1 | -90 | 90 | 0.0045494 | 0.00114 | -0.0045489 | -0.00114
24 | 27 | 1.9915 | 0.76595 | 2.0097e-09 | 0 | 0 | 0 | 0 | 0 | 1 | -90 | 90 | -0.006642 | -0.0016635 | 0.006643 | 0.0016636
26 | 28 | 0.7028 | 0.27031 | 7.0925e-10 | 0 | 0 | 0 | 0 | 0 | 1 | -90 | 90 | 0.0022862 | 0.0005729 | -0.0022861 | -0.00057296
27 | 65 | 2.7149 | 1.0442 | 2.7398e-09 | 0 | 0 | 0 | 0 | 0 | 1 | -90 | 90 | 0.00070367 | 0.00017609 | -0.00070365 | -0.00017635
27 | 31 | 3.0911 | 1.1889 | 3.1195e-09 | 0 | 0 | 0 | 0 | 0 | 1 | -90 | 90 | -0.0073466 | -0.0018397 | 0.0073484 | 0.0018401
31 | 29 | 4.7676 | 1.8337 | 4.8114e-09 | 0 | 0 | 0 | 0 | 0 | 1 | -90 | 90 | -0.0081938 | -0.002052 | 0.0081972 | 0.0020528
29 | 30 | 18.5384 | 7.1301 | 1.8709e-08 | 0 | 0 | 0 | 0 | 0 | 1 | -90 | 90 | -0.0081972 | -0.0020528 | 0.0082106 | 0.0020561
30 | 32 | 4.3098 | 1.6576 | 4.3493e-09 | 0 | 0 | 0 | 0 | 0 | 1 | -90 | 90 | 0.0026203 | 0.00065633 | -0.00262 | -0.00065664
33 | 50 | 3.6892 | 1.4189 | 3.7231e-09 | 0 | 0 | 0 | 0 | 0 | 1 | -90 | 90 | 0.014191 | 0.0035584 | -0.014183 | -0.0035557
33 | 52 | 4.9121 | 1.8893 | 4.9572e-09 | 0 | 0 | 0 | 0 | 0 | 1 | -90 | 90 | 0.0017348 | 0.00043341 | -0.0017346 | -0.00043383
50 | 49 | 5.3728 | 2.0665 | 5.4221e-09 | 0 | 0 | 0 | 0 | 0 | 1 | -90 | 90 | 0.014183 | 0.0035557 | -0.014172 | -0.0035518
52 | 51 | 2.101 | 0.80809 | 2.1203e-09 | 0 | 0 | 0 | 0 | 0 | 1 | -90 | 90 | 0.00081975 | 0.00020454 | -0.00081973 | -0.00020474
46 | 47 | 5.3794 | 2.069 | 5.4288e-09 | 0 | 0 | 0 | 0 | 0 | 1 | -90 | 90 | 0.0048477 | 0.0012145 | -0.0048464 | -0.0012145
51 | 53 | 7.0634 | 2.7167 | 7.1282e-09 | 0 | 0 | 0 | 0 | 0 | 1 | -90 | 90 | 0.00055072 | 0.00013732 | -0.0005507 | -0.00013802
47 | 48 | 0.75537 | 0.29053 | 7.623e-10 | 0 | 0 | 0 | 0 | 0 | 1 | -90 | 90 | 0.0018381 | 0.0004606 | -0.0018381 | -0.00046067
37 | 39 | 3.0524 | 1.174 | 3.0804e-09 | 0 | 0 | 0 | 0 | 0 | 1 | -90 | 90 | 0.0054003 | 0.0013532 | -0.0053993 | -0.0013531
39 | 40 | 0.9155 | 0.35212 | 9.239e-10 | 0 | 0 | 0 | 0 | 0 | 1 | -90 | 90 | 0.003424 | 0.00085807 | -0.0034239 | -0.00085811
56 | 55 | 5.9416 | 2.2852 | 5.9962e-09 | 0 | 0 | 0 | 0 | 0 | 1 | -90 | 90 | 0.0030794 | 0.00077127 | -0.0030788 | -0.00077162
54 | 55 | 0.16423 | 0.063167 | 1.6574e-10 | 0 | 0 | 0 | 0 | 0 | 1 | -90 | 90 | -0.0013815 | -0.00034624 | 0.0013815 | 0.00034622