## bus_data
BUS_I | BUS_TYPE | Pd | Qd | Gs | Bs | area | Vm | Va | baseKV | zone | Vmax | Vmin
1 | 1 | 0.0070125 | 0.0017575 | 0 | 0 | 1 | 0.9709 | -0.20539 | 0.4 | 1 | 1.1 | 0.9
2 | 1 | 0.00065324 | 0.00016372 | 0 | 0 | 1 | 0.97083 | -0.20588 | 0.4 | 1 | 1.1 | 0.9
4 | 1 | 0.00039883 | 9.9957e-05 | 0 | 0 | 1 | 0.97208 | -0.1969 | 0.4 | 1 | 1.1 | 0.9
3 | 1 | 0.00079988 | 0.00020047 | 0 | 0 | 1 | 0.97082 | -0.20596 | 0.4 | 1 | 1.1 | 0.9
5 | 1 | 0 | 0 | 0 | 0 | 1 | 0.9732 | -0.18881 | 0.4 | 1 | 1.1 | 0.9
96 | 1 | 0.0014451 | 0.00036219 | 0 | 0 | 1 | 0.97378 | -0.18461 | 0.4 | 1 | 1.1 | 0.9
129 | 1 | 0.0052717 | 0.0013212 | 0 | 0 | 1 | 0.98313 | -0.11795 | 0.4 | 1 | 1.1 | 0.9
122 | 1 | 0.0020865 | 0.00052292 | 0 | 0 | 1 | 0.98267 | -0.12118 | 0.4 | 1 | 1.1 | 0.9
128 | 1 | 0.0015993 | 0.00040083 | 0 | 0 | 1 | 0.9843 | -0.10969 | 0.4 | 1 | 1.1 | 0.9
130 | 1 | 0.0033062 | 0.0008286 | 0 | 0 | 1 | 0.98443 | -0.10874 | 0.4 | 1 | 1.1 | 0.9
131 | 1 | 0.0050126 | 0.0012563 | 0 | 0 | 1 | 0.98462 | -0.10744 | 0.4 | 1 | 1.1 | 0.9
139 | 1 | 0 | 0 | 0 | 0 | 1 | 0.98553 | -0.10096 | 0.4 | 1 | 1.1 | 0.9
132 | 1 | 0.0023862 | 0.00059805 | 0 | 0 | 1 | 0.99663 | -0.023338 | 0.4 | 1 | 1.1 | 0.9
127 | 1 | 0 | 0 | 0 | 0 | 1 | 0.99699 | -0.020866 | 0.4 | 1 | 1.1 | 0.9
114 | 1 | 0 | 0 | 0 | 0 | 1 | 0.99586 | -0.028681 | 0.4 | 1 | 1.1 | 0.9
133 | 1 | 0.0019955 | 0.00050011 | 0 | 0 | 1 | 0.99519 | -0.03334 | 0.4 | 1 | 1.1 | 0.9
134 | 1 | 0.0023256 | 0.00058286 | 0 | 0 | 1 | 0.99389 | -0.042387 | 0.4 | 1 | 1.1 | 0.9
110 | 1 | 0.0031319 | 0.00078493 | 0 | 0 | 1 | 0.99378 | -0.043196 | 0.4 | 1 | 1.1 | 0.9
135 | 1 | 0.001939 | 0.00048596 | 0 | 0 | 1 | 0.99083 | -0.063749 | 0.4 | 1 | 1.1 | 0.9
136 | 1 | 0.001826 | 0.00045764 | 0 | 0 | 1 | 0.98972 | -0.071499 | 0.4 | 1 | 1.1 | 0.9
111 | 1 | 0.0020516 | 0.00051418 | 0 | 0 | 1 | 0.99213 | -0.054688 | 0.4 | 1 | 1.1 | 0.9
137 | 1 | 0 | 0 | 0 | 0 | 1 | 0.98911 | -0.075803 | 0.4 | 1 | 1.1 | 0.9
138 | 1 | 0.0020036 | 0.00050216 | 0 | 0 | 1 | 0.98777 | -0.085217 | 0.4 | 1 | 1.1 | 0.9
140 | 1 | 0.0030912 | 0.00077472 | 0 | 0 | 1 | 0.98549 | -0.10125 | 0.4 | 1 | 1.1 | 0.9
145 | 1 | 0.0010649 | 0.00026688 | 0 | 0 | 1 | 0.9853 | -0.10261 | 0.4 | 1 | 1.1 | 0.9
73 | 1 | 0.002259 | 0.00056617 | 0 | 0 | 1 | 0.99423 | -0.040146 | 0.4 | 1 | 1.1 | 0.9
74 | 1 | 0.002174 | 0.00054486 | 0 | 0 | 1 | 0.99425 | -0.040059 | 0.4 | 1 | 1.1 | 0.9
75 | 1 | 0.0021803 | 0.00054643 | 0 | 0 | 1 | 0.99437 | -0.039164 | 0.4 | 1 | 1.1 | 0.9
76 | 1 | 0.0017126 | 0.00042921 | 0 | 0 | 1 | 0.99443 | -0.038796 | 0.4 | 1 | 1.1 | 0.9
77 | 1 | 0.0019648 | 0.00049242 | 0 | 0 | 1 | 0.99463 | -0.037379 | 0.4 | 1 | 1.1 | 0.9
112 | 1 | 0.0015685 | 0.00039309 | 0 | 0 | 1 | 0.99473 | -0.036641 | 0.4 | 1 | 1.1 | 0.9
78 | 1 | 0.0022988 | 0.00057612 | 0 | 0 | 1 | 0.99959 | -0.0028376 | 0.4 | 1 | 1.1 | 0.9
79 | 1 | 0.001872 | 0.00046916 | 0 | 0 | 1 | 0.99965 | -0.0024651 | 0.4 | 1 | 1.1 | 0.9
80 | 1 | 0.0017658 | 0.00044254 | 0 | 0 | 1 | 0.99938 | -0.004351 | 0.4 | 1 | 1.1 | 0.9
81 | 3 | 0.00098794 | 0.0002476 | 0 | 0 | 1 | 1 | 0 | 0.4 | 1 | 1.1 | 0.9
82 | 1 | 0.0039345 | 0.00098608 | 0 | 0 | 1 | 0.9993 | -0.0049246 | 0.4 | 1 | 1.1 | 0.9
83 | 1 | 0.0018696 | 0.00046858 | 0 | 0 | 1 | 0.99964 | -0.0025158 | 0.4 | 1 | 1.1 | 0.9
115 | 1 | 0.0017699 | 0.00044357 | 0 | 0 | 1 | 0.99928 | -0.0050511 | 0.4 | 1 | 1.1 | 0.9
84 | 1 | 0.0012377 | 0.00031021 | 0 | 0 | 1 | 0.99871 | -0.0088944 | 0.4 | 1 | 1.1 | 0.9
85 | 1 | 0.0028739 | 0.00072027 | 0 | 0 | 1 | 0.97355 | -0.18628 | 0.4 | 1 | 1.1 | 0.9
86 | 1 | 0.0022453 | 0.00056273 | 0 | 0 | 1 | 0.97357 | -0.18616 | 0.4 | 1 | 1.1 | 0.9
87 | 1 | 0.0020165 | 0.00050539 | 0 | 0 | 1 | 0.97353 | -0.18643 | 0.4 | 1 | 1.1 | 0.9
88 | 1 | 0.0022724 | 0.0005695 | 0 | 0 | 1 | 0.97378 | -0.18467 | 0.4 | 1 | 1.1 | 0.9
89 | 1 | 0.0020989 | 0.00052603 | 0 | 0 | 1 | 0.97386 | -0.18405 | 0.4 | 1 | 1.1 | 0.9
90 | 1 | 0 | 0 | 0 | 0 | 1 | 0.97405 | -0.18272 | 0.4 | 1 | 1.1 | 0.9
95 | 1 | 0.00091306 | 0.00022883 | 0 | 0 | 1 | 0.97402 | -0.18293 | 0.4 | 1 | 1.1 | 0.9
91 | 1 | 0.0011239 | 0.00028167 | 0 | 0 | 1 | 0.97435 | -0.18058 | 0.4 | 1 | 1.1 | 0.9
92 | 1 | 0 | 0 | 0 | 0 | 1 | 0.97514 | -0.17486 | 0.4 | 1 | 1.1 | 0.9
93 | 1 | 0 | 0 | 0 | 0 | 1 | 0.97439 | -0.18028 | 0.4 | 1 | 1.1 | 0.9
94 | 1 | 0.0018917 | 0.00047411 | 0 | 0 | 1 | 0.97712 | -0.16068 | 0.4 | 1 | 1.1 | 0.9
97 | 1 | 0.0022508 | 0.00056409 | 0 | 0 | 1 | 0.97424 | -0.18132 | 0.4 | 1 | 1.1 | 0.9
117 | 1 | 0.0016133 | 0.00040432 | 0 | 0 | 1 | 0.97807 | -0.15392 | 0.4 | 1 | 1.1 | 0.9
116 | 1 | 0.0021351 | 0.00053509 | 0 | 0 | 1 | 0.97397 | -0.18331 | 0.4 | 1 | 1.1 | 0.9
103 | 1 | 0.0016195 | 0.00040589 | 0 | 0 | 1 | 0.99139 | -0.059986 | 0.4 | 1 | 1.1 | 0.9
104 | 1 | 0.0021987 | 0.00055105 | 0 | 0 | 1 | 0.99113 | -0.061764 | 0.4 | 1 | 1.1 | 0.9
105 | 1 | 0 | 0 | 0 | 0 | 1 | 0.99146 | -0.059443 | 0.4 | 1 | 1.1 | 0.9
106 | 1 | 0 | 0 | 0 | 0 | 1 | 0.99154 | -0.058894 | 0.4 | 1 | 1.1 | 0.9
107 | 1 | 0.0020379 | 0.00051075 | 0 | 0 | 1 | 0.99162 | -0.05833 | 0.4 | 1 | 1.1 | 0.9
108 | 1 | 0.0016101 | 0.00040353 | 0 | 0 | 1 | 0.9918 | -0.057041 | 0.4 | 1 | 1.1 | 0.9
109 | 1 | 0 | 0 | 0 | 0 | 1 | 0.99272 | -0.05055 | 0.4 | 1 | 1.1 | 0.9
113 | 1 | 0.0022135 | 0.00055475 | 0 | 0 | 1 | 0.99499 | -0.034789 | 0.4 | 1 | 1.1 | 0.9
118 | 1 | 0.0025735 | 0.00064499 | 0 | 0 | 1 | 0.97916 | -0.14613 | 0.4 | 1 | 1.1 | 0.9
119 | 1 | 0.0016754 | 0.00041988 | 0 | 0 | 1 | 0.98039 | -0.13739 | 0.4 | 1 | 1.1 | 0.9
120 | 1 | 0.003188 | 0.00079899 | 0 | 0 | 1 | 0.98113 | -0.13214 | 0.4 | 1 | 1.1 | 0.9
121 | 1 | 0.0047985 | 0.0012026 | 0 | 0 | 1 | 0.98178 | -0.12752 | 0.4 | 1 | 1.1 | 0.9
123 | 1 | 0.0021045 | 0.00052744 | 0 | 0 | 1 | 0.99635 | -0.025355 | 0.4 | 1 | 1.1 | 0.9
124 | 1 | 0.002096 | 0.00052529 | 0 | 0 | 1 | 0.99635 | -0.025358 | 0.4 | 1 | 1.1 | 0.9
125 | 1 | 0.0012333 | 0.00030909 | 0 | 0 | 1 | 0.99669 | -0.022975 | 0.4 | 1 | 1.1 | 0.9
126 | 1 | 0.0059467 | 0.0014904 | 0 | 0 | 1 | 0.99632 | -0.025591 | 0.4 | 1 | 1.1 | 0.9

## generator_data
GEN_BUS | PG | QG | QMAX | QMIN | VG | MBASE | GEN_STATUS | PMAX | PMIN
81 | 0.13344 | 0.033652 | 10 | -10 | 1 | 100 | 1 | 10 | 0

## branch_data
F_BUS | T_BUS | BR_R | BR_X | BR_B | RATE_A | RATE_B | RATE_C | TAP | SHIFT | BR_STATUS | ANGMIN | ANGMAX | P_in | Q_in | P_out | Q_out
1 | 2 | 4.1288 | 1.588 | 4.1667e-09 | 0 | 0 | 0 | 0 | 0 | 1 | -90 | 90 | 0.0014532 | 0.00036371 | -0.0014531 | -0.00036407
1 | 4 | 12.3178 | 4.7376 | 1.2431e-08 | 0 | 0 | 0 | 0 | 0 | 1 | -90 | 90 | -0.0084656 | -0.0021212 | 0.0084755 | 0.0021239
2 | 3 | 1.3156 | 0.50601 | 1.3277e-09 | 0 | 0 | 0 | 0 | 0 | 1 | -90 | 90 | 0.00079987 | 0.00020035 | -0.00079987 | -0.00020047
4 | 5 | 11.2233 | 4.3167 | 1.1326e-08 | 0 | 0 | 0 | 0 | 0 | 1 | -90 | 90 | -0.0088743 | -0.0022238 | 0.0088843 | 0.0022266
5 | 96 | 5.8279 | 2.2415 | 5.8814e-09 | 0 | 0 | 0 | 0 | 0 | 1 | -90 | 90 | -0.0088843 | -0.0022266 | 0.0088895 | 0.002228
96 | 93 | 5.1839 | 1.9938 | 5.2315e-09 | 0 | 0 | 0 | 0 | 0 | 1 | -90 | 90 | -0.010335 | -0.0025902 | 0.010341 | 0.0025921
129 | 122 | 0.88153 | 0.33905 | 8.8962e-10 | 0 | 0 | 0 | 0 | 0 | 1 | -90 | 90 | 0.046401 | 0.011666 | -0.04638 | -0.011658
129 | 128 | 2.0257 | 0.77911 | 4.0885e-09 | 0 | 0 | 0 | 0 | 0 | 1 | -90 | 90 | -0.051672 | -0.012987 | 0.051732 | 0.013009
122 | 121 | 1.8082 | 0.69548 | 1.8248e-09 | 0 | 0 | 0 | 0 | 0 | 1 | -90 | 90 | 0.044293 | 0.011135 | -0.044254 | -0.01112
128 | 130 | 0.22502 | 0.086545 | 6.8124e-10 | 0 | 0 | 0 | 0 | 0 | 1 | -90 | 90 | -0.053331 | -0.01341 | 0.053338 | 0.013413
130 | 131 | 0.29119 | 0.11199 | 8.8158e-10 | 0 | 0 | 0 | 0 | 0 | 1 | -90 | 90 | -0.056644 | -0.014241 | 0.056655 | 0.014245
131 | 139 | 1.337 | 0.51423 | 4.0478e-09 | 0 | 0 | 0 | 0 | 0 | 1 | -90 | 90 | -0.061667 | -0.015502 | 0.061723 | 0.015523
139 | 140 | 1.2028 | 0.4626 | 1.2138e-09 | 0 | 0 | 0 | 0 | 0 | 1 | -90 | 90 | 0.0030913 | 0.00077466 | -0.0030912 | -0.00077472
139 | 145 | 19.5043 | 7.5017 | 1.9683e-08 | 0 | 0 | 0 | 0 | 0 | 1 | -90 | 90 | 0.0010651 | 0.00026507 | -0.0010649 | -0.00026688
139 | 138 | 3.0472 | 1.172 | 9.2254e-09 | 0 | 0 | 0 | 0 | 0 | 1 | -90 | 90 | -0.065879 | -0.016562 | 0.066024 | 0.016617
132 | 127 | 0.30552 | 0.11751 | 9.2497e-10 | 0 | 0 | 0 | 0 | 0 | 1 | -90 | 90 | -0.10593 | -0.026706 | 0.10597 | 0.02672
132 | 114 | 0.6747 | 0.2595 | 2.0427e-09 | 0 | 0 | 0 | 0 | 0 | 1 | -90 | 90 | 0.10354 | 0.026108 | -0.10347 | -0.026078
127 | 84 | 1.3368 | 0.51415 | 4.0472e-09 | 0 | 0 | 0 | 0 | 0 | 1 | -90 | 90 | -0.11736 | -0.029574 | 0.11755 | 0.02965
127 | 125 | 2.3981 | 0.92234 | 2.4201e-09 | 0 | 0 | 0 | 0 | 0 | 1 | -90 | 90 | 0.011387 | 0.0028543 | -0.011384 | -0.0028532
114 | 133 | 0.6813 | 0.26204 | 2.0627e-09 | 0 | 0 | 0 | 0 | 0 | 1 | -90 | 90 | 0.089376 | 0.022546 | -0.089318 | -0.022524
114 | 113 | 5.5986 | 2.1533 | 5.65e-09 | 0 | 0 | 0 | 0 | 0 | 1 | -90 | 90 | 0.014091 | 0.0035326 | -0.014079 | -0.0035286
133 | 134 | 1.3508 | 0.51953 | 4.0895e-09 | 0 | 0 | 0 | 0 | 0 | 1 | -90 | 90 | 0.087322 | 0.022023 | -0.087212 | -0.021981
134 | 110 | 0.1239 | 0.047653 | 3.751e-10 | 0 | 0 | 0 | 0 | 0 | 1 | -90 | 90 | 0.084886 | 0.021398 | -0.084877 | -0.021395
110 | 109 | 1.1692 | 0.4497 | 3.5399e-09 | 0 | 0 | 0 | 0 | 0 | 1 | -90 | 90 | 0.081745 | 0.02061 | -0.081661 | -0.020578
135 | 136 | 1.4277 | 0.5491 | 4.3223e-09 | 0 | 0 | 0 | 0 | 0 | 1 | -90 | 90 | 0.07006 | 0.017655 | -0.069984 | -0.017626
135 | 111 | 1.6276 | 0.62599 | 4.9275e-09 | 0 | 0 | 0 | 0 | 0 | 1 | -90 | 90 | -0.071999 | -0.018141 | 0.072091 | 0.018176
136 | 137 | 0.8129 | 0.31265 | 2.4611e-09 | 0 | 0 | 0 | 0 | 0 | 1 | -90 | 90 | 0.068158 | 0.017169 | -0.068117 | -0.017153
111 | 109 | 0.7239 | 0.27842 | 2.1916e-09 | 0 | 0 | 0 | 0 | 0 | 1 | -90 | 90 | -0.074142 | -0.01869 | 0.074185 | 0.018706
137 | 138 | 1.7747 | 0.68257 | 5.3729e-09 | 0 | 0 | 0 | 0 | 0 | 1 | -90 | 90 | 0.068117 | 0.017153 | -0.068028 | -0.017119
73 | 74 | 0.4917 | 0.18912 | 4.9621e-10 | 0 | 0 | 0 | 0 | 0 | 1 | -90 | 90 | -0.002259 | -0.00056617 | 0.0022591 | 0.00056613
74 | 75 | 2.6008 | 1.0003 | 2.6246e-09 | 0 | 0 | 0 | 0 | 0 | 1 | -90 | 90 | -0.0044331 | -0.001111 | 0.0044336 | 0.0011109
75 | 76 | 0.7168 | 0.27569 | 7.2338e-10 | 0 | 0 | 0 | 0 | 0 | 1 | -90 | 90 | -0.0066139 | -0.0016574 | 0.0066143 | 0.0016574
76 | 77 | 2.1907 | 0.84259 | 2.2108e-09 | 0 | 0 | 0 | 0 | 0 | 1 | -90 | 90 | -0.0083268 | -0.0020866 | 0.0083285 | 0.0020871
77 | 112 | 0.9244 | 0.35554 | 9.3289e-10 | 0 | 0 | 0 | 0 | 0 | 1 | -90 | 90 | -0.010293 | -0.0025795 | 0.010294 | 0.0025798
112 | 113 | 2.0118 | 0.77376 | 2.0302e-09 | 0 | 0 | 0 | 0 | 0 | 1 | -90 | 90 | -0.011863 | -0.0029729 | 0.011866 | 0.0029738
78 | 79 | 0.49617 | 0.19084 | 5.0073e-10 | 0 | 0 | 0 | 0 | 0 | 1 | -90 | 90 | -0.009771 | -0.0024486 | 0.0097715 | 0.0024488
78 | 80 | 2.6351 | 1.0135 | 2.6593e-09 | 0 | 0 | 0 | 0 | 0 | 1 | -90 | 90 | 0.0074722 | 0.0018725 | -0.0074706 | -0.0018722
79 | 81 | 2.7562 | 1.0601 | 2.7814e-09 | 0 | 0 | 0 | 0 | 0 | 1 | -90 | 90 | -0.011643 | -0.0029179 | 0.011647 | 0.0029192
80 | 82 | 1.3079 | 0.50303 | 1.3199e-09 | 0 | 0 | 0 | 0 | 0 | 1 | -90 | 90 | 0.0057049 | 0.0014296 | -0.0057044 | -0.0014296
81 | 83 | 0.27468 | 0.10565 | 8.3161e-10 | 0 | 0 | 0 | 0 | 0 | 1 | -90 | 90 | 0.12081 | 0.030485 | -0.12077 | -0.030469
82 | 115 | 0.92976 | 0.3576 | 9.383e-10 | 0 | 0 | 0 | 0 | 0 | 1 | -90 | 90 | 0.0017699 | 0.00044349 | -0.0017699 | -0.00044357
83 | 84 | 0.70664 | 0.27178 | 2.1394e-09 | 0 | 0 | 0 | 0 | 0 | 1 | -90 | 90 | 0.1189 | 0.030001 | -0.11879 | -0.02996
85 | 86 | 0.3057 | 0.11758 | 3.085e-10 | 0 | 0 | 0 | 0 | 0 | 1 | -90 | 90 | -0.0048904 | -0.0012256 | 0.0048905 | 0.0012256
85 | 87 | 0.94855 | 0.36483 | 9.5725e-10 | 0 | 0 | 0 | 0 | 0 | 1 | -90 | 90 | 0.0020165 | 0.00050532 | -0.0020165 | -0.0005054
86 | 88 | 2.5765 | 0.99095 | 2.6001e-09 | 0 | 0 | 0 | 0 | 0 | 1 | -90 | 90 | -0.0071358 | -0.0017883 | 0.0071372 | 0.0017886
88 | 89 | 0.8117 | 0.31219 | 8.1915e-10 | 0 | 0 | 0 | 0 | 0 | 1 | -90 | 90 | -0.0094095 | -0.0023582 | 0.0094103 | 0.0023584
89 | 90 | 1.4282 | 0.54932 | 1.4413e-09 | 0 | 0 | 0 | 0 | 0 | 1 | -90 | 90 | -0.011509 | -0.0028844 | 0.011511 | 0.0028851
90 | 95 | 0.86364 | 0.33217 | 8.7156e-10 | 0 | 0 | 0 | 0 | 0 | 1 | -90 | 90 | 0.0030483 | 0.00076372 | -0.0030482 | -0.00076377
90 | 91 | 1.8217 | 0.70066 | 1.8384e-09 | 0 | 0 | 0 | 0 | 0 | 1 | -90 | 90 | -0.01456 | -0.0036488 | 0.014564 | 0.0036503
95 | 116 | 2.1784 | 0.83783 | 2.1984e-09 | 0 | 0 | 0 | 0 | 0 | 1 | -90 | 90 | 0.0021351 | 0.00053493 | -0.002135 | -0.0005351
91 | 92 | 4.5069 | 1.7334 | 4.5483e-09 | 0 | 0 | 0 | 0 | 0 | 1 | -90 | 90 | -0.015688 | -0.003932 | 0.0157 | 0.0039363
92 | 93 | 5.3226 | 2.0471 | 5.3714e-09 | 0 | 0 | 0 | 0 | 0 | 1 | -90 | 90 | 0.012601 | 0.0031589 | -0.012592 | -0.0031557
92 | 94 | 6.2247 | 2.3941 | 6.2818e-09 | 0 | 0 | 0 | 0 | 0 | 1 | -90 | 90 | -0.028301 | -0.0070952 | 0.028357 | 0.007116
93 | 97 | 5.738 | 2.2069 | 5.7907e-09 | 0 | 0 | 0 | 0 | 0 | 1 | -90 | 90 | 0.002251 | 0.00056367 | -0.0022507 | -0.0005641
94 | 117 | 2.7868 | 1.0718 | 2.8124e-09 | 0 | 0 | 0 | 0 | 0 | 1 | -90 | 90 | -0.030249 | -0.0075901 | 0.030277 | 0.0076007
117 | 118 | 3.054 | 1.1746 | 3.082e-09 | 0 | 0 | 0 | 0 | 0 | 1 | -90 | 90 | -0.031891 | -0.008005 | 0.031925 | 0.008018
103 | 104 | 10.3346 | 3.9748 | 1.0429e-08 | 0 | 0 | 0 | 0 | 0 | 1 | -90 | 90 | 0.0021993 | 0.00055024 | -0.0021987 | -0.00055105
103 | 105 | 1.8161 | 0.6985 | 1.8328e-09 | 0 | 0 | 0 | 0 | 0 | 1 | -90 | 90 | -0.0038188 | -0.00095613 | 0.0038191 | 0.00095606
105 | 106 | 1.8355 | 0.70595 | 1.8523e-09 | 0 | 0 | 0 | 0 | 0 | 1 | -90 | 90 | -0.0038191 | -0.00095606 | 0.0038194 | 0.00095599
106 | 107 | 1.887 | 0.72576 | 1.9043e-09 | 0 | 0 | 0 | 0 | 0 | 1 | -90 | 90 | -0.0038194 | -0.00095599 | 0.0038197 | 0.00095591
107 | 108 | 2.8151 | 1.0827 | 2.8409e-09 | 0 | 0 | 0 | 0 | 0 | 1 | -90 | 90 | -0.0058576 | -0.0014667 | 0.0058586 | 0.0014668
108 | 109 | 11.122 | 4.2777 | 1.1224e-08 | 0 | 0 | 0 | 0 | 0 | 1 | -90 | 90 | -0.0074687 | -0.0018703 | 0.0074754 | 0.0018718
118 | 119 | 3.179 | 1.2227 | 3.2082e-09 | 0 | 0 | 0 | 0 | 0 | 1 | -90 | 90 | -0.034499 | -0.008663 | 0.03454 | 0.0086788
119 | 120 | 1.8274 | 0.70283 | 1.8441e-09 | 0 | 0 | 0 | 0 | 0 | 1 | -90 | 90 | -0.036216 | -0.0090987 | 0.036242 | 0.0091087
120 | 121 | 1.4773 | 0.56819 | 1.4909e-09 | 0 | 0 | 0 | 0 | 0 | 1 | -90 | 90 | -0.03943 | -0.0099077 | 0.039456 | 0.0099173
123 | 124 | 0.004625 | 0.0017788 | 4.6674e-12 | 0 | 0 | 0 | 0 | 0 | 1 | -90 | 90 | 0.0080429 | 0.0020157 | -0.0080429 | -0.0020157
123 | 125 | 3.0338 | 1.1668 | 3.0616e-09 | 0 | 0 | 0 | 0 | 0 | 1 | -90 | 90 | -0.010147 | -0.0025431 | 0.010151 | 0.0025441
124 | 126 | 0.50647 | 0.1948 | 5.1112e-10 | 0 | 0 | 0 | 0 | 0 | 1 | -90 | 90 | 0.0059469 | 0.0014904 | -0.0059467 | -0.0014904