## bus_data
BUS_I | BUS_TYPE | Pd | Qd | Gs | Bs | area | Vm | Va | baseKV | zone | Vmax | Vmin
7 | 1 | 0.0016159 | 0.00040498 | 0 | 0 | 1 | 0.98339 | -0.11634 | 0.4 | 1 | 1.1 | 0.9
8 | 1 | 0.0013605 | 0.00034098 | 0 | 0 | 1 | 0.98343 | -0.11606 | 0.4 | 1 | 1.1 | 0.9
9 | 1 | 0.00065642 | 0.00016451 | 0 | 0 | 1 | 0.98336 | -0.11659 | 0.4 | 1 | 1.1 | 0.9
10 | 1 | 0.0016728 | 0.00041924 | 0 | 0 | 1 | 0.98357 | -0.11505 | 0.4 | 1 | 1.1 | 0.9
11 | 1 | 0.00050778 | 0.00012726 | 0 | 0 | 1 | 0.98327 | -0.1172 | 0.4 | 1 | 1.1 | 0.9
51 | 1 | 0.0015836 | 0.00039688 | 0 | 0 | 1 | 0.98378 | -0.11358 | 0.4 | 1 | 1.1 | 0.9
42 | 1 | 0 | 0 | 0 | 0 | 1 | 0.98324 | -0.11741 | 0.4 | 1 | 1.1 | 0.9
54 | 1 | 0.0014264 | 0.00035749 | 0 | 0 | 1 | 0.98409 | -0.11141 | 0.4 | 1 | 1.1 | 0.9
43 | 1 | 0 | 0 | 0 | 0 | 1 | 0.9832 | -0.1177 | 0.4 | 1 | 1.1 | 0.9
12 | 1 | 0.0010042 | 0.00025168 | 0 | 0 | 1 | 0.98386 | -0.11304 | 0.4 | 1 | 1.1 | 0.9
13 | 1 | 0.00022471 | 5.6318e-05 | 0 | 0 | 1 | 0.98387 | -0.11292 | 0.4 | 1 | 1.1 | 0.9
14 | 1 | 0.00035721 | 8.9526e-05 | 0 | 0 | 1 | 0.98385 | -0.11308 | 0.4 | 1 | 1.1 | 0.9
15 | 1 | 0.0020852 | 0.0005226 | 0 | 0 | 1 | 0.98405 | -0.11169 | 0.4 | 1 | 1.1 | 0.9
55 | 1 | 0 | 0 | 0 | 0 | 1 | 0.98414 | -0.11099 | 0.4 | 1 | 1.1 | 0.9
71 | 1 | 0 | 0 | 0 | 0 | 1 | 0.98577 | -0.099428 | 0.4 | 1 | 1.1 | 0.9
16 | 1 | 0.0032813 | 0.00082237 | 0 | 0 | 1 | 0.97884 | -0.14843 | 0.4 | 1 | 1.1 | 0.9
17 | 1 | 0.0021633 | 0.00054219 | 0 | 0 | 1 | 0.9774 | -0.15875 | 0.4 | 1 | 1.1 | 0.9
18 | 1 | 0 | 0 | 0 | 0 | 1 | 0.98159 | -0.12886 | 0.4 | 1 | 1.1 | 0.9
19 | 1 | 0 | 0 | 0 | 0 | 1 | 0.97642 | -0.16574 | 0.4 | 1 | 1.1 | 0.9
20 | 1 | 0 | 0 | 0 | 0 | 1 | 0.98342 | -0.11591 | 0.4 | 1 | 1.1 | 0.9
41 | 1 | 0 | 0 | 0 | 0 | 1 | 0.9756 | -0.17167 | 0.4 | 1 | 1.1 | 0.9
38 | 1 | 0.0010778 | 0.00027011 | 0 | 0 | 1 | 0.97584 | -0.16991 | 0.4 | 1 | 1.1 | 0.9
68 | 1 | 0.0085252 | 0.0021366 | 0 | 0 | 1 | 0.98563 | -0.1003 | 0.4 | 1 | 1.1 | 0.9
46 | 1 | 0.0014899 | 0.00037341 | 0 | 0 | 1 | 0.97502 | -0.17585 | 0.4 | 1 | 1.1 | 0.9
56 | 1 | 0 | 0 | 0 | 0 | 1 | 0.97534 | -0.17353 | 0.4 | 1 | 1.1 | 0.9
39 | 1 | 0.0016598 | 0.00041598 | 0 | 0 | 1 | 0.97557 | -0.1719 | 0.4 | 1 | 1.1 | 0.9
69 | 1 | 0.00091027 | 0.00022813 | 0 | 0 | 1 | 0.98646 | -0.094456 | 0.4 | 1 | 1.1 | 0.9
21 | 1 | 0.0022906 | 0.00057408 | 0 | 0 | 1 | 0.97411 | -0.18237 | 0.4 | 1 | 1.1 | 0.9
22 | 1 | 0.00063286 | 0.00015861 | 0 | 0 | 1 | 0.97417 | -0.18196 | 0.4 | 1 | 1.1 | 0.9
23 | 1 | 0.00046631 | 0.00011687 | 0 | 0 | 1 | 0.97421 | -0.18167 | 0.4 | 1 | 1.1 | 0.9
26 | 1 | 0.00075153 | 0.00018835 | 0 | 0 | 1 | 0.97426 | -0.18127 | 0.4 | 1 | 1.1 | 0.9
24 | 1 | 0.00078541 | 0.00019684 | 0 | 0 | 1 | 0.97435 | -0.18063 | 0.4 | 1 | 1.1 | 0.9
25 | 1 | 0.00048388 | 0.00012127 | 0 | 0 | 1 | 0.97436 | -0.18056 | 0.4 | 1 | 1.1 | 0.9
27 | 1 | 0.0014206 | 0.00035603 | 0 | 0 | 1 | 0.97451 | -0.17949 | 0.4 | 1 | 1.1 | 0.9
44 | 1 | 0.0018241 | 0.00045717 | 0 | 0 | 1 | 0.97468 | -0.17828 | 0.4 | 1 | 1.1 | 0.9
45 | 1 | 0.0016072 | 0.00040281 | 0 | 0 | 1 | 0.97472 | -0.17797 | 0.4 | 1 | 1.1 | 0.9
28 | 1 | 0.0023738 | 0.00059492 | 0 | 0 | 1 | 0.99493 | -0.035252 | 0.4 | 1 | 1.1 | 0.9
29 | 1 | 0 | 0 | 0 | 0 | 1 | 0.99505 | -0.034407 | 0.4 | 1 | 1.1 | 0.9
30 | 1 | 0 | 0 | 0 | 0 | 1 | 0.99468 | -0.037013 | 0.4 | 1 | 1.1 | 0.9
31 | 1 | 0 | 0 | 0 | 0 | 1 | 0.99479 | -0.036201 | 0.4 | 1 | 1.1 | 0.9
32 | 1 | 0 | 0 | 0 | 0 | 1 | 0.99575 | -0.029423 | 0.4 | 1 | 1.1 | 0.9
33 | 1 | 0.00035035 | 8.7807e-05 | 0 | 0 | 1 | 0.99467 | -0.03708 | 0.4 | 1 | 1.1 | 0.9
34 | 1 | 0.0020287 | 0.00050844 | 0 | 0 | 1 | 0.99422 | -0.04023 | 0.4 | 1 | 1.1 | 0.9
98 | 1 | 0.0074105 | 0.0018573 | 0 | 0 | 1 | 0.99474 | -0.036529 | 0.4 | 1 | 1.1 | 0.9
37 | 1 | 0.0022963 | 0.0005755 | 0 | 0 | 1 | 0.99372 | -0.043566 | 0.4 | 1 | 1.1 | 0.9
35 | 3 | 0.0022767 | 0.0005706 | 0 | 0 | 1 | 1 | 0 | 0.4 | 1 | 1.1 | 0.9
58 | 1 | 0.00032288 | 8.092e-05 | 0 | 0 | 1 | 0.99464 | -0.037268 | 0.4 | 1 | 1.1 | 0.9
101 | 1 | 0 | 0 | 0 | 0 | 1 | 0.99405 | -0.04141 | 0.4 | 1 | 1.1 | 0.9
65 | 1 | 0.0021456 | 0.00053774 | 0 | 0 | 1 | 0.99091 | -0.063155 | 0.4 | 1 | 1.1 | 0.9
36 | 1 | 0.0050185 | 0.0012578 | 0 | 0 | 1 | 0.99989 | -0.0007945 | 0.4 | 1 | 1.1 | 0.9
59 | 1 | 0.0013504 | 0.00033845 | 0 | 0 | 1 | 0.99463 | -0.037311 | 0.4 | 1 | 1.1 | 0.9
102 | 1 | 0.0019932 | 0.00049954 | 0 | 0 | 1 | 0.99381 | -0.04309 | 0.4 | 1 | 1.1 | 0.9
64 | 1 | 0.00046418 | 0.00011633 | 0 | 0 | 1 | 0.98882 | -0.077877 | 0.4 | 1 | 1.1 | 0.9
40 | 1 | 0.0030617 | 0.00076733 | 0 | 0 | 1 | 0.97536 | -0.17338 | 0.4 | 1 | 1.1 | 0.9
53 | 1 | 0.0018407 | 0.00046133 | 0 | 0 | 1 | 0.97527 | -0.17402 | 0.4 | 1 | 1.1 | 0.9
52 | 1 | 0.0018317 | 0.00045906 | 0 | 0 | 1 | 0.97526 | -0.17408 | 0.4 | 1 | 1.1 | 0.9
57 | 1 | 0 | 0 | 0 | 0 | 1 | 0.9753 | -0.17379 | 0.4 | 1 | 1.1 | 0.9
50 | 1 | 0.00087769 | 0.00021997 | 0 | 0 | 1 | 0.97525 | -0.1742 | 0.4 | 1 | 1.1 | 0.9
146 | 1 | 0.0019043 | 0.00047726 | 0 | 0 | 1 | 0.98309 | -0.11849 | 0.4 | 1 | 1.1 | 0.9
47 | 1 | 0.00098989 | 0.00024809 | 0 | 0 | 1 | 0.97515 | -0.17486 | 0.4 | 1 | 1.1 | 0.9
48 | 1 | 0.0011985 | 0.00030038 | 0 | 0 | 1 | 0.97521 | -0.17444 | 0.4 | 1 | 1.1 | 0.9
49 | 1 | 0.0024987 | 0.00062623 | 0 | 0 | 1 | 0.97511 | -0.1752 | 0.4 | 1 | 1.1 | 0.9
70 | 1 | 0.00080669 | 0.00020218 | 0 | 0 | 1 | 0.98584 | -0.098907 | 0.4 | 1 | 1.1 | 0.9
72 | 1 | 0.00059791 | 0.00014985 | 0 | 0 | 1 | 0.97526 | -0.17409 | 0.4 | 1 | 1.1 | 0.9
60 | 1 | 0.00082413 | 0.00020655 | 0 | 0 | 1 | 0.98648 | -0.09438 | 0.4 | 1 | 1.1 | 0.9
61 | 1 | 0.001844 | 0.00046215 | 0 | 0 | 1 | 0.98655 | -0.093916 | 0.4 | 1 | 1.1 | 0.9
62 | 1 | 0.0015136 | 0.00037934 | 0 | 0 | 1 | 0.98641 | -0.094855 | 0.4 | 1 | 1.1 | 0.9
63 | 1 | 0 | 0 | 0 | 0 | 1 | 0.98665 | -0.093156 | 0.4 | 1 | 1.1 | 0.9
67 | 1 | 0 | 0 | 0 | 0 | 1 | 0.98772 | -0.085585 | 0.4 | 1 | 1.1 | 0.9
66 | 1 | 0.00068757 | 0.00017232 | 0 | 0 | 1 | 0.98854 | -0.079806 | 0.4 | 1 | 1.1 | 0.9
100 | 1 | 0 | 0 | 0 | 0 | 1 | 0.9935 | -0.045279 | 0.4 | 1 | 1.1 | 0.9
143 | 1 | 0.0025295 | 0.00063394 | 0 | 0 | 1 | 0.99357 | -0.044822 | 0.4 | 1 | 1.1 | 0.9
144 | 1 | 0.0026287 | 0.00065881 | 0 | 0 | 1 | 0.99343 | -0.045808 | 0.4 | 1 | 1.1 | 0.9
141 | 1 | 0 | 0 | 0 | 0 | 1 | 0.99373 | -0.043661 | 0.4 | 1 | 1.1 | 0.9

## generator_data
GEN_BUS | PG | QG | QMAX | QMIN | VG | MBASE | GEN_STATUS | PMAX | PMIN
35 | 0.096924 | 0.024458 | 10 | -10 | 1 | 100 | 1 | 10 | 0

## branch_data
F_BUS | T_BUS | BR_R | BR_X | BR_B | RATE_A | RATE_B | RATE_C | TAP | SHIFT | BR_STATUS | ANGMIN | ANGMAX | P_in | Q_in | P_out | Q_out
7 | 8 | 0.76292 | 0.29343 | 7.6992e-10 | 0 | 0 | 0 | 0 | 0 | 1 | -90 | 90 | -0.004685 | -0.001173 | 0.0046852 | 0.001173
7 | 9 | 0.99579 | 0.383 | 1.0049e-09 | 0 | 0 | 0 | 0 | 0 | 1 | -90 | 90 | 0.0030691 | 0.00076805 | -0.003069 | -0.0007681
8 | 10 | 2.1002 | 0.80777 | 2.1195e-09 | 0 | 0 | 0 | 0 | 0 | 1 | -90 | 90 | -0.0060457 | -0.001514 | 0.0060465 | 0.0015141
9 | 11 | 3.1938 | 1.2284 | 3.2231e-09 | 0 | 0 | 0 | 0 | 0 | 1 | -90 | 90 | 0.0024126 | 0.00060359 | -0.0024124 | -0.00060382
10 | 51 | 2.3886 | 0.91871 | 2.4106e-09 | 0 | 0 | 0 | 0 | 0 | 1 | -90 | 90 | -0.0077193 | -0.0019334 | 0.0077209 | 0.0019337
11 | 42 | 1.3665 | 0.52558 | 1.379e-09 | 0 | 0 | 0 | 0 | 0 | 1 | -90 | 90 | 0.0019046 | 0.00047656 | -0.0019046 | -0.00047667
51 | 54 | 2.9489 | 1.1342 | 2.9759e-09 | 0 | 0 | 0 | 0 | 0 | 1 | -90 | 90 | -0.0093044 | -0.0023306 | 0.0093072 | 0.0023314
42 | 43 | 1.9556 | 0.75215 | 1.9735e-09 | 0 | 0 | 0 | 0 | 0 | 1 | -90 | 90 | 0.0019046 | 0.00047667 | -0.0019045 | -0.00047683
54 | 55 | 0.48323 | 0.18586 | 4.8766e-10 | 0 | 0 | 0 | 0 | 0 | 1 | -90 | 90 | -0.010734 | -0.0026889 | 0.010734 | 0.0026891
43 | 146 | 5.1686 | 1.9879 | 5.216e-09 | 0 | 0 | 0 | 0 | 0 | 1 | -90 | 90 | 0.0019045 | 0.00047683 | -0.0019043 | -0.00047726
12 | 13 | 1.1867 | 0.45643 | 1.1976e-09 | 0 | 0 | 0 | 0 | 0 | 1 | -90 | 90 | -0.0013614 | -0.00034108 | 0.0013615 | 0.00034098
12 | 14 | 1.2906 | 0.49638 | 1.3024e-09 | 0 | 0 | 0 | 0 | 0 | 1 | -90 | 90 | 0.00035721 | 8.9401e-05 | -0.00035721 | -8.9526e-05
13 | 15 | 9.7076 | 3.7337 | 9.7967e-09 | 0 | 0 | 0 | 0 | 0 | 1 | -90 | 90 | -0.0015862 | -0.00039729 | 0.0015864 | 0.00039645
15 | 55 | 2.3833 | 0.91665 | 2.4052e-09 | 0 | 0 | 0 | 0 | 0 | 1 | -90 | 90 | -0.0036716 | -0.00091905 | 0.003672 | 0.00091895
55 | 71 | 10.1297 | 3.896 | 1.0223e-08 | 0 | 0 | 0 | 0 | 0 | 1 | -90 | 90 | -0.014406 | -0.003608 | 0.014429 | 0.0036159
71 | 70 | 0.45715 | 0.17583 | 4.6134e-10 | 0 | 0 | 0 | 0 | 0 | 1 | -90 | 90 | -0.014429 | -0.0036159 | 0.01443 | 0.0036163
16 | 17 | 4.3454 | 1.6713 | 4.3853e-09 | 0 | 0 | 0 | 0 | 0 | 1 | -90 | 90 | 0.029658 | 0.0074416 | -0.029616 | -0.0074257
16 | 18 | 7.4485 | 2.8648 | 7.5168e-09 | 0 | 0 | 0 | 0 | 0 | 1 | -90 | 90 | -0.03294 | -0.0082639 | 0.033029 | 0.0082977
17 | 19 | 3.1722 | 1.2201 | 3.2013e-09 | 0 | 0 | 0 | 0 | 0 | 1 | -90 | 90 | 0.027453 | 0.0068835 | -0.027426 | -0.0068736
18 | 20 | 4.9504 | 1.904 | 4.9958e-09 | 0 | 0 | 0 | 0 | 0 | 1 | -90 | 90 | -0.033029 | -0.0082976 | 0.033089 | 0.0083201
19 | 41 | 4.0951 | 1.575 | 4.1327e-09 | 0 | 0 | 0 | 0 | 0 | 1 | -90 | 90 | 0.017945 | 0.0044974 | -0.01793 | -0.0044922
19 | 38 | 5.4601 | 2.1 | 5.5102e-09 | 0 | 0 | 0 | 0 | 0 | 1 | -90 | 90 | 0.009481 | 0.0023762 | -0.0094755 | -0.0023746
20 | 68 | 5.9951 | 2.3058 | 6.0501e-09 | 0 | 0 | 0 | 0 | 0 | 1 | -90 | 90 | -0.033089 | -0.00832 | 0.033161 | 0.0083472
41 | 46 | 4.4047 | 1.6941 | 4.4452e-09 | 0 | 0 | 0 | 0 | 0 | 1 | -90 | 90 | 0.011765 | 0.0029486 | -0.011758 | -0.0029464
41 | 56 | 3.7326 | 1.4356 | 3.7668e-09 | 0 | 0 | 0 | 0 | 0 | 1 | -90 | 90 | 0.0061652 | 0.0015436 | -0.0061636 | -0.0015433
38 | 39 | 2.9287 | 1.1264 | 2.9556e-09 | 0 | 0 | 0 | 0 | 0 | 1 | -90 | 90 | 0.0083978 | 0.0021045 | -0.0083955 | -0.0021039
68 | 69 | 1.7854 | 0.68668 | 1.8017e-09 | 0 | 0 | 0 | 0 | 0 | 1 | -90 | 90 | -0.041686 | -0.010484 | 0.04172 | 0.010497
46 | 45 | 2.5562 | 0.98316 | 2.5797e-09 | 0 | 0 | 0 | 0 | 0 | 1 | -90 | 90 | 0.010269 | 0.002573 | -0.010266 | -0.0025721
56 | 57 | 5.3203 | 2.0463 | 5.3692e-09 | 0 | 0 | 0 | 0 | 0 | 1 | -90 | 90 | 0.00059794 | 0.00014876 | -0.00059792 | -0.00014926
56 | 50 | 1.4922 | 0.57394 | 1.5059e-09 | 0 | 0 | 0 | 0 | 0 | 1 | -90 | 90 | 0.0055657 | 0.0013945 | -0.0055652 | -0.0013945
39 | 40 | 2.7213 | 1.0466 | 2.7463e-09 | 0 | 0 | 0 | 0 | 0 | 1 | -90 | 90 | 0.0067357 | 0.0016879 | -0.0067343 | -0.0016876
69 | 67 | 2.66 | 1.0231 | 2.6844e-09 | 0 | 0 | 0 | 0 | 0 | 1 | -90 | 90 | -0.042631 | -0.010725 | 0.042683 | 0.010745
21 | 22 | 2.2196 | 0.85368 | 2.2399e-09 | 0 | 0 | 0 | 0 | 0 | 1 | -90 | 90 | -0.0022906 | -0.00057408 | 0.0022907 | 0.00057392
22 | 23 | 1.2518 | 0.48147 | 1.2633e-09 | 0 | 0 | 0 | 0 | 0 | 1 | -90 | 90 | -0.0029236 | -0.00073253 | 0.0029237 | 0.00073246
23 | 26 | 1.4581 | 0.56081 | 1.4715e-09 | 0 | 0 | 0 | 0 | 0 | 1 | -90 | 90 | -0.00339 | -0.00084933 | 0.0033902 | 0.00084926
26 | 24 | 1.8967 | 0.7295 | 1.9141e-09 | 0 | 0 | 0 | 0 | 0 | 1 | -90 | 90 | -0.0041417 | -0.0010376 | 0.004142 | 0.0010376
24 | 25 | 0.18526 | 0.071253 | 1.8696e-10 | 0 | 0 | 0 | 0 | 0 | 1 | -90 | 90 | -0.0049274 | -0.0012344 | 0.0049275 | 0.0012344
25 | 27 | 2.4294 | 0.93437 | 2.4517e-09 | 0 | 0 | 0 | 0 | 0 | 1 | -90 | 90 | -0.0054114 | -0.0013557 | 0.0054122 | 0.0013558
27 | 44 | 2.2026 | 0.84714 | 2.2228e-09 | 0 | 0 | 0 | 0 | 0 | 1 | -90 | 90 | -0.0068327 | -0.0017118 | 0.0068339 | 0.001712
44 | 45 | 0.43639 | 0.16784 | 4.4039e-10 | 0 | 0 | 0 | 0 | 0 | 1 | -90 | 90 | -0.008658 | -0.0021692 | 0.0086583 | 0.0021693
28 | 29 | 0.8014 | 0.30823 | 8.0875e-10 | 0 | 0 | 0 | 0 | 0 | 1 | -90 | 90 | -0.013589 | -0.0034049 | 0.01359 | 0.0034054
28 | 30 | 2.0231 | 0.77812 | 2.0417e-09 | 0 | 0 | 0 | 0 | 0 | 1 | -90 | 90 | 0.011215 | 0.00281 | -0.011212 | -0.0028091
29 | 31 | 3.1205 | 1.2002 | 3.1492e-09 | 0 | 0 | 0 | 0 | 0 | 1 | -90 | 90 | 0.0074127 | 0.0018577 | -0.0074109 | -0.0018573
29 | 32 | 3.0616 | 1.1776 | 3.0897e-09 | 0 | 0 | 0 | 0 | 0 | 1 | -90 | 90 | -0.021003 | -0.0052631 | 0.021018 | 0.0052684
30 | 33 | 0.42768 | 0.16449 | 4.316e-10 | 0 | 0 | 0 | 0 | 0 | 1 | -90 | 90 | 0.0020237 | 0.00050698 | -0.0020237 | -0.00050702
30 | 34 | 4.5083 | 1.734 | 4.5497e-09 | 0 | 0 | 0 | 0 | 0 | 1 | -90 | 90 | 0.0091886 | 0.0023021 | -0.0091845 | -0.002301
31 | 98 | 0.57098 | 0.21961 | 5.7622e-10 | 0 | 0 | 0 | 0 | 0 | 1 | -90 | 90 | 0.0074109 | 0.0018573 | -0.0074105 | -0.0018573
32 | 37 | 2.706 | 1.0408 | 2.7308e-09 | 0 | 0 | 0 | 0 | 0 | 1 | -90 | 90 | 0.068242 | 0.01722 | -0.068106 | -0.017168
32 | 35 | 4.3181 | 1.6608 | 4.3577e-09 | 0 | 0 | 0 | 0 | 0 | 1 | -90 | 90 | -0.089259 | -0.022489 | 0.089628 | 0.02263
33 | 58 | 1.442 | 0.55461 | 1.4552e-09 | 0 | 0 | 0 | 0 | 0 | 1 | -90 | 90 | 0.0016734 | 0.00041921 | -0.0016733 | -0.00041934
34 | 101 | 2.1207 | 0.81564 | 2.1401e-09 | 0 | 0 | 0 | 0 | 0 | 1 | -90 | 90 | 0.0071558 | 0.0017926 | -0.0071546 | -0.0017923
37 | 65 | 3.8613 | 1.4851 | 3.8967e-09 | 0 | 0 | 0 | 0 | 0 | 1 | -90 | 90 | 0.06581 | 0.016593 | -0.06563 | -0.016524
35 | 36 | 2.0616 | 0.79291 | 2.0805e-09 | 0 | 0 | 0 | 0 | 0 | 1 | -90 | 90 | 0.0050191 | 0.0012578 | -0.0050185 | -0.0012578
58 | 59 | 0.41287 | 0.1588 | 4.1666e-10 | 0 | 0 | 0 | 0 | 0 | 1 | -90 | 90 | 0.0013505 | 0.00033842 | -0.0013504 | -0.00033845
101 | 102 | 3.0196 | 1.1614 | 3.0473e-09 | 0 | 0 | 0 | 0 | 0 | 1 | -90 | 90 | 0.0071546 | 0.0017923 | -0.0071529 | -0.001792
65 | 64 | 2.9863 | 1.1486 | 3.0137e-09 | 0 | 0 | 0 | 0 | 0 | 1 | -90 | 90 | 0.063484 | 0.015986 | -0.063354 | -0.015937
102 | 141 | 1.4233 | 0.54744 | 1.4364e-09 | 0 | 0 | 0 | 0 | 0 | 1 | -90 | 90 | 0.0051597 | 0.0012925 | -0.0051593 | -0.0012924
64 | 66 | 0.39343 | 0.15132 | 3.9704e-10 | 0 | 0 | 0 | 0 | 0 | 1 | -90 | 90 | 0.06289 | 0.01582 | -0.062873 | -0.015814
40 | 53 | 2.1673 | 0.83359 | 2.1872e-09 | 0 | 0 | 0 | 0 | 0 | 1 | -90 | 90 | 0.0036727 | 0.00092027 | -0.0036724 | -0.00092036
53 | 52 | 0.4369 | 0.16804 | 4.4091e-10 | 0 | 0 | 0 | 0 | 0 | 1 | -90 | 90 | 0.0018317 | 0.00045903 | -0.0018316 | -0.00045906
57 | 72 | 6.2255 | 2.3944 | 6.2826e-09 | 0 | 0 | 0 | 0 | 0 | 1 | -90 | 90 | 0.00059792 | 0.00014926 | -0.0005979 | -0.00014985
50 | 48 | 0.63818 | 0.24545 | 6.4403e-10 | 0 | 0 | 0 | 0 | 0 | 1 | -90 | 90 | 0.0046875 | 0.0011745 | -0.0046873 | -0.0011745
47 | 48 | 1.498 | 0.57615 | 1.5117e-09 | 0 | 0 | 0 | 0 | 0 | 1 | -90 | 90 | -0.0034886 | -0.0008742 | 0.0034888 | 0.00087414
47 | 49 | 1.6735 | 0.64364 | 1.6888e-09 | 0 | 0 | 0 | 0 | 0 | 1 | -90 | 90 | 0.0024987 | 0.00062611 | -0.0024986 | -0.00062623
70 | 63 | 4.7807 | 1.8387 | 4.8246e-09 | 0 | 0 | 0 | 0 | 0 | 1 | -90 | 90 | -0.015237 | -0.0038184 | 0.015249 | 0.0038226
60 | 61 | 2.5069 | 0.96419 | 2.5299e-09 | 0 | 0 | 0 | 0 | 0 | 1 | -90 | 90 | -0.0023378 | -0.00058553 | 0.0023379 | 0.00058534
60 | 62 | 3.9774 | 1.5298 | 4.0139e-09 | 0 | 0 | 0 | 0 | 0 | 1 | -90 | 90 | 0.0015137 | 0.00037899 | -0.0015136 | -0.00037934
61 | 63 | 2.302 | 0.88537 | 2.3231e-09 | 0 | 0 | 0 | 0 | 0 | 1 | -90 | 90 | -0.0041819 | -0.0010475 | 0.0041824 | 0.0010474
63 | 67 | 4.9458 | 1.9022 | 4.9912e-09 | 0 | 0 | 0 | 0 | 0 | 1 | -90 | 90 | -0.019432 | -0.0048701 | 0.019452 | 0.0048774
67 | 66 | 1.1899 | 0.45764 | 1.2008e-09 | 0 | 0 | 0 | 0 | 0 | 1 | -90 | 90 | -0.062135 | -0.015622 | 0.062185 | 0.015641
100 | 143 | 2.234 | 0.85925 | 2.2545e-09 | 0 | 0 | 0 | 0 | 0 | 1 | -90 | 90 | -0.0026289 | -0.00065863 | 0.002629 | 0.00065847
100 | 144 | 2.5848 | 0.99414 | 2.6085e-09 | 0 | 0 | 0 | 0 | 0 | 1 | -90 | 90 | 0.0026289 | 0.00065863 | -0.0026287 | -0.00065881
143 | 141 | 2.8906 | 1.1118 | 2.9171e-09 | 0 | 0 | 0 | 0 | 0 | 1 | -90 | 90 | -0.0051585 | -0.0012924 | 0.0051593 | 0.0012924