## bus_data
BUS_I | BUS_TYPE | Pd | Qd | Gs | Bs | area | Vm | Va | baseKV | zone | Vmax | Vmin
1 | 1 | 0.0004107 | 0.00010293 | 0 | 0 | 1 | 0.99297 | -0.048754 | 0.4 | 1 | 1.1 | 0.9
2 | 1 | 0 | 0 | 0 | 0 | 1 | 0.993 | -0.048558 | 0.4 | 1 | 1.1 | 0.9
3 | 1 | 0.00093089 | 0.0002333 | 0 | 0 | 1 | 0.99296 | -0.04884 | 0.4 | 1 | 1.1 | 0.9
4 | 1 | 0 | 0 | 0 | 0 | 1 | 0.99309 | -0.047878 | 0.4 | 1 | 1.1 | 0.9
5 | 1 | 0.00031705 | 7.946e-05 | 0 | 0 | 1 | 0.99298 | -0.048667 | 0.4 | 1 | 1.1 | 0.9
59 | 3 | 0 | 0 | 0 | 0 | 1 | 1 | 0 | 0.4 | 1 | 1.1 | 0.9
84 | 1 | 0.011422 | 0.0028625 | 0 | 0 | 1 | 0.99893 | -0.0075146 | 0.4 | 1 | 1.1 | 0.9
83 | 1 | 0.0097713 | 0.0024489 | 0 | 0 | 1 | 0.99613 | -0.02683 | 0.4 | 1 | 1.1 | 0.9
13 | 1 | 0 | 0 | 0 | 0 | 1 | 0.99425 | -0.040036 | 0.4 | 1 | 1.1 | 0.9
9 | 1 | 0.0004958 | 0.00012426 | 0 | 0 | 1 | 0.99308 | -0.048002 | 0.4 | 1 | 1.1 | 0.9
10 | 1 | 0 | 0 | 0 | 0 | 1 | 0.99338 | -0.045865 | 0.4 | 1 | 1.1 | 0.9
6 | 1 | 0.00014618 | 3.6637e-05 | 0 | 0 | 1 | 0.99192 | -0.056053 | 0.4 | 1 | 1.1 | 0.9
81 | 1 | 0.0012212 | 0.00030605 | 0 | 0 | 1 | 0.9929 | -0.049219 | 0.4 | 1 | 1.1 | 0.9
28 | 1 | 0 | 0 | 0 | 0 | 1 | 0.99544 | -0.03161 | 0.4 | 1 | 1.1 | 0.9
7 | 1 | 0.0016813 | 0.00042137 | 0 | 0 | 1 | 0.99051 | -0.065895 | 0.4 | 1 | 1.1 | 0.9
8 | 1 | 0.00035353 | 8.8602e-05 | 0 | 0 | 1 | 0.98881 | -0.07774 | 0.4 | 1 | 1.1 | 0.9
15 | 1 | 0.00016734 | 4.1939e-05 | 0 | 0 | 1 | 0.98876 | -0.078104 | 0.4 | 1 | 1.1 | 0.9
14 | 1 | 0.00018113 | 4.5396e-05 | 0 | 0 | 1 | 0.9884 | -0.080606 | 0.4 | 1 | 1.1 | 0.9
37 | 1 | 0.0059796 | 0.0014986 | 0 | 0 | 1 | 0.99132 | -0.060603 | 0.4 | 1 | 1.1 | 0.9
36 | 1 | 0 | 0 | 0 | 0 | 1 | 0.99038 | -0.067222 | 0.4 | 1 | 1.1 | 0.9
16 | 1 | 0.00052109 | 0.0001306 | 0 | 0 | 1 | 0.98796 | -0.083729 | 0.4 | 1 | 1.1 | 0.9
26 | 1 | 0.0040298 | 0.00101 | 0 | 0 | 1 | 0.97821 | -0.15258 | 0.4 | 1 | 1.1 | 0.9
17 | 1 | 0.001997 | 0.0005005 | 0 | 0 | 1 | 0.97107 | -0.20382 | 0.4 | 1 | 1.1 | 0.9
18 | 1 | 0 | 0 | 0 | 0 | 1 | 0.97109 | -0.20364 | 0.4 | 1 | 1.1 | 0.9
20 | 1 | 0 | 0 | 0 | 0 | 1 | 0.97111 | -0.20355 | 0.4 | 1 | 1.1 | 0.9
24 | 1 | 0.002462 | 0.00061704 | 0 | 0 | 1 | 0.97146 | -0.20097 | 0.4 | 1 | 1.1 | 0.9
22 | 1 | 0.0026046 | 0.00065277 | 0 | 0 | 1 | 0.97094 | -0.20472 | 0.4 | 1 | 1.1 | 0.9
21 | 1 | 0 | 0 | 0 | 0 | 1 | 0.97268 | -0.19223 | 0.4 | 1 | 1.1 | 0.9
25 | 1 | 0.0055436 | 0.0013894 | 0 | 0 | 1 | 0.97195 | -0.19744 | 0.4 | 1 | 1.1 | 0.9
27 | 1 | 0.0011919 | 0.00029872 | 0 | 0 | 1 | 0.9782 | -0.15266 | 0.4 | 1 | 1.1 | 0.9
23 | 1 | 0.0036274 | 0.0009091 | 0 | 0 | 1 | 0.97048 | -0.20809 | 0.4 | 1 | 1.1 | 0.9
29 | 1 | 0.0030563 | 0.00076598 | 0 | 0 | 1 | 0.97652 | -0.16597 | 0.4 | 1 | 1.1 | 0.9
31 | 1 | 0 | 0 | 0 | 0 | 1 | 0.97757 | -0.1584 | 0.4 | 1 | 1.1 | 0.9
32 | 1 | 0.00069705 | 0.0001747 | 0 | 0 | 1 | 0.97862 | -0.15083 | 0.4 | 1 | 1.1 | 0.9
33 | 1 | 0.0037231 | 0.00093309 | 0 | 0 | 1 | 0.9774 | -0.15964 | 0.4 | 1 | 1.1 | 0.9
48 | 1 | 0 | 0 | 0 | 0 | 1 | 0.98024 | -0.13921 | 0.4 | 1 | 1.1 | 0.9
80 | 1 | 0.00059247 | 0.00014849 | 0 | 0 | 1 | 0.97738 | -0.15979 | 0.4 | 1 | 1.1 | 0.9
41 | 1 | 0.00028802 | 7.2184e-05 | 0 | 0 | 1 | 0.98528 | -0.10327 | 0.4 | 1 | 1.1 | 0.9
58 | 1 | 0.00030465 | 7.6353e-05 | 0 | 0 | 1 | 0.98528 | -0.10327 | 0.4 | 1 | 1.1 | 0.9
40 | 1 | 0.00050901 | 0.00012757 | 0 | 0 | 1 | 0.98524 | -0.10357 | 0.4 | 1 | 1.1 | 0.9
50 | 1 | 0 | 0 | 0 | 0 | 1 | 0.97998 | -0.1411 | 0.4 | 1 | 1.1 | 0.9
46 | 1 | 0.00020561 | 5.1531e-05 | 0 | 0 | 1 | 0.982 | -0.12662 | 0.4 | 1 | 1.1 | 0.9
66 | 1 | 0.0002272 | 5.6943e-05 | 0 | 0 | 1 | 0.98606 | -0.097723 | 0.4 | 1 | 1.1 | 0.9
49 | 1 | 0.00059696 | 0.00014961 | 0 | 0 | 1 | 0.98225 | -0.12486 | 0.4 | 1 | 1.1 | 0.9
34 | 1 | 0.0062949 | 0.0015777 | 0 | 0 | 1 | 0.99012 | -0.06901 | 0.4 | 1 | 1.1 | 0.9
35 | 1 | 0.0026719 | 0.00066965 | 0 | 0 | 1 | 0.98997 | -0.070124 | 0.4 | 1 | 1.1 | 0.9
38 | 1 | 0.0021779 | 0.00054583 | 0 | 0 | 1 | 0.98927 | -0.07504 | 0.4 | 1 | 1.1 | 0.9
68 | 1 | 0 | 0 | 0 | 0 | 1 | 0.98725 | -0.089286 | 0.4 | 1 | 1.1 | 0.9
69 | 1 | 0.0024175 | 0.00060588 | 0 | 0 | 1 | 0.98675 | -0.092824 | 0.4 | 1 | 1.1 | 0.9
67 | 1 | 0 | 0 | 0 | 0 | 1 | 0.98681 | -0.092446 | 0.4 | 1 | 1.1 | 0.9
39 | 1 | 0.00043667 | 0.00010944 | 0 | 0 | 1 | 0.98522 | -0.10373 | 0.4 | 1 | 1.1 | 0.9
42 | 1 | 0.0010542 | 0.00026421 | 0 | 0 | 1 | 0.97638 | -0.16696 | 0.4 | 1 | 1.1 | 0.9
43 | 1 | 0.00099453 | 0.00024925 | 0 | 0 | 1 | 0.97632 | -0.16738 | 0.4 | 1 | 1.1 | 0.9
45 | 1 | 0.00027579 | 6.912e-05 | 0 | 0 | 1 | 0.97628 | -0.16768 | 0.4 | 1 | 1.1 | 0.9
51 | 1 | 0.00015031 | 3.7671e-05 | 0 | 0 | 1 | 0.97444 | -0.18099 | 0.4 | 1 | 1.1 | 0.9
57 | 1 | 0.00068342 | 0.00017128 | 0 | 0 | 1 | 0.97378 | -0.18578 | 0.4 | 1 | 1.1 | 0.9
65 | 1 | 0.00026309 | 6.5937e-05 | 0 | 0 | 1 | 0.97994 | -0.14139 | 0.4 | 1 | 1.1 | 0.9
55 | 1 | 0.00032769 | 8.2127e-05 | 0 | 0 | 1 | 0.97356 | -0.18732 | 0.4 | 1 | 1.1 | 0.9
47 | 1 | 0.00057555 | 0.00014425 | 0 | 0 | 1 | 0.98215 | -0.12558 | 0.4 | 1 | 1.1 | 0.9
52 | 1 | 0 | 0 | 0 | 0 | 1 | 0.97153 | -0.20205 | 0.4 | 1 | 1.1 | 0.9
53 | 1 | 0 | 0 | 0 | 0 | 1 | 0.97155 | -0.20194 | 0.4 | 1 | 1.1 | 0.9
54 | 1 | 0.00031891 | 7.9926e-05 | 0 | 0 | 1 | 0.971 | -0.20596 | 0.4 | 1 | 1.1 | 0.9
63 | 1 | 0.0010927 | 0.00027386 | 0 | 0 | 1 | 0.97128 | -0.20385 | 0.4 | 1 | 1.1 | 0.9
64 | 1 | 0.00019133 | 4.7951e-05 | 0 | 0 | 1 | 0.97154 | -0.20199 | 0.4 | 1 | 1.1 | 0.9
56 | 1 | 0.00049921 | 0.00012511 | 0 | 0 | 1 | 0.97314 | -0.1904 | 0.4 | 1 | 1.1 | 0.9
77 | 1 | 0.00031741 | 7.9551e-05 | 0 | 0 | 1 | 0.97086 | -0.20696 | 0.4 | 1 | 1.1 | 0.9
71 | 1 | 0.002879 | 0.00072154 | 0 | 0 | 1 | 0.97109 | -0.20523 | 0.4 | 1 | 1.1 | 0.9
75 | 1 | 0.0016064 | 0.0004026 | 0 | 0 | 1 | 0.97082 | -0.2073 | 0.4 | 1 | 1.1 | 0.9
60 | 1 | 0.0038052 | 0.00095367 | 0 | 0 | 1 | 0.98597 | -0.098357 | 0.4 | 1 | 1.1 | 0.9
61 | 1 | 0.0031068 | 0.00077863 | 0 | 0 | 1 | 0.98598 | -0.09831 | 0.4 | 1 | 1.1 | 0.9
62 | 1 | 0.0035552 | 0.00089103 | 0 | 0 | 1 | 0.98626 | -0.096338 | 0.4 | 1 | 1.1 | 0.9
70 | 1 | 0.0025808 | 0.0006468 | 0 | 0 | 1 | 0.9863 | -0.096012 | 0.4 | 1 | 1.1 | 0.9
72 | 1 | 0 | 0 | 0 | 0 | 1 | 0.97068 | -0.20829 | 0.4 | 1 | 1.1 | 0.9
73 | 1 | 0 | 0 | 0 | 0 | 1 | 0.97068 | -0.20835 | 0.4 | 1 | 1.1 | 0.9
74 | 1 | 0 | 0 | 0 | 0 | 1 | 0.97068 | -0.20829 | 0.4 | 1 | 1.1 | 0.9
82 | 1 | 0.00010101 | 2.5314e-05 | 0 | 0 | 1 | 0.97066 | -0.20847 | 0.4 | 1 | 1.1 | 0.9
79 | 1 | 0.00019377 | 4.8563e-05 | 0 | 0 | 1 | 0.97069 | -0.20825 | 0.4 | 1 | 1.1 | 0.9
78 | 1 | 0.00023819 | 5.9696e-05 | 0 | 0 | 1 | 0.9707 | -0.20815 | 0.4 | 1 | 1.1 | 0.9
76 | 1 | 0.00028423 | 7.1236e-05 | 0 | 0 | 1 | 0.97073 | -0.20796 | 0.4 | 1 | 1.1 | 0.9

## generator_data
GEN_BUS | PG | QG | QMAX | QMIN | VG | MBASE | GEN_STATUS | PMAX | PMIN
59 | 0.10594 | 0.026711 | 10 | -10 | 1 | 100 | 1 | 10 | 0

## branch_data
F_BUS | T_BUS | BR_R | BR_X | BR_B | RATE_A | RATE_B | RATE_C | TAP | SHIFT | BR_STATUS | ANGMIN | ANGMAX | P_in | Q_in | P_out | Q_out
1 | 2 | 1.8759 | 0.7215 | 1.8931e-09 | 0 | 0 | 0 | 0 | 0 | 1 | -90 | 90 | -0.0013416 | -0.00033612 | 0.0013416 | 0.00033595
1 | 3 | 1.182 | 0.4546 | 1.1928e-09 | 0 | 0 | 0 | 0 | 0 | 1 | -90 | 90 | 0.0009309 | 0.00023319 | -0.00093089 | -0.0002333
2 | 4 | 3.0228 | 1.1626 | 3.0505e-09 | 0 | 0 | 0 | 0 | 0 | 1 | -90 | 90 | -0.00288 | -0.00072084 | 0.0028802 | 0.00072064
2 | 5 | 0.90592 | 0.34843 | 9.1423e-10 | 0 | 0 | 0 | 0 | 0 | 1 | -90 | 90 | 0.0015383 | 0.00038489 | -0.0015383 | -0.00038497
4 | 9 | 3.1935 | 1.2283 | 3.2228e-09 | 0 | 0 | 0 | 0 | 0 | 1 | -90 | 90 | 0.00049581 | 0.00012394 | -0.0004958 | -0.00012426
4 | 10 | 0.92441 | 0.35554 | 1.8658e-09 | 0 | 0 | 0 | 0 | 0 | 1 | -90 | 90 | -0.028323 | -0.0071436 | 0.028331 | 0.0071465
4 | 6 | 4.2645 | 1.6402 | 8.6074e-09 | 0 | 0 | 0 | 0 | 0 | 1 | -90 | 90 | 0.024947 | 0.006299 | -0.024918 | -0.0062888
5 | 81 | 5.7919 | 2.2276 | 5.845e-09 | 0 | 0 | 0 | 0 | 0 | 1 | -90 | 90 | 0.0012213 | 0.00030551 | -0.0012212 | -0.00030605
59 | 84 | 8.5583 | 3.2917 | 8.6368e-09 | 0 | 0 | 0 | 0 | 0 | 1 | -90 | 90 | 0.011433 | 0.0028662 | -0.011422 | -0.0028625
59 | 83 | 9.2149 | 3.5442 | 1.8599e-08 | 0 | 0 | 0 | 0 | 0 | 1 | -90 | 90 | 0.038322 | 0.0096763 | -0.038178 | -0.0096228
59 | 13 | 9.3358 | 3.5907 | 1.8843e-08 | 0 | 0 | 0 | 0 | 0 | 1 | -90 | 90 | 0.056188 | 0.014168 | -0.055875 | -0.014049
83 | 28 | 2.2052 | 0.84815 | 4.4509e-09 | 0 | 0 | 0 | 0 | 0 | 1 | -90 | 90 | 0.028407 | 0.0071739 | -0.028388 | -0.007167
13 | 37 | 4.755 | 1.8289 | 9.5973e-09 | 0 | 0 | 0 | 0 | 0 | 1 | -90 | 90 | 0.055875 | 0.01405 | -0.055715 | -0.013989
10 | 28 | 6.5592 | 2.5228 | 1.3239e-08 | 0 | 0 | 0 | 0 | 0 | 1 | -90 | 90 | -0.028331 | -0.0071465 | 0.028388 | 0.007167
6 | 7 | 5.1531 | 1.982 | 1.0401e-08 | 0 | 0 | 0 | 0 | 0 | 1 | -90 | 90 | 0.024772 | 0.0062522 | -0.024738 | -0.0062401
7 | 8 | 6.6412 | 2.5543 | 6.7021e-09 | 0 | 0 | 0 | 0 | 0 | 1 | -90 | 90 | 0.023057 | 0.0058187 | -0.023018 | -0.0058046
8 | 15 | 0.20704 | 0.079632 | 2.0894e-10 | 0 | 0 | 0 | 0 | 0 | 1 | -90 | 90 | 0.022665 | 0.005716 | -0.022664 | -0.0057156
15 | 14 | 1.4326 | 0.55099 | 1.4457e-09 | 0 | 0 | 0 | 0 | 0 | 1 | -90 | 90 | 0.022496 | 0.0056737 | -0.022488 | -0.0056708
14 | 16 | 1.802 | 0.69308 | 1.8186e-09 | 0 | 0 | 0 | 0 | 0 | 1 | -90 | 90 | 0.022307 | 0.0056254 | -0.022298 | -0.0056218
37 | 36 | 1.7085 | 0.65713 | 3.4484e-09 | 0 | 0 | 0 | 0 | 0 | 1 | -90 | 90 | 0.049735 | 0.01249 | -0.04969 | -0.012473
36 | 38 | 2.4595 | 0.94595 | 4.9641e-09 | 0 | 0 | 0 | 0 | 0 | 1 | -90 | 90 | 0.04072 | 0.010226 | -0.040676 | -0.010209
36 | 34 | 2.5461 | 0.97929 | 2.5695e-09 | 0 | 0 | 0 | 0 | 0 | 1 | -90 | 90 | 0.0089695 | 0.0022475 | -0.0089672 | -0.0022469
16 | 26 | 40.2927 | 15.4972 | 4.0662e-08 | 0 | 0 | 0 | 0 | 0 | 1 | -90 | 90 | 0.021776 | 0.0054913 | -0.021568 | -0.0054151
26 | 27 | 0.05432 | 0.020892 | 5.4818e-11 | 0 | 0 | 0 | 0 | 0 | 1 | -90 | 90 | 0.017538 | 0.0044052 | -0.017538 | -0.0044051
17 | 18 | 1.0844 | 0.41706 | 1.0943e-09 | 0 | 0 | 0 | 0 | 0 | 1 | -90 | 90 | -0.0019969 | -0.0005005 | 0.001997 | 0.00050041
18 | 20 | 0.56173 | 0.21605 | 5.6688e-10 | 0 | 0 | 0 | 0 | 0 | 1 | -90 | 90 | -0.001997 | -0.00050041 | 0.001997 | 0.00050037
20 | 24 | 3.8506 | 1.481 | 3.8859e-09 | 0 | 0 | 0 | 0 | 0 | 1 | -90 | 90 | -0.0082315 | -0.002062 | 0.0082344 | 0.0020627
20 | 22 | 2.3102 | 0.88853 | 2.3314e-09 | 0 | 0 | 0 | 0 | 0 | 1 | -90 | 90 | 0.0062345 | 0.0015616 | -0.0062335 | -0.0015614
24 | 25 | 4.0489 | 1.5573 | 4.0861e-09 | 0 | 0 | 0 | 0 | 0 | 1 | -90 | 90 | -0.010696 | -0.0026798 | 0.010702 | 0.0026814
22 | 23 | 11.3957 | 4.383 | 1.15e-08 | 0 | 0 | 0 | 0 | 0 | 1 | -90 | 90 | 0.0036289 | 0.00090867 | -0.0036273 | -0.00090911
21 | 25 | 3.9526 | 1.5202 | 3.9889e-09 | 0 | 0 | 0 | 0 | 0 | 1 | -90 | 90 | 0.016257 | 0.0040749 | -0.016245 | -0.0040708
21 | 27 | 30.153 | 11.5973 | 3.043e-08 | 0 | 0 | 0 | 0 | 0 | 1 | -90 | 90 | -0.016257 | -0.0040749 | 0.016346 | 0.0041064
29 | 31 | 30.6975 | 11.8067 | 3.0979e-08 | 0 | 0 | 0 | 0 | 0 | 1 | -90 | 90 | -0.0030562 | -0.00076598 | 0.0030594 | 0.00076425
31 | 32 | 12.7358 | 4.8984 | 1.2853e-08 | 0 | 0 | 0 | 0 | 0 | 1 | -90 | 90 | -0.0073757 | -0.0018455 | 0.0073834 | 0.0018472
31 | 33 | 3.5814 | 1.3775 | 3.6143e-09 | 0 | 0 | 0 | 0 | 0 | 1 | -90 | 90 | 0.0043162 | 0.0010812 | -0.0043155 | -0.0010813
32 | 48 | 17.9099 | 6.8884 | 1.8074e-08 | 0 | 0 | 0 | 0 | 0 | 1 | -90 | 90 | -0.0080804 | -0.0020219 | 0.0080934 | 0.0020252
33 | 80 | 3.1199 | 1.2 | 3.1485e-09 | 0 | 0 | 0 | 0 | 0 | 1 | -90 | 90 | 0.00059247 | 0.00014819 | -0.00059246 | -0.00014849
48 | 50 | 2.0388 | 0.78415 | 2.0575e-09 | 0 | 0 | 0 | 0 | 0 | 1 | -90 | 90 | 0.011558 | 0.0028913 | -0.011555 | -0.0028904
48 | 46 | 8.0023 | 3.0778 | 1.6151e-08 | 0 | 0 | 0 | 0 | 0 | 1 | -90 | 90 | -0.019651 | -0.0049165 | 0.019685 | 0.0049281
41 | 58 | 0.05142 | 0.019777 | 5.1892e-11 | 0 | 0 | 0 | 0 | 0 | 1 | -90 | 90 | -0.0012337 | -0.00030837 | 0.0012337 | 0.00030836
41 | 40 | 3.9216 | 1.5083 | 3.9576e-09 | 0 | 0 | 0 | 0 | 0 | 1 | -90 | 90 | 0.00094572 | 0.00023619 | -0.00094568 | -0.00023655
58 | 66 | 3.0937 | 1.1899 | 6.2443e-09 | 0 | 0 | 0 | 0 | 0 | 1 | -90 | 90 | -0.02267 | -0.0056815 | 0.022687 | 0.0056876
58 | 49 | 12.8905 | 4.9579 | 2.6018e-08 | 0 | 0 | 0 | 0 | 0 | 1 | -90 | 90 | 0.021131 | 0.0052968 | -0.021068 | -0.0052751
40 | 39 | 4.6848 | 1.8018 | 4.7278e-09 | 0 | 0 | 0 | 0 | 0 | 1 | -90 | 90 | 0.00043668 | 0.00010898 | -0.00043667 | -0.00010944
50 | 65 | 13.9485 | 5.3648 | 1.4076e-08 | 0 | 0 | 0 | 0 | 0 | 1 | -90 | 90 | 0.0002631 | 6.4589e-05 | -0.00026309 | -6.5937e-05
50 | 42 | 28.4998 | 10.9615 | 2.8761e-08 | 0 | 0 | 0 | 0 | 0 | 1 | -90 | 90 | 0.011291 | 0.0028258 | -0.011251 | -0.0028131
46 | 47 | 0.65844 | 0.25325 | 1.329e-09 | 0 | 0 | 0 | 0 | 0 | 1 | -90 | 90 | -0.019891 | -0.0049796 | 0.019894 | 0.0049806
66 | 67 | 2.9206 | 1.1233 | 5.8949e-09 | 0 | 0 | 0 | 0 | 0 | 1 | -90 | 90 | -0.022914 | -0.0057446 | 0.022931 | 0.0057504
49 | 47 | 0.43973 | 0.16913 | 8.8752e-10 | 0 | 0 | 0 | 0 | 0 | 1 | -90 | 90 | 0.020471 | 0.0051255 | -0.020469 | -0.0051248
34 | 35 | 5.3173 | 2.0451 | 5.3661e-09 | 0 | 0 | 0 | 0 | 0 | 1 | -90 | 90 | 0.0026723 | 0.00066928 | -0.0026719 | -0.00066965
38 | 68 | 4.7215 | 1.816 | 9.5297e-09 | 0 | 0 | 0 | 0 | 0 | 1 | -90 | 90 | 0.038498 | 0.0096633 | -0.038422 | -0.009635
68 | 69 | 2.9016 | 1.116 | 2.9282e-09 | 0 | 0 | 0 | 0 | 0 | 1 | -90 | 90 | 0.015481 | 0.0038811 | -0.015474 | -0.0038784
68 | 67 | 1.7502 | 0.67315 | 3.5325e-09 | 0 | 0 | 0 | 0 | 0 | 1 | -90 | 90 | 0.022941 | 0.0057539 | -0.022931 | -0.0057504
69 | 70 | 3.0959 | 1.1907 | 3.1243e-09 | 0 | 0 | 0 | 0 | 0 | 1 | -90 | 90 | 0.013056 | 0.0032725 | -0.01305 | -0.0032706
42 | 43 | 0.5071 | 0.19504 | 5.1176e-10 | 0 | 0 | 0 | 0 | 0 | 1 | -90 | 90 | 0.010197 | 0.0025489 | -0.010196 | -0.0025487
43 | 45 | 0.4026 | 0.15484 | 4.0629e-10 | 0 | 0 | 0 | 0 | 0 | 1 | -90 | 90 | 0.009202 | 0.0022995 | -0.0092016 | -0.0022993
45 | 51 | 18.3926 | 7.0741 | 1.8561e-08 | 0 | 0 | 0 | 0 | 0 | 1 | -90 | 90 | 0.0089258 | 0.0022302 | -0.0089095 | -0.0022257
51 | 57 | 6.714 | 2.5823 | 6.7756e-09 | 0 | 0 | 0 | 0 | 0 | 1 | -90 | 90 | 0.0087591 | 0.002188 | -0.0087534 | -0.0021865
57 | 55 | 2.3361 | 0.89849 | 2.3575e-09 | 0 | 0 | 0 | 0 | 0 | 1 | -90 | 90 | 0.00807 | 0.0020152 | -0.0080683 | -0.0020148
55 | 56 | 4.8895 | 1.8806 | 4.9344e-09 | 0 | 0 | 0 | 0 | 0 | 1 | -90 | 90 | 0.0077406 | 0.0019326 | -0.0077373 | -0.0019318
52 | 53 | 0.42653 | 0.16405 | 4.3044e-10 | 0 | 0 | 0 | 0 | 0 | 1 | -90 | 90 | -0.0030621 | -0.00076166 | 0.0030621 | 0.00076163
52 | 54 | 15.5101 | 5.9654 | 1.5652e-08 | 0 | 0 | 0 | 0 | 0 | 1 | -90 | 90 | 0.0030621 | 0.00076166 | -0.0030604 | -0.0007625
53 | 63 | 5.9125 | 2.2741 | 5.9668e-09 | 0 | 0 | 0 | 0 | 0 | 1 | -90 | 90 | 0.0039732 | 0.0009949 | -0.0039721 | -0.00099506
53 | 64 | 3.057 | 1.1758 | 3.0851e-09 | 0 | 0 | 0 | 0 | 0 | 1 | -90 | 90 | 0.00019132 | 4.766e-05 | -0.00019132 | -4.7951e-05
53 | 56 | 19.4968 | 7.4988 | 1.9676e-08 | 0 | 0 | 0 | 0 | 0 | 1 | -90 | 90 | -0.0072266 | -0.0018042 | 0.0072381 | 0.0018067
54 | 77 | 4.4451 | 1.7097 | 4.4859e-09 | 0 | 0 | 0 | 0 | 0 | 1 | -90 | 90 | 0.0027415 | 0.00068258 | -0.0027412 | -0.00068286
63 | 71 | 5.8831 | 2.2627 | 5.9371e-09 | 0 | 0 | 0 | 0 | 0 | 1 | -90 | 90 | 0.0028794 | 0.00072119 | -0.0028789 | -0.00072154
77 | 75 | 1.6775 | 0.6452 | 1.6929e-09 | 0 | 0 | 0 | 0 | 0 | 1 | -90 | 90 | 0.0024238 | 0.0006033 | -0.0024236 | -0.00060342
75 | 76 | 9.6777 | 3.7222 | 9.7665e-09 | 0 | 0 | 0 | 0 | 0 | 1 | -90 | 90 | 0.00081727 | 0.00020081 | -0.0008172 | -0.00020171
60 | 61 | 0.15401 | 0.059236 | 1.5543e-10 | 0 | 0 | 0 | 0 | 0 | 1 | -90 | 90 | -0.0038052 | -0.00095368 | 0.0038052 | 0.00095367
61 | 62 | 3.6138 | 1.3899 | 3.6469e-09 | 0 | 0 | 0 | 0 | 0 | 1 | -90 | 90 | -0.006912 | -0.0017323 | 0.0069138 | 0.0017327
62 | 70 | 0.39495 | 0.1519 | 3.9858e-10 | 0 | 0 | 0 | 0 | 0 | 1 | -90 | 90 | -0.010469 | -0.0026237 | 0.01047 | 0.0026238
72 | 73 | 6.7747 | 2.6056 | 6.8369e-09 | 0 | 0 | 0 | 0 | 0 | 1 | -90 | 90 | 0.00010101 | 2.3392e-05 | -0.00010101 | -2.4036e-05
72 | 74 | 0.37648 | 0.1448 | 3.7993e-10 | 0 | 0 | 0 | 0 | 0 | 1 | -90 | 90 | -0.00010101 | -2.3392e-05 | 0.00010101 | 2.3356e-05
73 | 82 | 13.4599 | 5.1769 | 1.3583e-08 | 0 | 0 | 0 | 0 | 0 | 1 | -90 | 90 | 0.00010101 | 2.4035e-05 | -0.000101 | -2.5315e-05
74 | 79 | 4.1324 | 1.5894 | 4.1703e-09 | 0 | 0 | 0 | 0 | 0 | 1 | -90 | 90 | -0.00010101 | -2.3356e-05 | 0.00010101 | 2.2963e-05
79 | 78 | 3.9889 | 1.5342 | 4.0255e-09 | 0 | 0 | 0 | 0 | 0 | 1 | -90 | 90 | -0.00029477 | -7.1526e-05 | 0.00029477 | 7.1149e-05
78 | 76 | 4.0006 | 1.5387 | 4.0373e-09 | 0 | 0 | 0 | 0 | 0 | 1 | -90 | 90 | -0.00053296 | -0.00013084 | 0.00053297 | 0.00013047