## bus_data
BUS_I | BUS_TYPE | Pd | Qd | Gs | Bs | area | Vm | Va | baseKV | zone | Vmax | Vmin
1 | 1 | 0.00083468 | 0.00020919 | 0 | 0 | 1 | 0.98473 | -0.1066 | 0.4 | 1 | 1.1 | 0.9
2 | 1 | 0.0010587 | 0.00026534 | 0 | 0 | 1 | 0.98475 | -0.10645 | 0.4 | 1 | 1.1 | 0.9
3 | 1 | 0 | 0 | 0 | 0 | 1 | 0.98482 | -0.10596 | 0.4 | 1 | 1.1 | 0.9
4 | 1 | 0 | 0 | 0 | 0 | 1 | 0.98487 | -0.10563 | 0.4 | 1 | 1.1 | 0.9
9 | 1 | 0.0094954 | 0.0023798 | 0 | 0 | 1 | 0.98511 | -0.10389 | 0.4 | 1 | 1.1 | 0.9
115 | 1 | 0.0019448 | 0.00048741 | 0 | 0 | 1 | 0.9848 | -0.10614 | 0.4 | 1 | 1.1 | 0.9
7 | 1 | 0 | 0 | 0 | 0 | 1 | 0.98554 | -0.10085 | 0.4 | 1 | 1.1 | 0.9
116 | 1 | 0.0031955 | 0.00080086 | 0 | 0 | 1 | 0.98473 | -0.10659 | 0.4 | 1 | 1.1 | 0.9
5 | 1 | 0.012593 | 0.0031561 | 0 | 0 | 1 | 0.98467 | -0.10702 | 0.4 | 1 | 1.1 | 0.9
6 | 1 | 0.0044988 | 0.0011275 | 0 | 0 | 1 | 0.98332 | -0.11656 | 0.4 | 1 | 1.1 | 0.9
8 | 1 | 0.011807 | 0.0029591 | 0 | 0 | 1 | 0.98174 | -0.12774 | 0.4 | 1 | 1.1 | 0.9
14 | 1 | 0 | 0 | 0 | 0 | 1 | 0.98658 | -0.09355 | 0.4 | 1 | 1.1 | 0.9
10 | 1 | 0 | 0 | 0 | 0 | 1 | 0.98166 | -0.12829 | 0.4 | 1 | 1.1 | 0.9
11 | 1 | 0 | 0 | 0 | 0 | 1 | 0.98099 | -0.13307 | 0.4 | 1 | 1.1 | 0.9
17 | 1 | 0 | 0 | 0 | 0 | 1 | 0.98002 | -0.13996 | 0.4 | 1 | 1.1 | 0.9
12 | 1 | 0 | 0 | 0 | 0 | 1 | 0.98656 | -0.093661 | 0.4 | 1 | 1.1 | 0.9
69 | 1 | 0.0022725 | 0.00056954 | 0 | 0 | 1 | 0.98646 | -0.094401 | 0.4 | 1 | 1.1 | 0.9
22 | 1 | 0.0049891 | 0.0012504 | 0 | 0 | 1 | 0.98782 | -0.084775 | 0.4 | 1 | 1.1 | 0.9
66 | 1 | 0.0015777 | 0.00039541 | 0 | 0 | 1 | 0.98624 | -0.095927 | 0.4 | 1 | 1.1 | 0.9
15 | 1 | 0 | 0 | 0 | 0 | 1 | 0.97764 | -0.15696 | 0.4 | 1 | 1.1 | 0.9
20 | 1 | 0 | 0 | 0 | 0 | 1 | 0.97743 | -0.15842 | 0.4 | 1 | 1.1 | 0.9
71 | 1 | 0.0022226 | 0.00055704 | 0 | 0 | 1 | 0.97716 | -0.16037 | 0.4 | 1 | 1.1 | 0.9
70 | 1 | 0.0037337 | 0.00093575 | 0 | 0 | 1 | 0.97794 | -0.15479 | 0.4 | 1 | 1.1 | 0.9
16 | 1 | 0 | 0 | 0 | 0 | 1 | 0.97907 | -0.14671 | 0.4 | 1 | 1.1 | 0.9
18 | 1 | 0 | 0 | 0 | 0 | 1 | 0.97841 | -0.15142 | 0.4 | 1 | 1.1 | 0.9
74 | 1 | 0.0013371 | 0.0003351 | 0 | 0 | 1 | 0.97713 | -0.16058 | 0.4 | 1 | 1.1 | 0.9
19 | 1 | 0 | 0 | 0 | 0 | 1 | 0.9761 | -0.16797 | 0.4 | 1 | 1.1 | 0.9
68 | 1 | 0 | 0 | 0 | 0 | 1 | 0.97287 | -0.19115 | 0.4 | 1 | 1.1 | 0.9
87 | 1 | 0.0010289 | 0.00025786 | 0 | 0 | 1 | 0.97584 | -0.16986 | 0.4 | 1 | 1.1 | 0.9
105 | 1 | 0.00085758 | 0.00021493 | 0 | 0 | 1 | 0.97277 | -0.19187 | 0.4 | 1 | 1.1 | 0.9
102 | 1 | 0.0011101 | 0.00027823 | 0 | 0 | 1 | 0.97265 | -0.19275 | 0.4 | 1 | 1.1 | 0.9
67 | 1 | 0.0043392 | 0.0010875 | 0 | 0 | 1 | 0.98622 | -0.09604 | 0.4 | 1 | 1.1 | 0.9
21 | 1 | 0.0055244 | 0.0013845 | 0 | 0 | 1 | 0.98837 | -0.080882 | 0.4 | 1 | 1.1 | 0.9
101 | 1 | 0.0019963 | 0.00050031 | 0 | 0 | 1 | 0.97695 | -0.16187 | 0.4 | 1 | 1.1 | 0.9
62 | 1 | 0.0016166 | 0.00040516 | 0 | 0 | 1 | 0.97509 | -0.17524 | 0.4 | 1 | 1.1 | 0.9
61 | 1 | 0.0014509 | 0.00036363 | 0 | 0 | 1 | 0.97516 | -0.1747 | 0.4 | 1 | 1.1 | 0.9
73 | 1 | 0.0019833 | 0.00049705 | 0 | 0 | 1 | 0.9766 | -0.16437 | 0.4 | 1 | 1.1 | 0.9
85 | 1 | 0.00097439 | 0.0002442 | 0 | 0 | 1 | 0.9756 | -0.17157 | 0.4 | 1 | 1.1 | 0.9
90 | 1 | 0.0021824 | 0.00054697 | 0 | 0 | 1 | 0.9763 | -0.16661 | 0.4 | 1 | 1.1 | 0.9
82 | 1 | 0.00058802 | 0.00014737 | 0 | 0 | 1 | 0.97641 | -0.16579 | 0.4 | 1 | 1.1 | 0.9
23 | 1 | 0 | 0 | 0 | 0 | 1 | 0.98925 | -0.074754 | 0.4 | 1 | 1.1 | 0.9
24 | 1 | 0.00055875 | 0.00014004 | 0 | 0 | 1 | 0.99013 | -0.068588 | 0.4 | 1 | 1.1 | 0.9
44 | 1 | 0 | 0 | 0 | 0 | 1 | 0.99138 | -0.059828 | 0.4 | 1 | 1.1 | 0.9
46 | 1 | 0.00055875 | 0.00014004 | 0 | 0 | 1 | 0.99309 | -0.047855 | 0.4 | 1 | 1.1 | 0.9
42 | 1 | 0 | 0 | 0 | 0 | 1 | 0.99109 | -0.061874 | 0.4 | 1 | 1.1 | 0.9
25 | 1 | 0.0016093 | 0.00040332 | 0 | 0 | 1 | 0.99576 | -0.029291 | 0.4 | 1 | 1.1 | 0.9
26 | 1 | 0.0016063 | 0.00040258 | 0 | 0 | 1 | 0.99626 | -0.025849 | 0.4 | 1 | 1.1 | 0.9
27 | 1 | 0.0015606 | 0.00039112 | 0 | 0 | 1 | 0.99527 | -0.032724 | 0.4 | 1 | 1.1 | 0.9
28 | 1 | 0.0016072 | 0.00040281 | 0 | 0 | 1 | 0.99676 | -0.022383 | 0.4 | 1 | 1.1 | 0.9
29 | 1 | 0.0042695 | 0.00107 | 0 | 0 | 1 | 0.99452 | -0.037884 | 0.4 | 1 | 1.1 | 0.9
51 | 1 | 0.0015922 | 0.00039904 | 0 | 0 | 1 | 0.99762 | -0.016443 | 0.4 | 1 | 1.1 | 0.9
54 | 1 | 0.00050315 | 0.0001261 | 0 | 0 | 1 | 0.99371 | -0.043521 | 0.4 | 1 | 1.1 | 0.9
52 | 1 | 0.0015925 | 0.00039913 | 0 | 0 | 1 | 0.99827 | -0.011948 | 0.4 | 1 | 1.1 | 0.9
55 | 1 | 0.00050371 | 0.00012624 | 0 | 0 | 1 | 0.99335 | -0.046081 | 0.4 | 1 | 1.1 | 0.9
30 | 1 | 0.0017052 | 0.00042736 | 0 | 0 | 1 | 0.99855 | -0.010134 | 0.4 | 1 | 1.1 | 0.9
31 | 1 | 0.006373 | 0.0015972 | 0 | 0 | 1 | 0.99852 | -0.010336 | 0.4 | 1 | 1.1 | 0.9
32 | 1 | 0.0017022 | 0.0004266 | 0 | 0 | 1 | 0.9986 | -0.009795 | 0.4 | 1 | 1.1 | 0.9
34 | 1 | 0 | 0 | 0 | 0 | 1 | 0.99903 | -0.0067588 | 0.4 | 1 | 1.1 | 0.9
33 | 1 | 0 | 0 | 0 | 0 | 1 | 0.98373 | -0.11391 | 0.4 | 1 | 1.1 | 0.9
37 | 1 | 0.001711 | 0.00042881 | 0 | 0 | 1 | 0.98355 | -0.1152 | 0.4 | 1 | 1.1 | 0.9
111 | 1 | 0 | 0 | 0 | 0 | 1 | 0.98406 | -0.11154 | 0.4 | 1 | 1.1 | 0.9
49 | 1 | 0.002108 | 0.00052831 | 0 | 0 | 1 | 0.99923 | -0.0053744 | 0.4 | 1 | 1.1 | 0.9
35 | 1 | 0.0017081 | 0.00042809 | 0 | 0 | 1 | 0.98347 | -0.11576 | 0.4 | 1 | 1.1 | 0.9
112 | 1 | 0 | 0 | 0 | 0 | 1 | 0.98513 | -0.10396 | 0.4 | 1 | 1.1 | 0.9
110 | 1 | 0.0053866 | 0.00135 | 0 | 0 | 1 | 0.98344 | -0.11597 | 0.4 | 1 | 1.1 | 0.9
47 | 1 | 0.0020612 | 0.00051658 | 0 | 0 | 1 | 0.99924 | -0.0053418 | 0.4 | 1 | 1.1 | 0.9
63 | 1 | 0 | 0 | 0 | 0 | 1 | 0.97524 | -0.17411 | 0.4 | 1 | 1.1 | 0.9
64 | 1 | 0 | 0 | 0 | 0 | 1 | 0.97526 | -0.17398 | 0.4 | 1 | 1.1 | 0.9
36 | 1 | 0.0057605 | 0.0014437 | 0 | 0 | 1 | 0.98336 | -0.11652 | 0.4 | 1 | 1.1 | 0.9
38 | 1 | 0.00054807 | 0.00013736 | 0 | 0 | 1 | 0.98335 | -0.11661 | 0.4 | 1 | 1.1 | 0.9
39 | 1 | 0.00054773 | 0.00013727 | 0 | 0 | 1 | 0.98334 | -0.11665 | 0.4 | 1 | 1.1 | 0.9
40 | 1 | 0.00050371 | 0.00012624 | 0 | 0 | 1 | 0.98955 | -0.072701 | 0.4 | 1 | 1.1 | 0.9
41 | 1 | 0.0014335 | 0.00035926 | 0 | 0 | 1 | 0.98857 | -0.079612 | 0.4 | 1 | 1.1 | 0.9
43 | 1 | 0.0009861 | 0.00024714 | 0 | 0 | 1 | 0.98741 | -0.087794 | 0.4 | 1 | 1.1 | 0.9
117 | 1 | 0 | 0 | 0 | 0 | 1 | 0.9863 | -0.095674 | 0.4 | 1 | 1.1 | 0.9
45 | 1 | 0 | 0 | 0 | 0 | 1 | 0.98611 | -0.096989 | 0.4 | 1 | 1.1 | 0.9
118 | 1 | 0.0030769 | 0.00077115 | 0 | 0 | 1 | 0.9859 | -0.098495 | 0.4 | 1 | 1.1 | 0.9
119 | 1 | 0.0016355 | 0.00040989 | 0 | 0 | 1 | 0.98574 | -0.099603 | 0.4 | 1 | 1.1 | 0.9
48 | 1 | 0.0016168 | 0.0004052 | 0 | 0 | 1 | 0.99949 | -0.0035814 | 0.4 | 1 | 1.1 | 0.9
50 | 1 | 0.0015738 | 0.00039442 | 0 | 0 | 1 | 0.99983 | -0.0012217 | 0.4 | 1 | 1.1 | 0.9
53 | 3 | 0.0015764 | 0.00039508 | 0 | 0 | 1 | 1 | 0 | 0.4 | 1 | 1.1 | 0.9
56 | 1 | 0.0017179 | 0.00043054 | 0 | 0 | 1 | 0.98469 | -0.10709 | 0.4 | 1 | 1.1 | 0.9
57 | 1 | 0 | 0 | 0 | 0 | 1 | 0.98476 | -0.10659 | 0.4 | 1 | 1.1 | 0.9
58 | 1 | 0.0015003 | 0.00037601 | 0 | 0 | 1 | 0.98463 | -0.10748 | 0.4 | 1 | 1.1 | 0.9
59 | 1 | 0.0024196 | 0.00060642 | 0 | 0 | 1 | 0.98486 | -0.10589 | 0.4 | 1 | 1.1 | 0.9
60 | 1 | 0.0017996 | 0.00045103 | 0 | 0 | 1 | 0.98472 | -0.10688 | 0.4 | 1 | 1.1 | 0.9
121 | 1 | 0.0016583 | 0.0004156 | 0 | 0 | 1 | 0.9847 | -0.10702 | 0.4 | 1 | 1.1 | 0.9
75 | 1 | 0.0015339 | 0.00038443 | 0 | 0 | 1 | 0.97512 | -0.17497 | 0.4 | 1 | 1.1 | 0.9
72 | 1 | 0.0029903 | 0.00074944 | 0 | 0 | 1 | 0.97598 | -0.16879 | 0.4 | 1 | 1.1 | 0.9
65 | 1 | 0.0033867 | 0.00084879 | 0 | 0 | 1 | 0.97461 | -0.17862 | 0.4 | 1 | 1.1 | 0.9
76 | 1 | 0 | 0 | 0 | 0 | 1 | 0.97462 | -0.17858 | 0.4 | 1 | 1.1 | 0.9
78 | 1 | 0 | 0 | 0 | 0 | 1 | 0.97476 | -0.1776 | 0.4 | 1 | 1.1 | 0.9
77 | 1 | 0 | 0 | 0 | 0 | 1 | 0.97452 | -0.17932 | 0.4 | 1 | 1.1 | 0.9
103 | 1 | 0.00401 | 0.001005 | 0 | 0 | 1 | 0.9721 | -0.19672 | 0.4 | 1 | 1.1 | 0.9
83 | 1 | 0 | 0 | 0 | 0 | 1 | 0.97663 | -0.16418 | 0.4 | 1 | 1.1 | 0.9
89 | 1 | 0.0015352 | 0.00038476 | 0 | 0 | 1 | 0.97433 | -0.1807 | 0.4 | 1 | 1.1 | 0.9
92 | 1 | 0.00089175 | 0.00022349 | 0 | 0 | 1 | 0.97433 | -0.18064 | 0.4 | 1 | 1.1 | 0.9
91 | 1 | 0.0046209 | 0.0011581 | 0 | 0 | 1 | 0.97419 | -0.18165 | 0.4 | 1 | 1.1 | 0.9
97 | 1 | 0.0029323 | 0.00073491 | 0 | 0 | 1 | 0.97414 | -0.18203 | 0.4 | 1 | 1.1 | 0.9
79 | 1 | 0.00052808 | 0.00013235 | 0 | 0 | 1 | 0.97639 | -0.1659 | 0.4 | 1 | 1.1 | 0.9
80 | 1 | 0.0010888 | 0.00027288 | 0 | 0 | 1 | 0.97638 | -0.16603 | 0.4 | 1 | 1.1 | 0.9
81 | 1 | 0 | 0 | 0 | 0 | 1 | 0.97649 | -0.16524 | 0.4 | 1 | 1.1 | 0.9
98 | 1 | 0 | 0 | 0 | 0 | 1 | 0.97389 | -0.18382 | 0.4 | 1 | 1.1 | 0.9
100 | 1 | 0.001938 | 0.00048572 | 0 | 0 | 1 | 0.97389 | -0.18385 | 0.4 | 1 | 1.1 | 0.9
96 | 1 | 0.002622 | 0.00065715 | 0 | 0 | 1 | 0.97398 | -0.18318 | 0.4 | 1 | 1.1 | 0.9
86 | 1 | 0.00091318 | 0.00022886 | 0 | 0 | 1 | 0.97516 | -0.17473 | 0.4 | 1 | 1.1 | 0.9
88 | 1 | 0.0011808 | 0.00029594 | 0 | 0 | 1 | 0.97493 | -0.17637 | 0.4 | 1 | 1.1 | 0.9
99 | 1 | 0.0039053 | 0.00097875 | 0 | 0 | 1 | 0.97474 | -0.17776 | 0.4 | 1 | 1.1 | 0.9
95 | 1 | 0.0016001 | 0.00040103 | 0 | 0 | 1 | 0.97413 | -0.18208 | 0.4 | 1 | 1.1 | 0.9
94 | 1 | 0 | 0 | 0 | 0 | 1 | 0.98315 | -0.11804 | 0.4 | 1 | 1.1 | 0.9
108 | 1 | 0.0029188 | 0.00073152 | 0 | 0 | 1 | 0.98294 | -0.11949 | 0.4 | 1 | 1.1 | 0.9
106 | 1 | 0.0033685 | 0.00084421 | 0 | 0 | 1 | 0.98258 | -0.12207 | 0.4 | 1 | 1.1 | 0.9
104 | 1 | 0.0051443 | 0.0012893 | 0 | 0 | 1 | 0.97196 | -0.19773 | 0.4 | 1 | 1.1 | 0.9
113 | 1 | 0.0018139 | 0.0004546 | 0 | 0 | 1 | 0.97189 | -0.19824 | 0.4 | 1 | 1.1 | 0.9
107 | 1 | 0.0035608 | 0.00089243 | 0 | 0 | 1 | 0.98253 | -0.12245 | 0.4 | 1 | 1.1 | 0.9
120 | 1 | 0 | 0 | 0 | 0 | 1 | 0.98572 | -0.099761 | 0.4 | 1 | 1.1 | 0.9
122 | 1 | 0.0018063 | 0.0004527 | 0 | 0 | 1 | 0.98569 | -0.10001 | 0.4 | 1 | 1.1 | 0.9

## generator_data
GEN_BUS | PG | QG | QMAX | QMIN | VG | MBASE | GEN_STATUS | PMAX | PMIN
53 | 0.2099 | 0.053023 | 10 | -10 | 1 | 100 | 1 | 10 | 0

## branch_data
F_BUS | T_BUS | BR_R | BR_X | BR_B | RATE_A | RATE_B | RATE_C | TAP | SHIFT | BR_STATUS | ANGMIN | ANGMAX | P_in | Q_in | P_out | Q_out
1 | 2 | 2.2941 | 0.88236 | 2.3152e-09 | 0 | 0 | 0 | 0 | 0 | 1 | -90 | 90 | -0.00083468 | -0.00020919 | 0.00083469 | 0.00020897
2 | 3 | 3.2797 | 1.2614 | 3.3098e-09 | 0 | 0 | 0 | 0 | 0 | 1 | -90 | 90 | -0.0018934 | -0.00047431 | 0.0018935 | 0.00047404
3 | 4 | 2.1575 | 0.8298 | 2.1773e-09 | 0 | 0 | 0 | 0 | 0 | 1 | -90 | 90 | -0.0018935 | -0.00047404 | 0.0018936 | 0.00047386
4 | 9 | 3.1244 | 1.2017 | 3.1531e-09 | 0 | 0 | 0 | 0 | 0 | 1 | -90 | 90 | -0.0070344 | -0.0017621 | 0.0070361 | 0.0017624
4 | 115 | 1.2487 | 0.48025 | 1.2601e-09 | 0 | 0 | 0 | 0 | 0 | 1 | -90 | 90 | 0.0051408 | 0.0012882 | -0.0051404 | -0.0012882
9 | 7 | 2.3244 | 0.89401 | 2.3458e-09 | 0 | 0 | 0 | 0 | 0 | 1 | -90 | 90 | -0.016531 | -0.0041422 | 0.016538 | 0.0041446
115 | 116 | 1.7806 | 0.68485 | 1.7969e-09 | 0 | 0 | 0 | 0 | 0 | 1 | -90 | 90 | 0.0031957 | 0.00080076 | -0.0031955 | -0.00080086
7 | 14 | 0.84608 | 0.32542 | 2.5615e-09 | 0 | 0 | 0 | 0 | 0 | 1 | -90 | 90 | -0.1099 | -0.027628 | 0.11002 | 0.027671
7 | 5 | 0.84062 | 0.32332 | 2.545e-09 | 0 | 0 | 0 | 0 | 0 | 1 | -90 | 90 | 0.093365 | 0.023484 | -0.093285 | -0.023453
5 | 6 | 1.5019 | 0.57766 | 4.5471e-09 | 0 | 0 | 0 | 0 | 0 | 1 | -90 | 90 | 0.080692 | 0.020297 | -0.080585 | -0.020256
6 | 8 | 1.8578 | 0.71452 | 5.6244e-09 | 0 | 0 | 0 | 0 | 0 | 1 | -90 | 90 | 0.076086 | 0.019129 | -0.075968 | -0.019084
8 | 10 | 0.10902 | 0.04193 | 3.3005e-10 | 0 | 0 | 0 | 0 | 0 | 1 | -90 | 90 | 0.064161 | 0.016125 | -0.064156 | -0.016123
14 | 22 | 0.94829 | 0.36473 | 2.871e-09 | 0 | 0 | 0 | 0 | 0 | 1 | -90 | 90 | -0.11821 | -0.029724 | 0.11835 | 0.029779
14 | 66 | 5.0883 | 1.957 | 5.135e-09 | 0 | 0 | 0 | 0 | 0 | 1 | -90 | 90 | 0.0059189 | 0.0014832 | -0.005917 | -0.0014829
14 | 12 | 0.61412 | 0.2362 | 6.1976e-10 | 0 | 0 | 0 | 0 | 0 | 1 | -90 | 90 | 0.0022727 | 0.00056917 | -0.0022727 | -0.00056922
10 | 11 | 0.93959 | 0.36138 | 2.8446e-09 | 0 | 0 | 0 | 0 | 0 | 1 | -90 | 90 | 0.064156 | 0.016123 | -0.064113 | -0.016107
11 | 17 | 1.352 | 0.52 | 2.7288e-09 | 0 | 0 | 0 | 0 | 0 | 1 | -90 | 90 | 0.064113 | 0.016107 | -0.064052 | -0.016084
17 | 16 | 1.322 | 0.50848 | 1.3342e-09 | 0 | 0 | 0 | 0 | 0 | 1 | -90 | 90 | 0.064052 | 0.016084 | -0.063992 | -0.016061
12 | 69 | 4.128 | 1.5877 | 4.1659e-09 | 0 | 0 | 0 | 0 | 0 | 1 | -90 | 90 | 0.0022727 | 0.00056922 | -0.0022725 | -0.00056954
22 | 21 | 0.40424 | 0.15548 | 1.2239e-09 | 0 | 0 | 0 | 0 | 0 | 1 | -90 | 90 | -0.12334 | -0.031029 | 0.12341 | 0.031055
66 | 67 | 0.3312 | 0.12738 | 3.3424e-10 | 0 | 0 | 0 | 0 | 0 | 1 | -90 | 90 | 0.0043393 | 0.0010875 | -0.0043392 | -0.0010875
15 | 20 | 0.86957 | 0.33445 | 8.7755e-10 | 0 | 0 | 0 | 0 | 0 | 1 | -90 | 90 | 0.02103 | 0.0052762 | -0.021026 | -0.0052746
15 | 71 | 4.9184 | 1.8917 | 4.9635e-09 | 0 | 0 | 0 | 0 | 0 | 1 | -90 | 90 | 0.0086142 | 0.002157 | -0.0086101 | -0.002156
15 | 70 | 0.91268 | 0.35103 | 9.2106e-10 | 0 | 0 | 0 | 0 | 0 | 1 | -90 | 90 | -0.029644 | -0.0074332 | 0.029653 | 0.0074365
20 | 19 | 5.6523 | 2.174 | 5.7041e-09 | 0 | 0 | 0 | 0 | 0 | 1 | -90 | 90 | 0.021026 | 0.0052746 | -0.020998 | -0.0052644
71 | 101 | 2.9171 | 1.122 | 2.9439e-09 | 0 | 0 | 0 | 0 | 0 | 1 | -90 | 90 | 0.0063875 | 0.0015989 | -0.0063862 | -0.0015987
70 | 16 | 3.0193 | 1.1613 | 3.047e-09 | 0 | 0 | 0 | 0 | 0 | 1 | -90 | 90 | -0.033387 | -0.0083723 | 0.033424 | 0.0083864
16 | 18 | 1.9261 | 0.7408 | 1.9438e-09 | 0 | 0 | 0 | 0 | 0 | 1 | -90 | 90 | 0.030568 | 0.0076743 | -0.030548 | -0.0076668
18 | 74 | 3.7453 | 1.4405 | 3.7797e-09 | 0 | 0 | 0 | 0 | 0 | 1 | -90 | 90 | 0.030548 | 0.0076668 | -0.030509 | -0.0076522
74 | 73 | 1.6166 | 0.62178 | 1.6315e-09 | 0 | 0 | 0 | 0 | 0 | 1 | -90 | 90 | 0.029172 | 0.0073172 | -0.029157 | -0.0073114
19 | 68 | 22.1264 | 8.5102 | 2.2329e-08 | 0 | 0 | 0 | 0 | 0 | 1 | -90 | 90 | 0.012987 | 0.0032577 | -0.012946 | -0.0032438
19 | 87 | 2.9335 | 1.1283 | 2.9604e-09 | 0 | 0 | 0 | 0 | 0 | 1 | -90 | 90 | 0.0080107 | 0.0020068 | -0.0080086 | -0.0020063
68 | 105 | 10.3917 | 3.9968 | 1.0487e-08 | 0 | 0 | 0 | 0 | 0 | 1 | -90 | 90 | 0.00085765 | 0.00021397 | -0.00085757 | -0.00021493
68 | 102 | 1.6359 | 0.62919 | 1.6509e-09 | 0 | 0 | 0 | 0 | 0 | 1 | -90 | 90 | 0.012088 | 0.0030298 | -0.012085 | -0.0030289
87 | 85 | 3.0362 | 1.1678 | 3.0641e-09 | 0 | 0 | 0 | 0 | 0 | 1 | -90 | 90 | 0.0069797 | 0.0017484 | -0.0069781 | -0.0017481
102 | 103 | 4.4535 | 1.7129 | 4.4944e-09 | 0 | 0 | 0 | 0 | 0 | 1 | -90 | 90 | 0.010975 | 0.0027507 | -0.010969 | -0.0027488
21 | 23 | 0.60976 | 0.23452 | 1.8461e-09 | 0 | 0 | 0 | 0 | 0 | 1 | -90 | 90 | -0.12893 | -0.032439 | 0.12904 | 0.032482
101 | 83 | 6.519 | 2.5073 | 6.5788e-09 | 0 | 0 | 0 | 0 | 0 | 1 | -90 | 90 | 0.00439 | 0.0010984 | -0.0043886 | -0.0010985
62 | 61 | 4.1569 | 1.5988 | 4.195e-09 | 0 | 0 | 0 | 0 | 0 | 1 | -90 | 90 | -0.0016166 | -0.00040516 | 0.0016167 | 0.00040481
61 | 63 | 2.3611 | 0.9081 | 2.3827e-09 | 0 | 0 | 0 | 0 | 0 | 1 | -90 | 90 | -0.0030676 | -0.00076844 | 0.0030678 | 0.00076831
73 | 72 | 2.0231 | 0.77813 | 2.0417e-09 | 0 | 0 | 0 | 0 | 0 | 1 | -90 | 90 | 0.027173 | 0.0068144 | -0.027157 | -0.0068082
85 | 86 | 6.5192 | 2.5074 | 6.579e-09 | 0 | 0 | 0 | 0 | 0 | 1 | -90 | 90 | 0.0060037 | 0.0015039 | -0.0060011 | -0.0015035
90 | 82 | 4.6824 | 1.8009 | 4.7253e-09 | 0 | 0 | 0 | 0 | 0 | 1 | -90 | 90 | -0.0021824 | -0.00054697 | 0.0021826 | 0.00054661
82 | 81 | 2.4311 | 0.93505 | 2.4534e-09 | 0 | 0 | 0 | 0 | 0 | 1 | -90 | 90 | -0.0027707 | -0.00069399 | 0.0027709 | 0.00069383
23 | 24 | 0.61462 | 0.23639 | 1.8608e-09 | 0 | 0 | 0 | 0 | 0 | 1 | -90 | 90 | -0.12904 | -0.032482 | 0.12915 | 0.032524
24 | 44 | 0.87119 | 0.33507 | 2.6376e-09 | 0 | 0 | 0 | 0 | 0 | 1 | -90 | 90 | -0.12971 | -0.032664 | 0.12987 | 0.032725
44 | 46 | 0.88936 | 0.34206 | 2.6926e-09 | 0 | 0 | 0 | 0 | 0 | 1 | -90 | 90 | -0.17423 | -0.043878 | 0.17452 | 0.04399
44 | 42 | 0.59371 | 0.22835 | 5.9916e-10 | 0 | 0 | 0 | 0 | 0 | 1 | -90 | 90 | 0.044359 | 0.011153 | -0.044346 | -0.011148
46 | 55 | 0.13162 | 0.050624 | 3.9849e-10 | 0 | 0 | 0 | 0 | 0 | 1 | -90 | 90 | -0.17508 | -0.04413 | 0.17512 | 0.044147
42 | 40 | 3.1367 | 1.2064 | 3.1655e-09 | 0 | 0 | 0 | 0 | 0 | 1 | -90 | 90 | 0.044346 | 0.011148 | -0.044279 | -0.011123
25 | 26 | 0.24482 | 0.09416 | 7.4119e-10 | 0 | 0 | 0 | 0 | 0 | 1 | -90 | 90 | -0.18399 | -0.046425 | 0.18408 | 0.046459
25 | 27 | 0.24614 | 0.094668 | 7.4519e-10 | 0 | 0 | 0 | 0 | 0 | 1 | -90 | 90 | 0.18238 | 0.046022 | -0.18229 | -0.045988
26 | 28 | 0.24463 | 0.094087 | 7.4062e-10 | 0 | 0 | 0 | 0 | 0 | 1 | -90 | 90 | -0.18569 | -0.046862 | 0.18578 | 0.046896
27 | 29 | 0.37274 | 0.14336 | 1.1285e-09 | 0 | 0 | 0 | 0 | 0 | 1 | -90 | 90 | 0.18073 | 0.045597 | -0.1806 | -0.045547
28 | 51 | 0.41613 | 0.16005 | 1.2598e-09 | 0 | 0 | 0 | 0 | 0 | 1 | -90 | 90 | -0.18738 | -0.047299 | 0.18754 | 0.047359
29 | 54 | 0.41652 | 0.1602 | 1.261e-09 | 0 | 0 | 0 | 0 | 0 | 1 | -90 | 90 | 0.17633 | 0.044477 | -0.17619 | -0.044423
51 | 52 | 0.31277 | 0.12029 | 9.4691e-10 | 0 | 0 | 0 | 0 | 0 | 1 | -90 | 90 | -0.18913 | -0.047758 | 0.18925 | 0.047804
54 | 55 | 0.18945 | 0.072866 | 5.7357e-10 | 0 | 0 | 0 | 0 | 0 | 1 | -90 | 90 | 0.17569 | 0.044297 | -0.17563 | -0.044273
52 | 53 | 0.82608 | 0.31772 | 2.501e-09 | 0 | 0 | 0 | 0 | 0 | 1 | -90 | 90 | -0.19085 | -0.048203 | 0.19117 | 0.048327
30 | 31 | 0.41171 | 0.15835 | 4.1549e-10 | 0 | 0 | 0 | 0 | 0 | 1 | -90 | 90 | 0.0063732 | 0.0015973 | -0.006373 | -0.0015972
30 | 32 | 0.54471 | 0.2095 | 5.4971e-10 | 0 | 0 | 0 | 0 | 0 | 1 | -90 | 90 | -0.0080784 | -0.0020246 | 0.0080788 | 0.0020247
32 | 34 | 4.0331 | 1.5512 | 4.0701e-09 | 0 | 0 | 0 | 0 | 0 | 1 | -90 | 90 | -0.009781 | -0.0024513 | 0.0097851 | 0.0024525
34 | 49 | 1.8397 | 0.70759 | 1.8566e-09 | 0 | 0 | 0 | 0 | 0 | 1 | -90 | 90 | -0.0097851 | -0.0024525 | 0.0097869 | 0.002453
33 | 37 | 1.5759 | 0.6061 | 1.5903e-09 | 0 | 0 | 0 | 0 | 0 | 1 | -90 | 90 | 0.010279 | 0.0025759 | -0.010277 | -0.0025754
33 | 111 | 2.9104 | 1.1194 | 2.9371e-09 | 0 | 0 | 0 | 0 | 0 | 1 | -90 | 90 | -0.010279 | -0.0025759 | 0.010282 | 0.002577
37 | 35 | 0.82221 | 0.31623 | 8.2975e-10 | 0 | 0 | 0 | 0 | 0 | 1 | -90 | 90 | 0.0085658 | 0.0021466 | -0.0085651 | -0.0021464
111 | 112 | 3.7488 | 1.4419 | 3.7832e-09 | 0 | 0 | 0 | 0 | 0 | 1 | -90 | 90 | -0.025533 | -0.0064002 | 0.02556 | 0.0064102
111 | 110 | 3.6671 | 1.4104 | 3.7007e-09 | 0 | 0 | 0 | 0 | 0 | 1 | -90 | 90 | 0.015251 | 0.0038233 | -0.015242 | -0.00382
49 | 47 | 0.035632 | 0.013705 | 3.5959e-11 | 0 | 0 | 0 | 0 | 0 | 1 | -90 | 90 | -0.011895 | -0.0029813 | 0.011895 | 0.0029814
35 | 36 | 1.4031 | 0.53966 | 1.416e-09 | 0 | 0 | 0 | 0 | 0 | 1 | -90 | 90 | 0.006857 | 0.0017183 | -0.0068563 | -0.0017182
112 | 117 | 3.0285 | 1.1648 | 3.0563e-09 | 0 | 0 | 0 | 0 | 0 | 1 | -90 | 90 | -0.034659 | -0.00869 | 0.034699 | 0.008705
112 | 59 | 2.6709 | 1.0273 | 2.6954e-09 | 0 | 0 | 0 | 0 | 0 | 1 | -90 | 90 | 0.0090992 | 0.0022799 | -0.0090968 | -0.0022792
110 | 94 | 2.6402 | 1.0154 | 2.6644e-09 | 0 | 0 | 0 | 0 | 0 | 1 | -90 | 90 | 0.0098555 | 0.00247 | -0.0098527 | -0.0024692
47 | 48 | 1.6411 | 0.63119 | 1.6562e-09 | 0 | 0 | 0 | 0 | 0 | 1 | -90 | 90 | -0.013956 | -0.0034979 | 0.01396 | 0.0034991
63 | 64 | 0.52169 | 0.20065 | 5.2648e-10 | 0 | 0 | 0 | 0 | 0 | 1 | -90 | 90 | -0.0030678 | -0.00076831 | 0.0030679 | 0.00076828
64 | 75 | 0.5804 | 0.22323 | 5.8572e-10 | 0 | 0 | 0 | 0 | 0 | 1 | -90 | 90 | 0.021081 | 0.005284 | -0.021078 | -0.005283
64 | 72 | 2.6665 | 1.0256 | 2.691e-09 | 0 | 0 | 0 | 0 | 0 | 1 | -90 | 90 | -0.024149 | -0.0060523 | 0.024166 | 0.0060587
36 | 38 | 1.0718 | 0.41221 | 1.0816e-09 | 0 | 0 | 0 | 0 | 0 | 1 | -90 | 90 | 0.0010958 | 0.00027445 | -0.0010958 | -0.00027455
38 | 39 | 0.85783 | 0.32994 | 8.6571e-10 | 0 | 0 | 0 | 0 | 0 | 1 | -90 | 90 | 0.00054773 | 0.00013719 | -0.00054772 | -0.00013727
40 | 41 | 2.0205 | 0.77713 | 2.0391e-09 | 0 | 0 | 0 | 0 | 0 | 1 | -90 | 90 | 0.043776 | 0.010996 | -0.043734 | -0.01098
41 | 43 | 2.4678 | 0.94917 | 2.4905e-09 | 0 | 0 | 0 | 0 | 0 | 1 | -90 | 90 | 0.0423 | 0.010621 | -0.042252 | -0.010603
43 | 117 | 2.4285 | 0.93402 | 2.4507e-09 | 0 | 0 | 0 | 0 | 0 | 1 | -90 | 90 | 0.041266 | 0.010356 | -0.041221 | -0.010339
117 | 45 | 2.5531 | 0.98195 | 2.5765e-09 | 0 | 0 | 0 | 0 | 0 | 1 | -90 | 90 | 0.0065218 | 0.0016337 | -0.0065207 | -0.0016335
45 | 118 | 2.9224 | 1.124 | 2.9492e-09 | 0 | 0 | 0 | 0 | 0 | 1 | -90 | 90 | 0.0065207 | 0.0016335 | -0.0065193 | -0.0016333
118 | 119 | 4.0728 | 1.5665 | 4.1102e-09 | 0 | 0 | 0 | 0 | 0 | 1 | -90 | 90 | 0.0034424 | 0.00086215 | -0.0034419 | -0.00086235
119 | 120 | 1.1056 | 0.42524 | 1.1158e-09 | 0 | 0 | 0 | 0 | 0 | 1 | -90 | 90 | 0.0018064 | 0.00045246 | -0.0018063 | -0.00045255
48 | 50 | 1.9723 | 0.75857 | 1.9904e-09 | 0 | 0 | 0 | 0 | 0 | 1 | -90 | 90 | -0.015576 | -0.0039043 | 0.015581 | 0.003906
50 | 53 | 0.92781 | 0.35685 | 9.3633e-10 | 0 | 0 | 0 | 0 | 0 | 1 | -90 | 90 | -0.017155 | -0.0043005 | 0.017158 | 0.0043015
56 | 57 | 1.9607 | 0.75413 | 1.9787e-09 | 0 | 0 | 0 | 0 | 0 | 1 | -90 | 90 | -0.0032182 | -0.00080626 | 0.0032185 | 0.00080615
56 | 58 | 3.2986 | 1.2687 | 3.3289e-09 | 0 | 0 | 0 | 0 | 0 | 1 | -90 | 90 | 0.0015004 | 0.00037572 | -0.0015003 | -0.00037601
57 | 59 | 1.3266 | 0.51023 | 1.3388e-09 | 0 | 0 | 0 | 0 | 0 | 1 | -90 | 90 | -0.0066765 | -0.0016726 | 0.0066772 | 0.0016728
57 | 60 | 1.0783 | 0.41472 | 1.0882e-09 | 0 | 0 | 0 | 0 | 0 | 1 | -90 | 90 | 0.003458 | 0.00086649 | -0.0034579 | -0.00086654
60 | 121 | 1.0536 | 0.40521 | 1.0632e-09 | 0 | 0 | 0 | 0 | 0 | 1 | -90 | 90 | 0.0016583 | 0.00041551 | -0.0016583 | -0.0004156
75 | 78 | 1.6622 | 0.63931 | 1.6774e-09 | 0 | 0 | 0 | 0 | 0 | 1 | -90 | 90 | 0.019544 | 0.0048985 | -0.019537 | -0.004896
65 | 76 | 0.15713 | 0.060433 | 1.5857e-10 | 0 | 0 | 0 | 0 | 0 | 1 | -90 | 90 | -0.0033867 | -0.0008488 | 0.0033867 | 0.00084879
76 | 77 | 1.6615 | 0.63905 | 1.6768e-09 | 0 | 0 | 0 | 0 | 0 | 1 | -90 | 90 | 0.0055147 | 0.0013817 | -0.0055142 | -0.0013817
76 | 78 | 1.3658 | 0.52531 | 1.3783e-09 | 0 | 0 | 0 | 0 | 0 | 1 | -90 | 90 | -0.0089014 | -0.0022305 | 0.0089026 | 0.0022309
78 | 89 | 3.6164 | 1.3909 | 3.6496e-09 | 0 | 0 | 0 | 0 | 0 | 1 | -90 | 90 | 0.010635 | 0.0026651 | -0.01063 | -0.0026637
77 | 92 | 2.9654 | 1.1405 | 2.9926e-09 | 0 | 0 | 0 | 0 | 0 | 1 | -90 | 90 | 0.0055142 | 0.0013817 | -0.0055132 | -0.0013816
103 | 104 | 1.7837 | 0.68604 | 1.8001e-09 | 0 | 0 | 0 | 0 | 0 | 1 | -90 | 90 | 0.0069591 | 0.0017438 | -0.0069581 | -0.0017436
83 | 81 | 3.0075 | 1.1567 | 3.0351e-09 | 0 | 0 | 0 | 0 | 0 | 1 | -90 | 90 | 0.0043886 | 0.0010985 | -0.0043879 | -0.0010985
89 | 97 | 1.798 | 0.69155 | 1.8145e-09 | 0 | 0 | 0 | 0 | 0 | 1 | -90 | 90 | 0.009095 | 0.0022789 | -0.0090933 | -0.0022785
92 | 91 | 2.7001 | 1.0385 | 2.7249e-09 | 0 | 0 | 0 | 0 | 0 | 1 | -90 | 90 | 0.0046214 | 0.0011581 | -0.0046208 | -0.0011581
97 | 95 | 0.10694 | 0.041129 | 1.0792e-10 | 0 | 0 | 0 | 0 | 0 | 1 | -90 | 90 | 0.006161 | 0.0015435 | -0.006161 | -0.0015435
79 | 80 | 1.5131 | 0.58194 | 1.5269e-09 | 0 | 0 | 0 | 0 | 0 | 1 | -90 | 90 | 0.0010888 | 0.00027275 | -0.0010888 | -0.00027289
79 | 81 | 5.0231 | 1.9319 | 5.0692e-09 | 0 | 0 | 0 | 0 | 0 | 1 | -90 | 90 | -0.0016169 | -0.0004051 | 0.001617 | 0.00040467
98 | 100 | 0.21856 | 0.084061 | 2.2056e-10 | 0 | 0 | 0 | 0 | 0 | 1 | -90 | 90 | 0.001938 | 0.00048571 | -0.001938 | -0.00048572
98 | 96 | 4.0871 | 1.572 | 4.1247e-09 | 0 | 0 | 0 | 0 | 0 | 1 | -90 | 90 | -0.001938 | -0.00048571 | 0.0019382 | 0.00048538
96 | 95 | 2.9682 | 1.1416 | 2.9954e-09 | 0 | 0 | 0 | 0 | 0 | 1 | -90 | 90 | -0.0045602 | -0.0011425 | 0.0045609 | 0.0011425
86 | 88 | 3.9715 | 1.5275 | 4.008e-09 | 0 | 0 | 0 | 0 | 0 | 1 | -90 | 90 | 0.0050879 | 0.0012746 | -0.0050868 | -0.0012746
88 | 99 | 4.4137 | 1.6976 | 4.4542e-09 | 0 | 0 | 0 | 0 | 0 | 1 | -90 | 90 | 0.0039059 | 0.00097862 | -0.0039052 | -0.00097875
94 | 108 | 1.8557 | 0.71372 | 1.8727e-09 | 0 | 0 | 0 | 0 | 0 | 1 | -90 | 90 | 0.0098527 | 0.0024692 | -0.0098507 | -0.0024686
108 | 106 | 4.6839 | 1.8015 | 4.7269e-09 | 0 | 0 | 0 | 0 | 0 | 1 | -90 | 90 | 0.0069319 | 0.0017371 | -0.0069294 | -0.0017366
106 | 107 | 1.339 | 0.515 | 1.3513e-09 | 0 | 0 | 0 | 0 | 0 | 1 | -90 | 90 | 0.003561 | 0.00089237 | -0.0035608 | -0.00089243
104 | 113 | 3.4459 | 1.3254 | 3.4775e-09 | 0 | 0 | 0 | 0 | 0 | 1 | -90 | 90 | 0.0018139 | 0.00045432 | -0.0018138 | -0.0004546
120 | 122 | 1.7607 | 0.6772 | 1.7769e-09 | 0 | 0 | 0 | 0 | 0 | 1 | -90 | 90 | 0.0018063 | 0.00045255 | -0.0018063 | -0.0004527