## bus_data
BUS_I | BUS_TYPE | Pd | Qd | Gs | Bs | area | Vm | Va | baseKV | zone | Vmax | Vmin
1 | 1 | 0.00048832 | 0.00012238 | 0 | 0 | 1 | 0.98413 | -0.11107 | 0.4 | 1 | 1.1 | 0.9
2 | 1 | 0.00034775 | 8.7154e-05 | 0 | 0 | 1 | 0.98418 | -0.11071 | 0.4 | 1 | 1.1 | 0.9
3 | 1 | 0.00018743 | 4.6975e-05 | 0 | 0 | 1 | 0.98357 | -0.11507 | 0.4 | 1 | 1.1 | 0.9
4 | 1 | 0.00026862 | 6.7323e-05 | 0 | 0 | 1 | 0.98464 | -0.10743 | 0.4 | 1 | 1.1 | 0.9
5 | 1 | 0 | 0 | 0 | 0 | 1 | 0.98293 | -0.11962 | 0.4 | 1 | 1.1 | 0.9
15 | 1 | 0.00022038 | 5.5233e-05 | 0 | 0 | 1 | 0.98051 | -0.13694 | 0.4 | 1 | 1.1 | 0.9
123 | 1 | 0 | 0 | 0 | 0 | 1 | 0.99798 | -0.013953 | 0.4 | 1 | 1.1 | 0.9
129 | 1 | 0.0032938 | 0.00082551 | 0 | 0 | 1 | 0.993 | -0.04864 | 0.4 | 1 | 1.1 | 0.9
89 | 3 | 0.0030002 | 0.00075191 | 0 | 0 | 1 | 1 | 0 | 0.4 | 1 | 1.1 | 0.9
6 | 1 | 0.0017678 | 0.00044306 | 0 | 0 | 1 | 0.98504 | -0.10459 | 0.4 | 1 | 1.1 | 0.9
8 | 1 | 0.00036559 | 9.1627e-05 | 0 | 0 | 1 | 0.98219 | -0.12488 | 0.4 | 1 | 1.1 | 0.9
13 | 1 | 0.00082332 | 0.00020634 | 0 | 0 | 1 | 0.98038 | -0.13791 | 0.4 | 1 | 1.1 | 0.9
12 | 1 | 0.00041724 | 0.00010457 | 0 | 0 | 1 | 0.98002 | -0.14052 | 0.4 | 1 | 1.1 | 0.9
11 | 1 | 0.00027499 | 6.8919e-05 | 0 | 0 | 1 | 0.98567 | -0.10018 | 0.4 | 1 | 1.1 | 0.9
9 | 1 | 0.00084414 | 0.00021156 | 0 | 0 | 1 | 0.98186 | -0.1272 | 0.4 | 1 | 1.1 | 0.9
18 | 1 | 0.00015263 | 3.8254e-05 | 0 | 0 | 1 | 0.9857 | -0.099965 | 0.4 | 1 | 1.1 | 0.9
10 | 1 | 0.00033972 | 8.5142e-05 | 0 | 0 | 1 | 0.98179 | -0.1277 | 0.4 | 1 | 1.1 | 0.9
37 | 1 | 0.0018624 | 0.00046676 | 0 | 0 | 1 | 0.97703 | -0.16167 | 0.4 | 1 | 1.1 | 0.9
19 | 1 | 0.0020225 | 0.00050688 | 0 | 0 | 1 | 0.97622 | -0.16745 | 0.4 | 1 | 1.1 | 0.9
20 | 1 | 0 | 0 | 0 | 0 | 1 | 0.97628 | -0.16707 | 0.4 | 1 | 1.1 | 0.9
21 | 1 | 0.00059944 | 0.00015023 | 0 | 0 | 1 | 0.97668 | -0.1642 | 0.4 | 1 | 1.1 | 0.9
22 | 1 | 0.0028722 | 0.00071985 | 0 | 0 | 1 | 0.9761 | -0.16832 | 0.4 | 1 | 1.1 | 0.9
23 | 1 | 0.0011201 | 0.00028071 | 0 | 0 | 1 | 0.97673 | -0.16385 | 0.4 | 1 | 1.1 | 0.9
24 | 1 | 0 | 0 | 0 | 0 | 1 | 0.97567 | -0.17145 | 0.4 | 1 | 1.1 | 0.9
28 | 1 | 0 | 0 | 0 | 0 | 1 | 0.975 | -0.17623 | 0.4 | 1 | 1.1 | 0.9
36 | 1 | 0.001643 | 0.00041177 | 0 | 0 | 1 | 0.9733 | -0.1885 | 0.4 | 1 | 1.1 | 0.9
26 | 1 | 0.0039227 | 0.00098313 | 0 | 0 | 1 | 0.97373 | -0.18542 | 0.4 | 1 | 1.1 | 0.9
71 | 1 | 0.0057973 | 0.0014529 | 0 | 0 | 1 | 0.97294 | -0.1911 | 0.4 | 1 | 1.1 | 0.9
72 | 1 | 0.0011633 | 0.00029156 | 0 | 0 | 1 | 0.9729 | -0.19138 | 0.4 | 1 | 1.1 | 0.9
65 | 1 | 0.00021501 | 5.3888e-05 | 0 | 0 | 1 | 0.98602 | -0.097706 | 0.4 | 1 | 1.1 | 0.9
14 | 1 | 0.0015579 | 0.00039046 | 0 | 0 | 1 | 0.97946 | -0.1445 | 0.4 | 1 | 1.1 | 0.9
16 | 1 | 0.00129 | 0.0003233 | 0 | 0 | 1 | 0.97943 | -0.14473 | 0.4 | 1 | 1.1 | 0.9
70 | 1 | 0.0010258 | 0.00025709 | 0 | 0 | 1 | 0.97799 | -0.15509 | 0.4 | 1 | 1.1 | 0.9
69 | 1 | 0.00071284 | 0.00017865 | 0 | 0 | 1 | 0.97788 | -0.15593 | 0.4 | 1 | 1.1 | 0.9
117 | 1 | 0.0033293 | 0.0008344 | 0 | 0 | 1 | 0.97534 | -0.17378 | 0.4 | 1 | 1.1 | 0.9
58 | 1 | 0 | 0 | 0 | 0 | 1 | 0.97578 | -0.1706 | 0.4 | 1 | 1.1 | 0.9
17 | 1 | 0.00016656 | 4.1744e-05 | 0 | 0 | 1 | 0.97942 | -0.14482 | 0.4 | 1 | 1.1 | 0.9
63 | 1 | 0 | 0 | 0 | 0 | 1 | 0.98849 | -0.080247 | 0.4 | 1 | 1.1 | 0.9
25 | 1 | 0.00035867 | 8.9891e-05 | 0 | 0 | 1 | 0.97361 | -0.18628 | 0.4 | 1 | 1.1 | 0.9
27 | 1 | 0.0024684 | 0.00061865 | 0 | 0 | 1 | 0.97357 | -0.18651 | 0.4 | 1 | 1.1 | 0.9
130 | 1 | 0.0026573 | 0.00066598 | 0 | 0 | 1 | 0.99269 | -0.050789 | 0.4 | 1 | 1.1 | 0.9
133 | 1 | 0.00028014 | 7.0209e-05 | 0 | 0 | 1 | 0.99144 | -0.059546 | 0.4 | 1 | 1.1 | 0.9
29 | 1 | 0.002235 | 0.00056014 | 0 | 0 | 1 | 0.98666 | -0.093541 | 0.4 | 1 | 1.1 | 0.9
30 | 1 | 0.0032393 | 0.00081185 | 0 | 0 | 1 | 0.9867 | -0.093243 | 0.4 | 1 | 1.1 | 0.9
32 | 1 | 0.0041317 | 0.0010355 | 0 | 0 | 1 | 0.98677 | -0.092769 | 0.4 | 1 | 1.1 | 0.9
34 | 1 | 0.0040932 | 0.0010259 | 0 | 0 | 1 | 0.98703 | -0.090885 | 0.4 | 1 | 1.1 | 0.9
38 | 1 | 0.0031651 | 0.00079324 | 0 | 0 | 1 | 0.98705 | -0.090759 | 0.4 | 1 | 1.1 | 0.9
35 | 1 | 0.0023609 | 0.00059171 | 0 | 0 | 1 | 0.99527 | -0.033027 | 0.4 | 1 | 1.1 | 0.9
73 | 1 | 0.0082412 | 0.0020654 | 0 | 0 | 1 | 0.9954 | -0.03215 | 0.4 | 1 | 1.1 | 0.9
39 | 1 | 0.002702 | 0.00067717 | 0 | 0 | 1 | 0.98741 | -0.08817 | 0.4 | 1 | 1.1 | 0.9
74 | 1 | 0.0037645 | 0.00094347 | 0 | 0 | 1 | 0.99611 | -0.027127 | 0.4 | 1 | 1.1 | 0.9
40 | 1 | 0.0029343 | 0.0007354 | 0 | 0 | 1 | 0.988 | -0.084014 | 0.4 | 1 | 1.1 | 0.9
41 | 1 | 0.0039383 | 0.00098703 | 0 | 0 | 1 | 0.9881 | -0.083341 | 0.4 | 1 | 1.1 | 0.9
42 | 1 | 0.0022074 | 0.00055323 | 0 | 0 | 1 | 0.98858 | -0.079899 | 0.4 | 1 | 1.1 | 0.9
43 | 1 | 0 | 0 | 0 | 0 | 1 | 0.98966 | -0.072259 | 0.4 | 1 | 1.1 | 0.9
44 | 1 | 0 | 0 | 0 | 0 | 1 | 0.99044 | -0.0668 | 0.4 | 1 | 1.1 | 0.9
45 | 1 | 0.0015822 | 0.00039654 | 0 | 0 | 1 | 0.98947 | -0.073628 | 0.4 | 1 | 1.1 | 0.9
46 | 1 | 0.0018044 | 0.00045223 | 0 | 0 | 1 | 0.98952 | -0.073287 | 0.4 | 1 | 1.1 | 0.9
47 | 1 | 0.0017175 | 0.00043045 | 0 | 0 | 1 | 0.99207 | -0.055313 | 0.4 | 1 | 1.1 | 0.9
80 | 1 | 0.0018856 | 0.00047258 | 0 | 0 | 1 | 0.9893 | -0.074855 | 0.4 | 1 | 1.1 | 0.9
76 | 1 | 0.0037869 | 0.00094909 | 0 | 0 | 1 | 0.9935 | -0.045295 | 0.4 | 1 | 1.1 | 0.9
81 | 1 | 0.0030639 | 0.00076788 | 0 | 0 | 1 | 0.98841 | -0.081123 | 0.4 | 1 | 1.1 | 0.9
77 | 1 | 0 | 0 | 0 | 0 | 1 | 0.99767 | -0.016167 | 0.4 | 1 | 1.1 | 0.9
48 | 1 | 0.0040906 | 0.0010252 | 0 | 0 | 1 | 0.98016 | -0.13927 | 0.4 | 1 | 1.1 | 0.9
49 | 1 | 0.0028261 | 0.00070828 | 0 | 0 | 1 | 0.98005 | -0.14008 | 0.4 | 1 | 1.1 | 0.9
50 | 1 | 0 | 0 | 0 | 0 | 1 | 0.98097 | -0.13351 | 0.4 | 1 | 1.1 | 0.9
51 | 1 | 0.0021337 | 0.00053475 | 0 | 0 | 1 | 0.97981 | -0.14176 | 0.4 | 1 | 1.1 | 0.9
52 | 1 | 0.0023792 | 0.00059629 | 0 | 0 | 1 | 0.9805 | -0.13684 | 0.4 | 1 | 1.1 | 0.9
53 | 1 | 0.0038062 | 0.00095392 | 0 | 0 | 1 | 0.98039 | -0.13764 | 0.4 | 1 | 1.1 | 0.9
54 | 1 | 0 | 0 | 0 | 0 | 1 | 0.98607 | -0.097351 | 0.4 | 1 | 1.1 | 0.9
55 | 1 | 0.0012831 | 0.00032157 | 0 | 0 | 1 | 0.9796 | -0.14328 | 0.4 | 1 | 1.1 | 0.9
56 | 1 | 0.0057968 | 0.0014528 | 0 | 0 | 1 | 0.97685 | -0.16289 | 0.4 | 1 | 1.1 | 0.9
86 | 1 | 0.0028476 | 0.00071367 | 0 | 0 | 1 | 0.98731 | -0.088616 | 0.4 | 1 | 1.1 | 0.9
125 | 1 | 0.0023694 | 0.00059383 | 0 | 0 | 1 | 0.97879 | -0.14906 | 0.4 | 1 | 1.1 | 0.9
57 | 1 | 0.0016179 | 0.00040549 | 0 | 0 | 1 | 0.97613 | -0.16811 | 0.4 | 1 | 1.1 | 0.9
99 | 1 | 0.0028828 | 0.00072249 | 0 | 0 | 1 | 0.98772 | -0.085739 | 0.4 | 1 | 1.1 | 0.9
82 | 1 | 0 | 0 | 0 | 0 | 1 | 0.98699 | -0.0912 | 0.4 | 1 | 1.1 | 0.9
83 | 1 | 0 | 0 | 0 | 0 | 1 | 0.98643 | -0.09513 | 0.4 | 1 | 1.1 | 0.9
124 | 1 | 0.0012263 | 0.00030734 | 0 | 0 | 1 | 0.97879 | -0.14906 | 0.4 | 1 | 1.1 | 0.9
126 | 1 | 0.0022551 | 0.00056518 | 0 | 0 | 1 | 0.97871 | -0.14962 | 0.4 | 1 | 1.1 | 0.9
116 | 1 | 0.0039341 | 0.00098597 | 0 | 0 | 1 | 0.97554 | -0.17233 | 0.4 | 1 | 1.1 | 0.9
118 | 1 | 0.0031836 | 0.0007979 | 0 | 0 | 1 | 0.97534 | -0.17379 | 0.4 | 1 | 1.1 | 0.9
59 | 1 | 0.0015408 | 0.00038616 | 0 | 0 | 1 | 0.97635 | -0.16694 | 0.4 | 1 | 1.1 | 0.9
60 | 1 | 0.00066025 | 0.00016547 | 0 | 0 | 1 | 0.97633 | -0.16708 | 0.4 | 1 | 1.1 | 0.9
61 | 1 | 0.00083661 | 0.00020967 | 0 | 0 | 1 | 0.97638 | -0.16672 | 0.4 | 1 | 1.1 | 0.9
62 | 1 | 0 | 0 | 0 | 0 | 1 | 0.97678 | -0.16384 | 0.4 | 1 | 1.1 | 0.9
66 | 1 | 0 | 0 | 0 | 0 | 1 | 0.97742 | -0.15923 | 0.4 | 1 | 1.1 | 0.9
68 | 1 | 0.00040523 | 0.00010156 | 0 | 0 | 1 | 0.97784 | -0.15621 | 0.4 | 1 | 1.1 | 0.9
64 | 1 | 0.00053183 | 0.00013329 | 0 | 0 | 1 | 0.98875 | -0.078394 | 0.4 | 1 | 1.1 | 0.9
67 | 1 | 0.00016186 | 4.0565e-05 | 0 | 0 | 1 | 0.98884 | -0.077751 | 0.4 | 1 | 1.1 | 0.9
131 | 1 | 0.00027707 | 6.9439e-05 | 0 | 0 | 1 | 0.9893 | -0.074528 | 0.4 | 1 | 1.1 | 0.9
121 | 1 | 0 | 0 | 0 | 0 | 1 | 0.9749 | -0.17691 | 0.4 | 1 | 1.1 | 0.9
122 | 1 | 0.0012841 | 0.00032181 | 0 | 0 | 1 | 0.97486 | -0.17718 | 0.4 | 1 | 1.1 | 0.9
120 | 1 | 0.0014416 | 0.00036131 | 0 | 0 | 1 | 0.97496 | -0.17651 | 0.4 | 1 | 1.1 | 0.9
132 | 1 | 0.00023927 | 5.9965e-05 | 0 | 0 | 1 | 0.99122 | -0.061084 | 0.4 | 1 | 1.1 | 0.9
75 | 1 | 0.0022824 | 0.00057202 | 0 | 0 | 1 | 0.9966 | -0.023672 | 0.4 | 1 | 1.1 | 0.9
128 | 1 | 0 | 0 | 0 | 0 | 1 | 0.99708 | -0.02031 | 0.4 | 1 | 1.1 | 0.9
88 | 1 | 0.0022544 | 0.000565 | 0 | 0 | 1 | 0.99751 | -0.01731 | 0.4 | 1 | 1.1 | 0.9
78 | 1 | 0.0012406 | 0.00031091 | 0 | 0 | 1 | 0.99487 | -0.035604 | 0.4 | 1 | 1.1 | 0.9
79 | 1 | 0 | 0 | 0 | 0 | 1 | 0.99805 | -0.013491 | 0.4 | 1 | 1.1 | 0.9
87 | 1 | 0.001096 | 0.00027469 | 0 | 0 | 1 | 0.99386 | -0.042666 | 0.4 | 1 | 1.1 | 0.9
90 | 1 | 0.0070697 | 0.0017718 | 0 | 0 | 1 | 0.99353 | -0.044952 | 0.4 | 1 | 1.1 | 0.9
84 | 1 | 0 | 0 | 0 | 0 | 1 | 0.98616 | -0.09707 | 0.4 | 1 | 1.1 | 0.9
85 | 1 | 0.0031743 | 0.00079556 | 0 | 0 | 1 | 0.98612 | -0.097314 | 0.4 | 1 | 1.1 | 0.9
96 | 1 | 0.0023469 | 0.00058818 | 0 | 0 | 1 | 0.98606 | -0.097804 | 0.4 | 1 | 1.1 | 0.9
94 | 1 | 0.0025905 | 0.00064925 | 0 | 0 | 1 | 0.98602 | -0.09803 | 0.4 | 1 | 1.1 | 0.9
98 | 1 | 0.005353 | 0.0013416 | 0 | 0 | 1 | 0.9859 | -0.09892 | 0.4 | 1 | 1.1 | 0.9
97 | 1 | 0.0027938 | 0.00070018 | 0 | 0 | 1 | 0.98605 | -0.097841 | 0.4 | 1 | 1.1 | 0.9
95 | 1 | 0.0025961 | 0.00065066 | 0 | 0 | 1 | 0.98599 | -0.098247 | 0.4 | 1 | 1.1 | 0.9
100 | 1 | 0.00095391 | 0.00023907 | 0 | 0 | 1 | 0.98935 | -0.074271 | 0.4 | 1 | 1.1 | 0.9
91 | 1 | 0.0013661 | 0.00034238 | 0 | 0 | 1 | 0.99319 | -0.047358 | 0.4 | 1 | 1.1 | 0.9
92 | 1 | 0.0012226 | 0.00030641 | 0 | 0 | 1 | 0.99245 | -0.052512 | 0.4 | 1 | 1.1 | 0.9
93 | 1 | 0.0032526 | 0.00081517 | 0 | 0 | 1 | 0.99219 | -0.05436 | 0.4 | 1 | 1.1 | 0.9
102 | 1 | 0.002253 | 0.00056466 | 0 | 0 | 1 | 0.99119 | -0.061336 | 0.4 | 1 | 1.1 | 0.9
103 | 1 | 0.0020831 | 0.00052206 | 0 | 0 | 1 | 0.99102 | -0.062569 | 0.4 | 1 | 1.1 | 0.9
101 | 1 | 0 | 0 | 0 | 0 | 1 | 0.9896 | -0.072513 | 0.4 | 1 | 1.1 | 0.9
106 | 1 | 0.0080315 | 0.0020129 | 0 | 0 | 1 | 0.98849 | -0.080344 | 0.4 | 1 | 1.1 | 0.9
104 | 1 | 0 | 0 | 0 | 0 | 1 | 0.98988 | -0.070513 | 0.4 | 1 | 1.1 | 0.9
108 | 1 | 0.0030408 | 0.00076209 | 0 | 0 | 1 | 0.98834 | -0.08142 | 0.4 | 1 | 1.1 | 0.9
105 | 1 | 0.0028001 | 0.00070176 | 0 | 0 | 1 | 0.98887 | -0.077697 | 0.4 | 1 | 1.1 | 0.9
107 | 1 | 0.0031985 | 0.00080162 | 0 | 0 | 1 | 0.98834 | -0.081397 | 0.4 | 1 | 1.1 | 0.9
111 | 1 | 0.0031757 | 0.00079592 | 0 | 0 | 1 | 0.98744 | -0.087807 | 0.4 | 1 | 1.1 | 0.9
109 | 1 | 0.0031519 | 0.00078993 | 0 | 0 | 1 | 0.98715 | -0.089852 | 0.4 | 1 | 1.1 | 0.9
110 | 1 | 0.0021126 | 0.00052948 | 0 | 0 | 1 | 0.98688 | -0.091796 | 0.4 | 1 | 1.1 | 0.9
112 | 1 | 0.0040791 | 0.0010223 | 0 | 0 | 1 | 0.98665 | -0.09338 | 0.4 | 1 | 1.1 | 0.9
113 | 1 | 0.0036573 | 0.00091661 | 0 | 0 | 1 | 0.98649 | -0.094557 | 0.4 | 1 | 1.1 | 0.9
114 | 1 | 0.0029522 | 0.00073989 | 0 | 0 | 1 | 0.98648 | -0.094634 | 0.4 | 1 | 1.1 | 0.9
115 | 1 | 0.0031786 | 0.00079662 | 0 | 0 | 1 | 0.98641 | -0.095116 | 0.4 | 1 | 1.1 | 0.9
119 | 1 | 0.00226 | 0.00056642 | 0 | 0 | 1 | 0.97527 | -0.17427 | 0.4 | 1 | 1.1 | 0.9

## generator_data
GEN_BUS | PG | QG | QMAX | QMIN | VG | MBASE | GEN_STATUS | PMAX | PMIN
89 | 0.24376 | 0.06149 | 10 | -10 | 1 | 100 | 1 | 10 | 0

## branch_data
F_BUS | T_BUS | BR_R | BR_X | BR_B | RATE_A | RATE_B | RATE_C | TAP | SHIFT | BR_STATUS | ANGMIN | ANGMAX | P_in | Q_in | P_out | Q_out
1 | 2 | 0.12535 | 0.048212 | 3.795e-10 | 0 | 0 | 0 | 0 | 0 | 1 | -90 | 90 | -0.036002 | -0.0090335 | 0.036003 | 0.0090341
1 | 3 | 1.4234 | 0.54746 | 4.3094e-09 | 0 | 0 | 0 | 0 | 0 | 1 | -90 | 90 | 0.035513 | 0.0089111 | -0.035494 | -0.008904
2 | 4 | 1.1413 | 0.43897 | 3.4554e-09 | 0 | 0 | 0 | 0 | 0 | 1 | -90 | 90 | -0.036351 | -0.0091213 | 0.036368 | 0.0091273
3 | 5 | 2.2452 | 0.86353 | 6.7974e-09 | 0 | 0 | 0 | 0 | 0 | 1 | -90 | 90 | 0.025599 | 0.0064291 | -0.025582 | -0.0064235
3 | 15 | 28.2257 | 10.856 | 2.8485e-08 | 0 | 0 | 0 | 0 | 0 | 1 | -90 | 90 | 0.0097076 | 0.0024279 | -0.0096784 | -0.0024194
4 | 6 | 0.98413 | 0.37851 | 2.9795e-09 | 0 | 0 | 0 | 0 | 0 | 1 | -90 | 90 | -0.036636 | -0.0091946 | 0.036651 | 0.0091999
5 | 8 | 2.5969 | 0.9988 | 7.8621e-09 | 0 | 0 | 0 | 0 | 0 | 1 | -90 | 90 | 0.025582 | 0.0064235 | -0.025564 | -0.0064171
15 | 13 | 1.2762 | 0.49083 | 1.2879e-09 | 0 | 0 | 0 | 0 | 0 | 1 | -90 | 90 | 0.009458 | 0.0023642 | -0.0094568 | -0.0023638
123 | 129 | 9.6402 | 3.7078 | 2.9186e-08 | 0 | 0 | 0 | 0 | 0 | 1 | -90 | 90 | 0.047041 | 0.011868 | -0.046813 | -0.011783
123 | 89 | 3.9038 | 1.5015 | 1.1819e-08 | 0 | 0 | 0 | 0 | 0 | 1 | -90 | 90 | -0.047041 | -0.011868 | 0.047133 | 0.011902
129 | 130 | 0.63952 | 0.24597 | 1.9362e-09 | 0 | 0 | 0 | 0 | 0 | 1 | -90 | 90 | 0.043519 | 0.010958 | -0.043506 | -0.010953
89 | 79 | 0.91676 | 0.3526 | 2.7755e-09 | 0 | 0 | 0 | 0 | 0 | 1 | -90 | 90 | 0.19362 | 0.048836 | -0.19326 | -0.048696
6 | 11 | 1.4537 | 0.55913 | 4.4012e-09 | 0 | 0 | 0 | 0 | 0 | 1 | -90 | 90 | -0.038419 | -0.009643 | 0.038442 | 0.0096516
8 | 9 | 1.158 | 0.44538 | 3.5058e-09 | 0 | 0 | 0 | 0 | 0 | 1 | -90 | 90 | 0.025198 | 0.0063255 | -0.02519 | -0.0063227
13 | 12 | 3.7645 | 1.4479 | 3.799e-09 | 0 | 0 | 0 | 0 | 0 | 1 | -90 | 90 | 0.0086334 | 0.0021575 | -0.0086303 | -0.0021567
12 | 14 | 6.0253 | 2.3174 | 6.0806e-09 | 0 | 0 | 0 | 0 | 0 | 1 | -90 | 90 | 0.0082131 | 0.0020521 | -0.0082086 | -0.0020509
11 | 18 | 0.071524 | 0.027509 | 2.1654e-10 | 0 | 0 | 0 | 0 | 0 | 1 | -90 | 90 | -0.038717 | -0.0097205 | 0.038718 | 0.0097209
9 | 10 | 0.26094 | 0.10036 | 7.9001e-10 | 0 | 0 | 0 | 0 | 0 | 1 | -90 | 90 | 0.024346 | 0.0061111 | -0.024344 | -0.0061106
18 | 65 | 0.7383 | 0.28396 | 2.2352e-09 | 0 | 0 | 0 | 0 | 0 | 1 | -90 | 90 | -0.038871 | -0.0097592 | 0.038883 | 0.0097637
10 | 37 | 17.7468 | 6.8257 | 5.3729e-08 | 0 | 0 | 0 | 0 | 0 | 1 | -90 | 90 | 0.024004 | 0.0060254 | -0.023892 | -0.0059872
37 | 23 | 1.2316 | 0.47368 | 3.7286e-09 | 0 | 0 | 0 | 0 | 0 | 1 | -90 | 90 | 0.022029 | 0.0055205 | -0.022023 | -0.0055183
19 | 20 | 2.3222 | 0.89315 | 2.3435e-09 | 0 | 0 | 0 | 0 | 0 | 1 | -90 | 90 | -0.0020225 | -0.00050689 | 0.0020226 | 0.0005067
20 | 21 | 1.7605 | 0.67712 | 5.33e-09 | 0 | 0 | 0 | 0 | 0 | 1 | -90 | 90 | -0.020294 | -0.0050844 | 0.020302 | 0.005087
20 | 22 | 0.84494 | 0.32498 | 2.5581e-09 | 0 | 0 | 0 | 0 | 0 | 1 | -90 | 90 | 0.018271 | 0.0045777 | -0.018268 | -0.0045768
21 | 23 | 0.20503 | 0.078858 | 6.2074e-10 | 0 | 0 | 0 | 0 | 0 | 1 | -90 | 90 | -0.020902 | -0.0052373 | 0.020903 | 0.0052376
22 | 24 | 2.5239 | 0.97073 | 7.6412e-09 | 0 | 0 | 0 | 0 | 0 | 1 | -90 | 90 | 0.015396 | 0.0038569 | -0.015389 | -0.0038551
24 | 28 | 3.8395 | 1.4767 | 7.7494e-09 | 0 | 0 | 0 | 0 | 0 | 1 | -90 | 90 | 0.015389 | 0.0038551 | -0.015379 | -0.0038519
28 | 36 | 17.6126 | 6.7741 | 1.7774e-08 | 0 | 0 | 0 | 0 | 0 | 1 | -90 | 90 | 0.0086206 | 0.0021605 | -0.008606 | -0.0021565
28 | 26 | 16.8138 | 6.4669 | 3.3936e-08 | 0 | 0 | 0 | 0 | 0 | 1 | -90 | 90 | 0.0067587 | 0.0016914 | -0.0067501 | -0.0016914
36 | 71 | 4.5961 | 1.7677 | 4.6382e-09 | 0 | 0 | 0 | 0 | 0 | 1 | -90 | 90 | 0.0069631 | 0.0017448 | -0.0069606 | -0.0017442
26 | 25 | 3.7581 | 1.4454 | 3.7926e-09 | 0 | 0 | 0 | 0 | 0 | 1 | -90 | 90 | 0.0028275 | 0.00070823 | -0.0028271 | -0.00070846
71 | 72 | 3.0611 | 1.1774 | 3.0892e-09 | 0 | 0 | 0 | 0 | 0 | 1 | -90 | 90 | 0.0011634 | 0.00029129 | -0.0011633 | -0.00029156
65 | 63 | 5.6884 | 2.1879 | 1.7222e-08 | 0 | 0 | 0 | 0 | 0 | 1 | -90 | 90 | -0.039098 | -0.0098175 | 0.039193 | 0.0098524
14 | 16 | 1.9746 | 0.75945 | 1.9927e-09 | 0 | 0 | 0 | 0 | 0 | 1 | -90 | 90 | 0.0014566 | 0.00036428 | -0.0014565 | -0.00036445
14 | 70 | 25.2664 | 9.7178 | 2.5498e-08 | 0 | 0 | 0 | 0 | 0 | 1 | -90 | 90 | 0.0051941 | 0.0012962 | -0.0051865 | -0.0012957
16 | 17 | 6.2106 | 2.3887 | 6.2676e-09 | 0 | 0 | 0 | 0 | 0 | 1 | -90 | 90 | 0.00016656 | 4.1144e-05 | -0.00016656 | -4.1744e-05
70 | 69 | 2.5218 | 0.96994 | 2.545e-09 | 0 | 0 | 0 | 0 | 0 | 1 | -90 | 90 | 0.0041607 | 0.0010387 | -0.0041603 | -0.0010387
69 | 68 | 0.98951 | 0.38058 | 9.9859e-10 | 0 | 0 | 0 | 0 | 0 | 1 | -90 | 90 | 0.0034474 | 0.00086006 | -0.0034473 | -0.00086011
117 | 58 | 11.8158 | 4.5446 | 1.1924e-08 | 0 | 0 | 0 | 0 | 0 | 1 | -90 | 90 | -0.0033293 | -0.00083441 | 0.0033307 | 0.00083383
58 | 116 | 1.7715 | 0.68136 | 1.7878e-09 | 0 | 0 | 0 | 0 | 0 | 1 | -90 | 90 | 0.012109 | 0.0030336 | -0.012106 | -0.0030326
58 | 57 | 1.9994 | 0.76902 | 2.0178e-09 | 0 | 0 | 0 | 0 | 0 | 1 | -90 | 90 | -0.01544 | -0.0038674 | 0.015445 | 0.0038693
63 | 64 | 0.60529 | 0.2328 | 1.8325e-09 | 0 | 0 | 0 | 0 | 0 | 1 | -90 | 90 | -0.039193 | -0.0098524 | 0.039203 | 0.0098561
25 | 27 | 1.1275 | 0.43366 | 1.1379e-09 | 0 | 0 | 0 | 0 | 0 | 1 | -90 | 90 | 0.0024685 | 0.00061857 | -0.0024684 | -0.00061865
130 | 133 | 2.7733 | 1.0667 | 8.3963e-09 | 0 | 0 | 0 | 0 | 0 | 1 | -90 | 90 | 0.040849 | 0.010287 | -0.040799 | -0.010268
133 | 132 | 0.48981 | 0.18839 | 1.4829e-09 | 0 | 0 | 0 | 0 | 0 | 1 | -90 | 90 | 0.040519 | 0.010198 | -0.04051 | -0.010195
29 | 30 | 1.6902 | 0.65007 | 1.7057e-09 | 0 | 0 | 0 | 0 | 0 | 1 | -90 | 90 | -0.002235 | -0.00056014 | 0.0022351 | 0.00056001
30 | 32 | 1.0985 | 0.42251 | 1.1086e-09 | 0 | 0 | 0 | 0 | 0 | 1 | -90 | 90 | -0.0054744 | -0.0013719 | 0.0054747 | 0.0013719
32 | 34 | 2.487 | 0.95655 | 2.5099e-09 | 0 | 0 | 0 | 0 | 0 | 1 | -90 | 90 | -0.0096064 | -0.0024074 | 0.0096089 | 0.0024081
34 | 38 | 0.11683 | 0.044933 | 1.179e-10 | 0 | 0 | 0 | 0 | 0 | 1 | -90 | 90 | -0.013702 | -0.003434 | 0.013702 | 0.003434
38 | 39 | 1.9484 | 0.74939 | 1.9663e-09 | 0 | 0 | 0 | 0 | 0 | 1 | -90 | 90 | -0.016867 | -0.0042273 | 0.016873 | 0.0042294
35 | 73 | 4.7902 | 1.8424 | 4.8342e-09 | 0 | 0 | 0 | 0 | 0 | 1 | -90 | 90 | -0.0023609 | -0.00059171 | 0.0023612 | 0.00059134
73 | 74 | 6.1165 | 2.3525 | 6.1726e-09 | 0 | 0 | 0 | 0 | 0 | 1 | -90 | 90 | -0.010602 | -0.0026568 | 0.01061 | 0.002659
39 | 40 | 2.6982 | 1.0378 | 2.723e-09 | 0 | 0 | 0 | 0 | 0 | 1 | -90 | 90 | -0.019575 | -0.0049066 | 0.019587 | 0.0049107
74 | 75 | 3.1074 | 1.1952 | 3.136e-09 | 0 | 0 | 0 | 0 | 0 | 1 | -90 | 90 | -0.014374 | -0.0036025 | 0.014381 | 0.0036048
40 | 41 | 0.38049 | 0.14634 | 3.8399e-10 | 0 | 0 | 0 | 0 | 0 | 1 | -90 | 90 | -0.022521 | -0.0056461 | 0.022523 | 0.0056468
41 | 42 | 1.6561 | 0.63695 | 1.6713e-09 | 0 | 0 | 0 | 0 | 0 | 1 | -90 | 90 | -0.026461 | -0.0066339 | 0.026474 | 0.0066385
42 | 43 | 3.3977 | 1.3068 | 3.4289e-09 | 0 | 0 | 0 | 0 | 0 | 1 | -90 | 90 | -0.028681 | -0.0071918 | 0.028712 | 0.0072031
43 | 44 | 2.3041 | 0.8862 | 2.3253e-09 | 0 | 0 | 0 | 0 | 0 | 1 | -90 | 90 | -0.030294 | -0.0075987 | 0.030317 | 0.0076073
43 | 45 | 11.0153 | 4.2367 | 1.1116e-08 | 0 | 0 | 0 | 0 | 0 | 1 | -90 | 90 | 0.0015825 | 0.00039556 | -0.0015822 | -0.00039654
44 | 46 | 3.231 | 1.2427 | 3.2607e-09 | 0 | 0 | 0 | 0 | 0 | 1 | -90 | 90 | 0.0257 | 0.0064503 | -0.025677 | -0.0064417
44 | 47 | 2.6309 | 1.0119 | 2.655e-09 | 0 | 0 | 0 | 0 | 0 | 1 | -90 | 90 | -0.056018 | -0.014058 | 0.056107 | 0.014092
46 | 80 | 0.83906 | 0.32271 | 8.4676e-10 | 0 | 0 | 0 | 0 | 0 | 1 | -90 | 90 | 0.023873 | 0.0059895 | -0.023868 | -0.0059876
47 | 76 | 2.2327 | 0.85874 | 2.2532e-09 | 0 | 0 | 0 | 0 | 0 | 1 | -90 | 90 | -0.057825 | -0.014522 | 0.057905 | 0.014553
80 | 81 | 3.6393 | 1.3997 | 3.6727e-09 | 0 | 0 | 0 | 0 | 0 | 1 | -90 | 90 | 0.021982 | 0.005515 | -0.021963 | -0.005508
76 | 77 | 6.1257 | 2.356 | 6.1819e-09 | 0 | 0 | 0 | 0 | 0 | 1 | -90 | 90 | -0.061692 | -0.015502 | 0.061943 | 0.015598
81 | 82 | 6.7859 | 2.61 | 6.8482e-09 | 0 | 0 | 0 | 0 | 0 | 1 | -90 | 90 | 0.018899 | 0.0047401 | -0.018873 | -0.0047307
77 | 78 | 2.264 | 0.87079 | 6.8545e-09 | 0 | 0 | 0 | 0 | 0 | 1 | -90 | 90 | 0.11231 | 0.028322 | -0.112 | -0.028205
77 | 79 | 0.20133 | 0.077433 | 6.0952e-10 | 0 | 0 | 0 | 0 | 0 | 1 | -90 | 90 | -0.17425 | -0.04392 | 0.17431 | 0.043945
48 | 49 | 0.84363 | 0.32447 | 8.5137e-10 | 0 | 0 | 0 | 0 | 0 | 1 | -90 | 90 | 0.012103 | 0.0030327 | -0.012102 | -0.0030323
48 | 50 | 4.4533 | 1.7128 | 4.4942e-09 | 0 | 0 | 0 | 0 | 0 | 1 | -90 | 90 | -0.016194 | -0.0040579 | 0.016207 | 0.0040624
49 | 51 | 2.2603 | 0.86935 | 2.2811e-09 | 0 | 0 | 0 | 0 | 0 | 1 | -90 | 90 | 0.009276 | 0.002324 | -0.0092738 | -0.0023234
50 | 52 | 1.6554 | 0.63669 | 1.6706e-09 | 0 | 0 | 0 | 0 | 0 | 1 | -90 | 90 | 0.025346 | 0.006363 | -0.025334 | -0.0063586
50 | 53 | 13.5919 | 5.2277 | 1.3717e-08 | 0 | 0 | 0 | 0 | 0 | 1 | -90 | 90 | 0.0038083 | 0.00095344 | -0.0038062 | -0.00095392
50 | 54 | 10.0579 | 3.8684 | 2.03e-08 | 0 | 0 | 0 | 0 | 0 | 1 | -90 | 90 | -0.045361 | -0.011379 | 0.04559 | 0.011465
51 | 55 | 2.6619 | 1.0238 | 2.6863e-09 | 0 | 0 | 0 | 0 | 0 | 1 | -90 | 90 | 0.0071402 | 0.0017886 | -0.0071387 | -0.0017883
52 | 56 | 14.2002 | 5.4616 | 1.433e-08 | 0 | 0 | 0 | 0 | 0 | 1 | -90 | 90 | 0.022955 | 0.0057624 | -0.022872 | -0.0057319
54 | 86 | 2.4452 | 0.94045 | 4.9352e-09 | 0 | 0 | 0 | 0 | 0 | 1 | -90 | 90 | -0.04559 | -0.011465 | 0.045645 | 0.011486
55 | 125 | 12.3148 | 4.7364 | 1.2428e-08 | 0 | 0 | 0 | 0 | 0 | 1 | -90 | 90 | 0.0058556 | 0.0014667 | -0.0058509 | -0.0014661
56 | 57 | 3.7979 | 1.4607 | 3.8328e-09 | 0 | 0 | 0 | 0 | 0 | 1 | -90 | 90 | 0.017075 | 0.0042791 | -0.017063 | -0.0042747
86 | 99 | 0.75912 | 0.29197 | 2.2983e-09 | 0 | 0 | 0 | 0 | 0 | 1 | -90 | 90 | -0.048493 | -0.012199 | 0.048512 | 0.012207
125 | 124 | 0.014584 | 0.0056091 | 1.4718e-11 | 0 | 0 | 0 | 0 | 0 | 1 | -90 | 90 | 0.0034815 | 0.00087228 | -0.0034815 | -0.00087228
99 | 100 | 2.86 | 1.1 | 8.6586e-09 | 0 | 0 | 0 | 0 | 0 | 1 | -90 | 90 | -0.051395 | -0.012929 | 0.051477 | 0.01296
82 | 83 | 2.6419 | 1.0161 | 2.6661e-09 | 0 | 0 | 0 | 0 | 0 | 1 | -90 | 90 | 0.018873 | 0.0047307 | -0.018862 | -0.004727
83 | 84 | 2.3787 | 0.9149 | 2.4006e-09 | 0 | 0 | 0 | 0 | 0 | 1 | -90 | 90 | 0.010331 | 0.0025891 | -0.010329 | -0.0025882
83 | 85 | 3.2439 | 1.2477 | 3.2737e-09 | 0 | 0 | 0 | 0 | 0 | 1 | -90 | 90 | 0.008531 | 0.0021379 | -0.0085285 | -0.0021372
124 | 126 | 3.0994 | 1.1921 | 3.1278e-09 | 0 | 0 | 0 | 0 | 0 | 1 | -90 | 90 | 0.0022552 | 0.00056495 | -0.0022551 | -0.00056518
116 | 118 | 2.2048 | 0.848 | 2.225e-09 | 0 | 0 | 0 | 0 | 0 | 1 | -90 | 90 | 0.0081722 | 0.0020467 | -0.0081705 | -0.0020462
118 | 119 | 1.197 | 0.4604 | 1.208e-09 | 0 | 0 | 0 | 0 | 0 | 1 | -90 | 90 | 0.0049869 | 0.0012483 | -0.0049866 | -0.0012483
59 | 60 | 2.5125 | 0.96636 | 2.5356e-09 | 0 | 0 | 0 | 0 | 0 | 1 | -90 | 90 | 0.00066025 | 0.00016524 | -0.00066024 | -0.00016547
59 | 61 | 1.2592 | 0.48432 | 1.2708e-09 | 0 | 0 | 0 | 0 | 0 | 1 | -90 | 90 | -0.002201 | -0.0005514 | 0.0022011 | 0.0005513
61 | 62 | 11.7573 | 4.522 | 1.1865e-08 | 0 | 0 | 0 | 0 | 0 | 1 | -90 | 90 | -0.0030377 | -0.00076098 | 0.0030389 | 0.00076031
62 | 66 | 18.7395 | 7.2075 | 1.8911e-08 | 0 | 0 | 0 | 0 | 0 | 1 | -90 | 90 | -0.0030389 | -0.00076031 | 0.0030408 | 0.00075924
66 | 68 | 12.2694 | 4.719 | 1.2382e-08 | 0 | 0 | 0 | 0 | 0 | 1 | -90 | 90 | -0.0030408 | -0.00075924 | 0.0030421 | 0.00075855
64 | 67 | 0.20722 | 0.079699 | 6.2735e-10 | 0 | 0 | 0 | 0 | 0 | 1 | -90 | 90 | -0.039735 | -0.0099894 | 0.039739 | 0.0099907
67 | 131 | 1.0354 | 0.39825 | 3.1348e-09 | 0 | 0 | 0 | 0 | 0 | 1 | -90 | 90 | -0.039901 | -0.010031 | 0.039919 | 0.010038
131 | 132 | 4.2982 | 1.6531 | 1.3013e-08 | 0 | 0 | 0 | 0 | 0 | 1 | -90 | 90 | -0.040196 | -0.010107 | 0.040271 | 0.010135
121 | 122 | 2.5706 | 0.9887 | 2.5942e-09 | 0 | 0 | 0 | 0 | 0 | 1 | -90 | 90 | 0.0012841 | 0.00032159 | -0.001284 | -0.00032182
121 | 120 | 3.8405 | 1.4771 | 3.8757e-09 | 0 | 0 | 0 | 0 | 0 | 1 | -90 | 90 | -0.0012841 | -0.00032159 | 0.0012842 | 0.00032125
120 | 119 | 10.1568 | 3.9065 | 1.025e-08 | 0 | 0 | 0 | 0 | 0 | 1 | -90 | 90 | -0.0027258 | -0.00068256 | 0.0027266 | 0.00068191
75 | 128 | 2.6117 | 1.0045 | 2.6357e-09 | 0 | 0 | 0 | 0 | 0 | 1 | -90 | 90 | -0.016664 | -0.0041768 | 0.016671 | 0.0041795
128 | 88 | 2.3329 | 0.89728 | 2.3543e-09 | 0 | 0 | 0 | 0 | 0 | 1 | -90 | 90 | -0.016671 | -0.0041795 | 0.016678 | 0.004182
88 | 79 | 2.6175 | 1.0067 | 2.6416e-09 | 0 | 0 | 0 | 0 | 0 | 1 | -90 | 90 | -0.018933 | -0.004747 | 0.018943 | 0.0047506
78 | 87 | 0.8287 | 0.31873 | 2.5089e-09 | 0 | 0 | 0 | 0 | 0 | 1 | -90 | 90 | 0.11076 | 0.027894 | -0.11065 | -0.027853
87 | 90 | 0.27063 | 0.10409 | 8.1933e-10 | 0 | 0 | 0 | 0 | 0 | 1 | -90 | 90 | 0.10955 | 0.027578 | -0.10952 | -0.027565
90 | 91 | 0.30443 | 0.11709 | 9.2168e-10 | 0 | 0 | 0 | 0 | 0 | 1 | -90 | 90 | 0.10245 | 0.025793 | -0.10242 | -0.02578
84 | 96 | 1.8094 | 0.69591 | 1.826e-09 | 0 | 0 | 0 | 0 | 0 | 1 | -90 | 90 | 0.0051411 | 0.0012884 | -0.0051406 | -0.0012883
84 | 94 | 2.3448 | 0.90184 | 2.3663e-09 | 0 | 0 | 0 | 0 | 0 | 1 | -90 | 90 | 0.0051874 | 0.0012999 | -0.0051868 | -0.0012998
85 | 98 | 3.7986 | 1.461 | 3.8334e-09 | 0 | 0 | 0 | 0 | 0 | 1 | -90 | 90 | 0.0053542 | 0.0013417 | -0.005353 | -0.0013416
96 | 97 | 0.16961 | 0.065234 | 1.7116e-10 | 0 | 0 | 0 | 0 | 0 | 1 | -90 | 90 | 0.0027938 | 0.00070017 | -0.0027937 | -0.00070018
94 | 95 | 1.0577 | 0.40679 | 1.0674e-09 | 0 | 0 | 0 | 0 | 0 | 1 | -90 | 90 | 0.0025962 | 0.00065058 | -0.0025961 | -0.00065066
100 | 101 | 0.43118 | 0.16584 | 1.3054e-09 | 0 | 0 | 0 | 0 | 0 | 1 | -90 | 90 | -0.052431 | -0.013199 | 0.052444 | 0.013204
91 | 92 | 0.66036 | 0.25399 | 1.9993e-09 | 0 | 0 | 0 | 0 | 0 | 1 | -90 | 90 | 0.10105 | 0.025437 | -0.10098 | -0.025409
92 | 93 | 0.23943 | 0.092087 | 7.2487e-10 | 0 | 0 | 0 | 0 | 0 | 1 | -90 | 90 | 0.099754 | 0.025103 | -0.099729 | -0.025093
93 | 102 | 0.93338 | 0.35899 | 2.8258e-09 | 0 | 0 | 0 | 0 | 0 | 1 | -90 | 90 | 0.096476 | 0.024278 | -0.096382 | -0.024242
102 | 103 | 0.16881 | 0.064928 | 5.1108e-10 | 0 | 0 | 0 | 0 | 0 | 1 | -90 | 90 | 0.094129 | 0.023678 | -0.094113 | -0.023671
103 | 104 | 1.1105 | 0.42711 | 3.3621e-09 | 0 | 0 | 0 | 0 | 0 | 1 | -90 | 90 | 0.09203 | 0.023149 | -0.091928 | -0.023111
101 | 106 | 9.0065 | 3.464 | 9.0891e-09 | 0 | 0 | 0 | 0 | 0 | 1 | -90 | 90 | 0.011085 | 0.0027784 | -0.011073 | -0.0027747
101 | 104 | 0.40469 | 0.15565 | 1.2252e-09 | 0 | 0 | 0 | 0 | 0 | 1 | -90 | 90 | -0.063529 | -0.015982 | 0.063547 | 0.015989
106 | 108 | 4.4995 | 1.7306 | 4.5408e-09 | 0 | 0 | 0 | 0 | 0 | 1 | -90 | 90 | 0.0030412 | 0.00076182 | -0.0030408 | -0.00076209
104 | 105 | 3.2348 | 1.2441 | 3.2645e-09 | 0 | 0 | 0 | 0 | 0 | 1 | -90 | 90 | 0.028382 | 0.0071217 | -0.028354 | -0.0071111
105 | 107 | 1.8464 | 0.71014 | 1.8633e-09 | 0 | 0 | 0 | 0 | 0 | 1 | -90 | 90 | 0.025553 | 0.0064094 | -0.02554 | -0.0064045
107 | 111 | 3.6515 | 1.4044 | 3.685e-09 | 0 | 0 | 0 | 0 | 0 | 1 | -90 | 90 | 0.022342 | 0.0056029 | -0.022322 | -0.0055956
111 | 109 | 1.3573 | 0.52204 | 1.3698e-09 | 0 | 0 | 0 | 0 | 0 | 1 | -90 | 90 | 0.019146 | 0.0047997 | -0.019141 | -0.0047978
109 | 110 | 1.543 | 0.59346 | 1.5572e-09 | 0 | 0 | 0 | 0 | 0 | 1 | -90 | 90 | 0.015989 | 0.0040078 | -0.015985 | -0.0040063
110 | 112 | 1.4487 | 0.55721 | 1.462e-09 | 0 | 0 | 0 | 0 | 0 | 1 | -90 | 90 | 0.013872 | 0.0034768 | -0.013869 | -0.0034758
112 | 113 | 1.5243 | 0.58628 | 1.5383e-09 | 0 | 0 | 0 | 0 | 0 | 1 | -90 | 90 | 0.0097899 | 0.0024535 | -0.0097883 | -0.002453
113 | 114 | 0.15758 | 0.060609 | 1.5903e-10 | 0 | 0 | 0 | 0 | 0 | 1 | -90 | 90 | 0.006131 | 0.0015364 | -0.0061309 | -0.0015364
114 | 115 | 1.9244 | 0.74017 | 1.9421e-09 | 0 | 0 | 0 | 0 | 0 | 1 | -90 | 90 | 0.0031788 | 0.00079652 | -0.0031786 | -0.00079662