## bus_data
BUS_I | BUS_TYPE | Pd | Qd | Gs | Bs | area | Vm | Va | baseKV | zone | Vmax | Vmin
1 | 1 | 0.001371 | 0.0003436 | 0 | 0 | 1 | 0.98269 | -0.12109 | 0.4 | 1 | 1.1 | 0.9
2 | 1 | 0.0020154 | 0.00050512 | 0 | 0 | 1 | 0.98272 | -0.12086 | 0.4 | 1 | 1.1 | 0.9
3 | 1 | 0.0015121 | 0.00037897 | 0 | 0 | 1 | 0.9829 | -0.11954 | 0.4 | 1 | 1.1 | 0.9
20 | 1 | 0.0029509 | 0.00073956 | 0 | 0 | 1 | 0.98312 | -0.118 | 0.4 | 1 | 1.1 | 0.9
26 | 1 | 0 | 0 | 0 | 0 | 1 | 0.98374 | -0.11362 | 0.4 | 1 | 1.1 | 0.9
4 | 1 | 0.018913 | 0.00474 | 0 | 0 | 1 | 0.97567 | -0.17091 | 0.4 | 1 | 1.1 | 0.9
5 | 1 | 0.0032366 | 0.00081118 | 0 | 0 | 1 | 0.97553 | -0.17195 | 0.4 | 1 | 1.1 | 0.9
6 | 1 | 0 | 0 | 0 | 0 | 1 | 0.97675 | -0.16318 | 0.4 | 1 | 1.1 | 0.9
7 | 1 | 0.0039174 | 0.00098178 | 0 | 0 | 1 | 0.97524 | -0.17397 | 0.4 | 1 | 1.1 | 0.9
8 | 1 | 0 | 0 | 0 | 0 | 1 | 0.97621 | -0.16708 | 0.4 | 1 | 1.1 | 0.9
9 | 1 | 0 | 0 | 0 | 0 | 1 | 0.97695 | -0.1617 | 0.4 | 1 | 1.1 | 0.9
19 | 1 | 0.011046 | 0.0027685 | 0 | 0 | 1 | 0.9751 | -0.17498 | 0.4 | 1 | 1.1 | 0.9
11 | 1 | 0.00097663 | 0.00024477 | 0 | 0 | 1 | 0.97612 | -0.16769 | 0.4 | 1 | 1.1 | 0.9
29 | 1 | 0 | 0 | 0 | 0 | 1 | 0.97605 | -0.16822 | 0.4 | 1 | 1.1 | 0.9
44 | 1 | 0 | 0 | 0 | 0 | 1 | 0.9768 | -0.16284 | 0.4 | 1 | 1.1 | 0.9
37 | 1 | 0.052814 | 0.013237 | 0 | 0 | 1 | 0.97959 | -0.14289 | 0.4 | 1 | 1.1 | 0.9
32 | 1 | 0.002953 | 0.00074009 | 0 | 0 | 1 | 0.97507 | -0.17523 | 0.4 | 1 | 1.1 | 0.9
10 | 1 | 0.0018718 | 0.00046911 | 0 | 0 | 1 | 0.97607 | -0.16809 | 0.4 | 1 | 1.1 | 0.9
31 | 1 | 0 | 0 | 0 | 0 | 1 | 0.97594 | -0.16896 | 0.4 | 1 | 1.1 | 0.9
28 | 1 | 0.0010749 | 0.00026939 | 0 | 0 | 1 | 0.97587 | -0.16947 | 0.4 | 1 | 1.1 | 0.9
47 | 1 | 0.0014009 | 0.00035111 | 0 | 0 | 1 | 0.97673 | -0.16329 | 0.4 | 1 | 1.1 | 0.9
42 | 1 | 0 | 0 | 0 | 0 | 1 | 0.97648 | -0.16508 | 0.4 | 1 | 1.1 | 0.9
36 | 1 | 0.024375 | 0.006109 | 0 | 0 | 1 | 0.98154 | -0.12897 | 0.4 | 1 | 1.1 | 0.9
41 | 1 | 0.0047806 | 0.0011981 | 0 | 0 | 1 | 0.97619 | -0.16717 | 0.4 | 1 | 1.1 | 0.9
12 | 1 | 0.001801 | 0.00045137 | 0 | 0 | 1 | 0.99947 | -0.0036861 | 0.4 | 1 | 1.1 | 0.9
13 | 1 | 0.0022645 | 0.00056754 | 0 | 0 | 1 | 0.99945 | -0.0038201 | 0.4 | 1 | 1.1 | 0.9
14 | 1 | 0.0017551 | 0.00043986 | 0 | 0 | 1 | 0.99972 | -0.001986 | 0.4 | 1 | 1.1 | 0.9
15 | 3 | 0.056509 | 0.014163 | 0 | 0 | 1 | 1 | 0 | 0.4 | 1 | 1.1 | 0.9
25 | 1 | 0.0054029 | 0.0013541 | 0 | 0 | 1 | 0.99586 | -0.028539 | 0.4 | 1 | 1.1 | 0.9
23 | 1 | 0 | 0 | 0 | 0 | 1 | 0.98811 | -0.082596 | 0.4 | 1 | 1.1 | 0.9
16 | 1 | 0.0016112 | 0.0004038 | 0 | 0 | 1 | 0.98661 | -0.09324 | 0.4 | 1 | 1.1 | 0.9
17 | 1 | 0.0012479 | 0.00031276 | 0 | 0 | 1 | 0.98671 | -0.092523 | 0.4 | 1 | 1.1 | 0.9
18 | 1 | 0.0010536 | 0.00026407 | 0 | 0 | 1 | 0.98678 | -0.091983 | 0.4 | 1 | 1.1 | 0.9
21 | 1 | 0.0015579 | 0.00039045 | 0 | 0 | 1 | 0.98688 | -0.091289 | 0.4 | 1 | 1.1 | 0.9
22 | 1 | 0 | 0 | 0 | 0 | 1 | 0.98795 | -0.083721 | 0.4 | 1 | 1.1 | 0.9
27 | 1 | 0 | 0 | 0 | 0 | 1 | 0.98261 | -0.12166 | 0.4 | 1 | 1.1 | 0.9
24 | 1 | 0 | 0 | 0 | 0 | 1 | 0.9849 | -0.10533 | 0.4 | 1 | 1.1 | 0.9
35 | 1 | 0.0019144 | 0.0004798 | 0 | 0 | 1 | 0.98463 | -0.10706 | 0.4 | 1 | 1.1 | 0.9
48 | 1 | 0.001394 | 0.00034938 | 0 | 0 | 1 | 0.9848 | -0.10604 | 0.4 | 1 | 1.1 | 0.9
38 | 1 | 0.0049247 | 0.0012343 | 0 | 0 | 1 | 0.98086 | -0.13413 | 0.4 | 1 | 1.1 | 0.9
39 | 1 | 0.0030689 | 0.00076914 | 0 | 0 | 1 | 0.98076 | -0.13484 | 0.4 | 1 | 1.1 | 0.9
30 | 1 | 0.001805 | 0.00045237 | 0 | 0 | 1 | 0.97586 | -0.16956 | 0.4 | 1 | 1.1 | 0.9
34 | 1 | 0.0012723 | 0.00031887 | 0 | 0 | 1 | 0.97593 | -0.16902 | 0.4 | 1 | 1.1 | 0.9
33 | 1 | 0.0012018 | 0.00030121 | 0 | 0 | 1 | 0.97591 | -0.16917 | 0.4 | 1 | 1.1 | 0.9

## generator_data
GEN_BUS | PG | QG | QMAX | QMIN | VG | MBASE | GEN_STATUS | PMAX | PMIN
15 | 0.22725 | 0.05737 | 10 | -10 | 1 | 100 | 1 | 10 | 0

## branch_data
F_BUS | T_BUS | BR_R | BR_X | BR_B | RATE_A | RATE_B | RATE_C | TAP | SHIFT | BR_STATUS | ANGMIN | ANGMAX | P_in | Q_in | P_out | Q_out
1 | 2 | 2.1633 | 0.83204 | 2.1832e-09 | 0 | 0 | 0 | 0 | 0 | 1 | -90 | 90 | -0.001371 | -0.00034361 | 0.001371 | 0.00034341
2 | 3 | 4.8862 | 1.8793 | 4.9311e-09 | 0 | 0 | 0 | 0 | 0 | 1 | -90 | 90 | -0.0033865 | -0.00084853 | 0.0033871 | 0.00084829
3 | 20 | 3.9439 | 1.5169 | 3.9801e-09 | 0 | 0 | 0 | 0 | 0 | 1 | -90 | 90 | -0.0048992 | -0.0012273 | 0.0049002 | 0.0012273
20 | 26 | 7.0323 | 2.7047 | 7.0968e-09 | 0 | 0 | 0 | 0 | 0 | 1 | -90 | 90 | -0.0078511 | -0.0019668 | 0.0078559 | 0.001968
26 | 27 | 12.6356 | 4.8598 | 1.2752e-08 | 0 | 0 | 0 | 0 | 0 | 1 | -90 | 90 | 0.0080166 | 0.0020088 | -0.0080077 | -0.0020066
26 | 24 | 6.5875 | 2.5337 | 6.6479e-09 | 0 | 0 | 0 | 0 | 0 | 1 | -90 | 90 | -0.015872 | -0.0039768 | 0.015891 | 0.0039832
4 | 5 | 0.60858 | 0.23407 | 6.1417e-10 | 0 | 0 | 0 | 0 | 0 | 1 | -90 | 90 | 0.021163 | 0.005305 | -0.02116 | -0.0053039
4 | 6 | 2.3943 | 0.92088 | 2.4163e-09 | 0 | 0 | 0 | 0 | 0 | 1 | -90 | 90 | -0.040076 | -0.010045 | 0.040119 | 0.010061
5 | 7 | 1.3954 | 0.53668 | 1.4082e-09 | 0 | 0 | 0 | 0 | 0 | 1 | -90 | 90 | 0.017923 | 0.0044928 | -0.017918 | -0.004491
6 | 8 | 5.8906 | 2.2656 | 5.9446e-09 | 0 | 0 | 0 | 0 | 0 | 1 | -90 | 90 | 0.0082087 | 0.0020557 | -0.0082043 | -0.0020545
6 | 9 | 0.38051 | 0.14635 | 3.84e-10 | 0 | 0 | 0 | 0 | 0 | 1 | -90 | 90 | -0.048327 | -0.012117 | 0.048337 | 0.012121
7 | 19 | 0.89715 | 0.34506 | 9.0539e-10 | 0 | 0 | 0 | 0 | 0 | 1 | -90 | 90 | 0.014001 | 0.0035092 | -0.013999 | -0.0035085
8 | 11 | 2.6713 | 1.0274 | 2.6958e-09 | 0 | 0 | 0 | 0 | 0 | 1 | -90 | 90 | 0.0028487 | 0.0007135 | -0.0028485 | -0.00071367
8 | 29 | 2.6473 | 1.0182 | 2.6716e-09 | 0 | 0 | 0 | 0 | 0 | 1 | -90 | 90 | 0.0053556 | 0.001341 | -0.0053547 | -0.001341
9 | 44 | 2.2919 | 0.88151 | 2.313e-09 | 0 | 0 | 0 | 0 | 0 | 1 | -90 | 90 | 0.0061854 | 0.0015491 | -0.0061844 | -0.0015489
9 | 37 | 4.3033 | 1.6551 | 8.6855e-09 | 0 | 0 | 0 | 0 | 0 | 1 | -90 | 90 | -0.054523 | -0.01367 | 0.054665 | 0.013724
19 | 32 | 1.0555 | 0.40598 | 1.0652e-09 | 0 | 0 | 0 | 0 | 0 | 1 | -90 | 90 | 0.002953 | 0.00074003 | -0.0029529 | -0.00074009
11 | 10 | 2.62 | 1.0077 | 2.6441e-09 | 0 | 0 | 0 | 0 | 0 | 1 | -90 | 90 | 0.0018719 | 0.0004689 | -0.0018718 | -0.00046911
29 | 31 | 3.7131 | 1.4281 | 3.7471e-09 | 0 | 0 | 0 | 0 | 0 | 1 | -90 | 90 | 0.0024744 | 0.00061958 | -0.0024741 | -0.00061983
29 | 28 | 5.3671 | 2.0643 | 5.4164e-09 | 0 | 0 | 0 | 0 | 0 | 1 | -90 | 90 | 0.0028803 | 0.00072139 | -0.0028798 | -0.00072171
44 | 47 | 3.9872 | 1.5335 | 4.0238e-09 | 0 | 0 | 0 | 0 | 0 | 1 | -90 | 90 | 0.001401 | 0.00035076 | -0.0014009 | -0.00035111
44 | 42 | 5.802 | 2.2316 | 5.8553e-09 | 0 | 0 | 0 | 0 | 0 | 1 | -90 | 90 | 0.0047834 | 0.0011982 | -0.0047819 | -0.0011981
37 | 36 | 1.6252 | 0.62509 | 4.9204e-09 | 0 | 0 | 0 | 0 | 0 | 1 | -90 | 90 | -0.10748 | -0.02696 | 0.10769 | 0.02704
31 | 34 | 0.58912 | 0.22659 | 5.9453e-10 | 0 | 0 | 0 | 0 | 0 | 1 | -90 | 90 | 0.0012723 | 0.00031882 | -0.0012723 | -0.00031887
31 | 33 | 2.1522 | 0.82778 | 2.172e-09 | 0 | 0 | 0 | 0 | 0 | 1 | -90 | 90 | 0.0012019 | 0.00030102 | -0.0012018 | -0.00030121
28 | 30 | 0.59092 | 0.22728 | 5.9635e-10 | 0 | 0 | 0 | 0 | 0 | 1 | -90 | 90 | 0.001805 | 0.00045232 | -0.0018049 | -0.00045237
42 | 41 | 5.4247 | 2.0864 | 5.4745e-09 | 0 | 0 | 0 | 0 | 0 | 1 | -90 | 90 | 0.0047819 | 0.0011981 | -0.0047805 | -0.0011981
36 | 35 | 2.0942 | 0.80547 | 6.3403e-09 | 0 | 0 | 0 | 0 | 0 | 1 | -90 | 90 | -0.13206 | -0.033149 | 0.13246 | 0.033303
12 | 13 | 0.76956 | 0.29599 | 7.7662e-10 | 0 | 0 | 0 | 0 | 0 | 1 | -90 | 90 | 0.0022646 | 0.00056748 | -0.0022645 | -0.00056754
12 | 14 | 5.4393 | 2.092 | 5.4892e-09 | 0 | 0 | 0 | 0 | 0 | 1 | -90 | 90 | -0.0040655 | -0.0010188 | 0.0040665 | 0.0010187
14 | 15 | 4.4382 | 1.707 | 4.4789e-09 | 0 | 0 | 0 | 0 | 0 | 1 | -90 | 90 | -0.0058216 | -0.0014585 | 0.0058232 | 0.0014587
15 | 25 | 2.2878 | 0.87993 | 6.9265e-09 | 0 | 0 | 0 | 0 | 0 | 1 | -90 | 90 | 0.16492 | 0.041749 | -0.16426 | -0.041495
25 | 23 | 4.4301 | 1.7039 | 1.3412e-08 | 0 | 0 | 0 | 0 | 0 | 1 | -90 | 90 | 0.15886 | 0.040141 | -0.15766 | -0.039681
23 | 35 | 2.3207 | 0.89256 | 7.0258e-09 | 0 | 0 | 0 | 0 | 0 | 1 | -90 | 90 | 0.13484 | 0.033959 | -0.13438 | -0.033783
23 | 22 | 0.62764 | 0.2414 | 6.334e-10 | 0 | 0 | 0 | 0 | 0 | 1 | -90 | 90 | 0.022817 | 0.0057225 | -0.022814 | -0.0057212
16 | 17 | 5.6409 | 2.1696 | 5.6927e-09 | 0 | 0 | 0 | 0 | 0 | 1 | -90 | 90 | -0.0016112 | -0.0004038 | 0.0016113 | 0.00040331
17 | 18 | 2.3902 | 0.9193 | 2.4121e-09 | 0 | 0 | 0 | 0 | 0 | 1 | -90 | 90 | -0.0028593 | -0.00071607 | 0.0028595 | 0.00071592
18 | 21 | 2.2466 | 0.86409 | 2.2672e-09 | 0 | 0 | 0 | 0 | 0 | 1 | -90 | 90 | -0.0039131 | -0.00097998 | 0.0039135 | 0.00097991
21 | 22 | 17.5228 | 6.7395 | 1.7684e-08 | 0 | 0 | 0 | 0 | 0 | 1 | -90 | 90 | -0.0054714 | -0.0013704 | 0.0054771 | 0.0013708
22 | 24 | 15.8365 | 6.091 | 1.5982e-08 | 0 | 0 | 0 | 0 | 0 | 1 | -90 | 90 | 0.017337 | 0.0043504 | -0.017285 | -0.004332
27 | 38 | 19.5599 | 7.523 | 1.9739e-08 | 0 | 0 | 0 | 0 | 0 | 1 | -90 | 90 | 0.0080077 | 0.0020066 | -0.0079939 | -0.0020032
24 | 48 | 6.4649 | 2.4865 | 6.5242e-09 | 0 | 0 | 0 | 0 | 0 | 1 | -90 | 90 | 0.0013942 | 0.0003488 | -0.001394 | -0.00034938
38 | 39 | 2.8906 | 1.1118 | 2.9171e-09 | 0 | 0 | 0 | 0 | 0 | 1 | -90 | 90 | 0.0030692 | 0.00076898 | -0.0030689 | -0.00076915