## bus_data
BUS_I | BUS_TYPE | Pd | Qd | Gs | Bs | area | Vm | Va | baseKV | zone | Vmax | Vmin
1 | 1 | 0.0048406 | 0.0012132 | 0 | 0 | 1 | 0.99586 | -0.029017 | 0.4 | 1 | 1.1 | 0.9
3 | 1 | 0 | 0 | 0 | 0 | 1 | 0.99613 | -0.027106 | 0.4 | 1 | 1.1 | 0.9
12 | 1 | 0.0056891 | 0.0014258 | 0 | 0 | 1 | 0.99629 | -0.026003 | 0.4 | 1 | 1.1 | 0.9
5 | 1 | 0 | 0 | 0 | 0 | 1 | 0.99172 | -0.057872 | 0.4 | 1 | 1.1 | 0.9
6 | 1 | 0 | 0 | 0 | 0 | 1 | 0.98835 | -0.081643 | 0.4 | 1 | 1.1 | 0.9
8 | 1 | 0 | 0 | 0 | 0 | 1 | 0.99448 | -0.038479 | 0.4 | 1 | 1.1 | 0.9
30 | 1 | 0.020438 | 0.0051224 | 0 | 0 | 1 | 0.99066 | -0.065353 | 0.4 | 1 | 1.1 | 0.9
31 | 1 | 0.023322 | 0.0058451 | 0 | 0 | 1 | 0.98766 | -0.086536 | 0.4 | 1 | 1.1 | 0.9
11 | 1 | 0 | 0 | 0 | 0 | 1 | 0.99308 | -0.048324 | 0.4 | 1 | 1.1 | 0.9
9 | 1 | 0 | 0 | 0 | 0 | 1 | 0.99228 | -0.053916 | 0.4 | 1 | 1.1 | 0.9
23 | 1 | 0.0057061 | 0.0014301 | 0 | 0 | 1 | 0.99494 | -0.035279 | 0.4 | 1 | 1.1 | 0.9
22 | 1 | 0.010428 | 0.0026136 | 0 | 0 | 1 | 0.98954 | -0.073256 | 0.4 | 1 | 1.1 | 0.9
26 | 1 | 0.007996 | 0.002004 | 0 | 0 | 1 | 0.99265 | -0.051383 | 0.4 | 1 | 1.1 | 0.9
13 | 1 | 0.021041 | 0.0052733 | 0 | 0 | 1 | 0.99672 | -0.022955 | 0.4 | 1 | 1.1 | 0.9
20 | 1 | 0.0072899 | 0.001827 | 0 | 0 | 1 | 0.98766 | -0.086583 | 0.4 | 1 | 1.1 | 0.9
18 | 1 | 0.01144 | 0.0028671 | 0 | 0 | 1 | 0.98801 | -0.084054 | 0.4 | 1 | 1.1 | 0.9
24 | 1 | 0.005816 | 0.0014576 | 0 | 0 | 1 | 0.99883 | -0.0081427 | 0.4 | 1 | 1.1 | 0.9
21 | 1 | 0 | 0 | 0 | 0 | 1 | 0.98898 | -0.077223 | 0.4 | 1 | 1.1 | 0.9
15 | 1 | 0.0017625 | 0.00044172 | 0 | 0 | 1 | 0.9888 | -0.078511 | 0.4 | 1 | 1.1 | 0.9
16 | 1 | 0.0016061 | 0.00040253 | 0 | 0 | 1 | 0.98884 | -0.07823 | 0.4 | 1 | 1.1 | 0.9
27 | 1 | 0.011628 | 0.0029141 | 0 | 0 | 1 | 0.99261 | -0.051625 | 0.4 | 1 | 1.1 | 0.9
14 | 1 | 0.0075216 | 0.0018851 | 0 | 0 | 1 | 0.99773 | -0.015921 | 0.4 | 1 | 1.1 | 0.9
29 | 1 | 0.0073924 | 0.0018527 | 0 | 0 | 1 | 0.99826 | -0.012185 | 0.4 | 1 | 1.1 | 0.9
28 | 1 | 0.0029872 | 0.00074867 | 0 | 0 | 1 | 0.99868 | -0.0092137 | 0.4 | 1 | 1.1 | 0.9
17 | 1 | 0.0030341 | 0.00076042 | 0 | 0 | 1 | 0.98887 | -0.077994 | 0.4 | 1 | 1.1 | 0.9
19 | 1 | 0.0058021 | 0.0014542 | 0 | 0 | 1 | 0.98856 | -0.080182 | 0.4 | 1 | 1.1 | 0.9
25 | 3 | 0.0060021 | 0.0015043 | 0 | 0 | 1 | 1 | 0 | 0.4 | 1 | 1.1 | 0.9

## generator_data
GEN_BUS | PG | QG | QMAX | QMIN | VG | MBASE | GEN_STATUS | PMAX | PMIN
25 | 0.17299 | 0.043515 | 10 | -10 | 1 | 100 | 1 | 10 | 0

## branch_data
F_BUS | T_BUS | BR_R | BR_X | BR_B | RATE_A | RATE_B | RATE_C | TAP | SHIFT | BR_STATUS | ANGMIN | ANGMAX | P_in | Q_in | P_out | Q_out
1 | 3 | 5.098 | 1.9608 | 5.1448e-09 | 0 | 0 | 0 | 0 | 0 | 1 | -90 | 90 | -0.0048406 | -0.0012132 | 0.0048419 | 0.0012132
3 | 12 | 2.9428 | 1.1318 | 2.9698e-09 | 0 | 0 | 0 | 0 | 0 | 1 | -90 | 90 | -0.0048419 | -0.0012132 | 0.0048426 | 0.0012131
12 | 13 | 3.7416 | 1.4391 | 3.7759e-09 | 0 | 0 | 0 | 0 | 0 | 1 | -90 | 90 | -0.010532 | -0.002639 | 0.010536 | 0.0026403
5 | 6 | 13.0093 | 5.0036 | 1.3129e-08 | 0 | 0 | 0 | 0 | 0 | 1 | -90 | 90 | 0.023415 | 0.0058793 | -0.023338 | -0.0058509
5 | 8 | 5.6908 | 2.1888 | 5.743e-09 | 0 | 0 | 0 | 0 | 0 | 1 | -90 | 90 | -0.043875 | -0.011009 | 0.043993 | 0.011054
5 | 30 | 4.6842 | 1.8016 | 4.7272e-09 | 0 | 0 | 0 | 0 | 0 | 1 | -90 | 90 | 0.02046 | 0.00513 | -0.020438 | -0.0051224
6 | 31 | 2.668 | 1.0261 | 2.6924e-09 | 0 | 0 | 0 | 0 | 0 | 1 | -90 | 90 | 0.023338 | 0.0058509 | -0.023322 | -0.0058451
8 | 11 | 6.4527 | 2.4818 | 6.5119e-09 | 0 | 0 | 0 | 0 | 0 | 1 | -90 | 90 | 0.019659 | 0.0049309 | -0.019632 | -0.0049212
8 | 9 | 4.7951 | 1.8443 | 4.8391e-09 | 0 | 0 | 0 | 0 | 0 | 1 | -90 | 90 | 0.041604 | 0.010457 | -0.041515 | -0.010423
8 | 23 | 0.39357 | 0.15137 | 7.9436e-10 | 0 | 0 | 0 | 0 | 0 | 1 | -90 | 90 | -0.10526 | -0.026442 | 0.1053 | 0.02646
11 | 26 | 2.0013 | 0.76974 | 2.0197e-09 | 0 | 0 | 0 | 0 | 0 | 1 | -90 | 90 | 0.019632 | 0.0049212 | -0.019624 | -0.0049182
9 | 22 | 5.9782 | 2.2993 | 6.0331e-09 | 0 | 0 | 0 | 0 | 0 | 1 | -90 | 90 | 0.041515 | 0.010423 | -0.041403 | -0.010381
23 | 24 | 3.1789 | 1.2226 | 6.4161e-09 | 0 | 0 | 0 | 0 | 0 | 1 | -90 | 90 | -0.11101 | -0.02789 | 0.11143 | 0.028051
22 | 21 | 1.6341 | 0.62852 | 1.6491e-09 | 0 | 0 | 0 | 0 | 0 | 1 | -90 | 90 | 0.030975 | 0.0077671 | -0.030958 | -0.0077607
26 | 27 | 0.26703 | 0.10271 | 2.6948e-10 | 0 | 0 | 0 | 0 | 0 | 1 | -90 | 90 | 0.011628 | 0.0029143 | -0.011628 | -0.0029141
13 | 14 | 2.8852 | 1.1097 | 2.9117e-09 | 0 | 0 | 0 | 0 | 0 | 1 | -90 | 90 | -0.031577 | -0.0079136 | 0.031608 | 0.0079252
20 | 18 | 4.4094 | 1.6959 | 4.4498e-09 | 0 | 0 | 0 | 0 | 0 | 1 | -90 | 90 | -0.0072899 | -0.001827 | 0.0072925 | 0.0018276
18 | 19 | 2.6291 | 1.0112 | 2.6532e-09 | 0 | 0 | 0 | 0 | 0 | 1 | -90 | 90 | -0.018732 | -0.0046947 | 0.018742 | 0.0046983
24 | 25 | 0.91076 | 0.35029 | 1.8382e-09 | 0 | 0 | 0 | 0 | 0 | 1 | -90 | 90 | -0.11725 | -0.029509 | 0.11738 | 0.02956
21 | 19 | 1.536 | 0.59078 | 1.5501e-09 | 0 | 0 | 0 | 0 | 0 | 1 | -90 | 90 | 0.024555 | 0.0061562 | -0.024544 | -0.0061524
21 | 17 | 1.5337 | 0.58988 | 1.5478e-09 | 0 | 0 | 0 | 0 | 0 | 1 | -90 | 90 | 0.0064036 | 0.0016046 | -0.0064029 | -0.0016044
15 | 16 | 2.0297 | 0.78067 | 2.0484e-09 | 0 | 0 | 0 | 0 | 0 | 1 | -90 | 90 | -0.0017625 | -0.00044172 | 0.0017626 | 0.00044155
16 | 17 | 0.89222 | 0.34316 | 9.0041e-10 | 0 | 0 | 0 | 0 | 0 | 1 | -90 | 90 | -0.0033687 | -0.00084407 | 0.0033688 | 0.00084403
14 | 29 | 1.2396 | 0.47677 | 1.251e-09 | 0 | 0 | 0 | 0 | 0 | 1 | -90 | 90 | -0.039129 | -0.0098103 | 0.03915 | 0.0098179
29 | 28 | 0.82973 | 0.31913 | 8.3734e-10 | 0 | 0 | 0 | 0 | 0 | 1 | -90 | 90 | -0.046542 | -0.011671 | 0.046561 | 0.011678
28 | 25 | 2.4221 | 0.93156 | 2.4443e-09 | 0 | 0 | 0 | 0 | 0 | 1 | -90 | 90 | -0.049548 | -0.012427 | 0.049612 | 0.012451