## bus_data
BUS_I | BUS_TYPE | Pd | Qd | Gs | Bs | area | Vm | Va | baseKV | zone | Vmax | Vmin
1 | 1 | 0.0027711 | 0.00069449 | 0 | 0 | 1 | 0.99351 | -0.04542 | 0.4 | 1 | 1.1 | 0.9
2 | 1 | 0.015711 | 0.0039375 | 0 | 0 | 1 | 0.99425 | -0.040222 | 0.4 | 1 | 1.1 | 0.9
3 | 1 | 0.007371 | 0.0018473 | 0 | 0 | 1 | 0.99318 | -0.047813 | 0.4 | 1 | 1.1 | 0.9
4 | 1 | 0 | 0 | 0 | 0 | 1 | 0.99475 | -0.036706 | 0.4 | 1 | 1.1 | 0.9
5 | 1 | 0 | 0 | 0 | 0 | 1 | 0.992 | -0.05612 | 0.4 | 1 | 1.1 | 0.9
7 | 1 | 0 | 0 | 0 | 0 | 1 | 0.99824 | -0.012275 | 0.4 | 1 | 1.1 | 0.9
10 | 1 | 0 | 0 | 0 | 0 | 1 | 0.99194 | -0.056524 | 0.4 | 1 | 1.1 | 0.9
21 | 3 | 0.068093 | 0.017066 | 0 | 0 | 1 | 1 | 0 | 0.4 | 1 | 1.1 | 0.9
8 | 1 | 0 | 0 | 0 | 0 | 1 | 0.99496 | -0.035268 | 0.4 | 1 | 1.1 | 0.9
17 | 1 | 0 | 0 | 0 | 0 | 1 | 0.99483 | -0.036128 | 0.4 | 1 | 1.1 | 0.9
19 | 1 | 0.016934 | 0.0042441 | 0 | 0 | 1 | 0.99391 | -0.042588 | 0.4 | 1 | 1.1 | 0.9
12 | 1 | 0.0068308 | 0.001712 | 0 | 0 | 1 | 0.99169 | -0.058323 | 0.4 | 1 | 1.1 | 0.9
11 | 1 | 0.0028857 | 0.00072322 | 0 | 0 | 1 | 0.99175 | -0.057859 | 0.4 | 1 | 1.1 | 0.9
16 | 1 | 0.0014319 | 0.00035887 | 0 | 0 | 1 | 0.99477 | -0.036594 | 0.4 | 1 | 1.1 | 0.9
18 | 1 | 0.014902 | 0.0037347 | 0 | 0 | 1 | 0.99338 | -0.046374 | 0.4 | 1 | 1.1 | 0.9
20 | 1 | 0.045853 | 0.011492 | 0 | 0 | 1 | 0.99275 | -0.050808 | 0.4 | 1 | 1.1 | 0.9

## generator_data
GEN_BUS | PG | QG | QMAX | QMIN | VG | MBASE | GEN_STATUS | PMAX | PMIN
21 | 0.18354 | 0.046097 | 10 | -10 | 1 | 100 | 1 | 10 | 0

## branch_data
F_BUS | T_BUS | BR_R | BR_X | BR_B | RATE_A | RATE_B | RATE_C | TAP | SHIFT | BR_STATUS | ANGMIN | ANGMAX | P_in | Q_in | P_out | Q_out
1 | 2 | 3.3645 | 1.294 | 3.3954e-09 | 0 | 0 | 0 | 0 | 0 | 1 | -90 | 90 | -0.019878 | -0.0049823 | 0.019892 | 0.0049875
1 | 3 | 1.7983 | 0.69166 | 1.8148e-09 | 0 | 0 | 0 | 0 | 0 | 1 | -90 | 90 | 0.017107 | 0.0042878 | -0.017101 | -0.0042858
2 | 4 | 1.2728 | 0.48952 | 1.2844e-09 | 0 | 0 | 0 | 0 | 0 | 1 | -90 | 90 | -0.035603 | -0.008925 | 0.035621 | 0.0089315
3 | 5 | 10.959 | 4.215 | 1.106e-08 | 0 | 0 | 0 | 0 | 0 | 1 | -90 | 90 | 0.0097305 | 0.0024385 | -0.0097193 | -0.0024353
4 | 7 | 8.8783 | 3.4147 | 8.9597e-09 | 0 | 0 | 0 | 0 | 0 | 1 | -90 | 90 | -0.035621 | -0.0089315 | 0.035742 | 0.0089772
5 | 10 | 0.53222 | 0.2047 | 5.371e-10 | 0 | 0 | 0 | 0 | 0 | 1 | -90 | 90 | 0.0097193 | 0.0024353 | -0.0097188 | -0.0024351
7 | 21 | 1.3912 | 0.53507 | 2.8079e-09 | 0 | 0 | 0 | 0 | 0 | 1 | -90 | 90 | -0.11525 | -0.028956 | 0.11545 | 0.029031
7 | 8 | 3.7589 | 1.4457 | 3.7934e-09 | 0 | 0 | 0 | 0 | 0 | 1 | -90 | 90 | 0.079513 | 0.019979 | -0.07926 | -0.019882
10 | 12 | 3.3734 | 1.2975 | 3.4044e-09 | 0 | 0 | 0 | 0 | 0 | 1 | -90 | 90 | 0.0068325 | 0.0017123 | -0.0068308 | -0.001712
10 | 11 | 5.9221 | 2.2777 | 5.9764e-09 | 0 | 0 | 0 | 0 | 0 | 1 | -90 | 90 | 0.0028862 | 0.00072284 | -0.0028857 | -0.00072322
8 | 17 | 7.7112 | 2.9658 | 7.782e-09 | 0 | 0 | 0 | 0 | 0 | 1 | -90 | 90 | 0.0014322 | 0.00035779 | -0.001432 | -0.00035849
8 | 19 | 1.2136 | 0.46677 | 1.2247e-09 | 0 | 0 | 0 | 0 | 0 | 1 | -90 | 90 | 0.077828 | 0.019524 | -0.077749 | -0.019493
17 | 16 | 4.1881 | 1.6108 | 4.2266e-09 | 0 | 0 | 0 | 0 | 0 | 1 | -90 | 90 | 0.001432 | 0.00035849 | -0.0014319 | -0.00035887
19 | 18 | 0.80151 | 0.30827 | 8.0886e-10 | 0 | 0 | 0 | 0 | 0 | 1 | -90 | 90 | 0.060814 | 0.015249 | -0.060782 | -0.015237
18 | 20 | 1.2422 | 0.47776 | 1.2536e-09 | 0 | 0 | 0 | 0 | 0 | 1 | -90 | 90 | 0.045881 | 0.011502 | -0.045853 | -0.011492