## bus_data
BUS_I | BUS_TYPE | Pd | Qd | Gs | Bs | area | Vm | Va | baseKV | zone | Vmax | Vmin
1 | 1 | 0.099811 | 0.025015 | 0 | 0 | 1 | 0.99742 | -0.018081 | 0.4 | 1 | 1.1 | 0.9
2 | 1 | 0 | 0 | 0 | 0 | 1 | 0.99793 | -0.014475 | 0.4 | 1 | 1.1 | 0.9
4 | 1 | 0 | 0 | 0 | 0 | 1 | 0.99829 | -0.011937 | 0.4 | 1 | 1.1 | 0.9
3 | 1 | 0 | 0 | 0 | 0 | 1 | 0.99791 | -0.014625 | 0.4 | 1 | 1.1 | 0.9
6 | 1 | 0 | 0 | 0 | 0 | 1 | 0.99734 | -0.018633 | 0.4 | 1 | 1.1 | 0.9
7 | 1 | 0 | 0 | 0 | 0 | 1 | 0.9981 | -0.013248 | 0.4 | 1 | 1.1 | 0.9
19 | 1 | 0.0079396 | 0.0019899 | 0 | 0 | 1 | 0.99812 | -0.013135 | 0.4 | 1 | 1.1 | 0.9
17 | 3 | 0.041485 | 0.010397 | 0 | 0 | 1 | 1 | 0 | 0.4 | 1 | 1.1 | 0.9
20 | 1 | 0.016416 | 0.0041142 | 0 | 0 | 1 | 0.99608 | -0.027469 | 0.4 | 1 | 1.1 | 0.9
18 | 1 | 0.011887 | 0.0029792 | 0 | 0 | 1 | 0.99697 | -0.021205 | 0.4 | 1 | 1.1 | 0.9
13 | 1 | 0 | 0 | 0 | 0 | 1 | 0.99522 | -0.033495 | 0.4 | 1 | 1.1 | 0.9
21 | 1 | 0.0034371 | 0.00086142 | 0 | 0 | 1 | 0.99514 | -0.03407 | 0.4 | 1 | 1.1 | 0.9
15 | 1 | 0 | 0 | 0 | 0 | 1 | 0.99505 | -0.034665 | 0.4 | 1 | 1.1 | 0.9
24 | 1 | 0.0030481 | 0.00076393 | 0 | 0 | 1 | 0.99474 | -0.036887 | 0.4 | 1 | 1.1 | 0.9
11 | 1 | 0 | 0 | 0 | 0 | 1 | 0.99429 | -0.04005 | 0.4 | 1 | 1.1 | 0.9
14 | 1 | 0 | 0 | 0 | 0 | 1 | 0.99439 | -0.039312 | 0.4 | 1 | 1.1 | 0.9
25 | 1 | 0.0022885 | 0.00057355 | 0 | 0 | 1 | 0.99428 | -0.040103 | 0.4 | 1 | 1.1 | 0.9
9 | 1 | 0 | 0 | 0 | 0 | 1 | 0.99422 | -0.040504 | 0.4 | 1 | 1.1 | 0.9
23 | 1 | 0.0026444 | 0.00066275 | 0 | 0 | 1 | 0.99448 | -0.038712 | 0.4 | 1 | 1.1 | 0.9
8 | 1 | 0.0038149 | 0.00095611 | 0 | 0 | 1 | 0.99411 | -0.0413 | 0.4 | 1 | 1.1 | 0.9
26 | 1 | 0.0062602 | 0.001569 | 0 | 0 | 1 | 0.99679 | -0.022455 | 0.4 | 1 | 1.1 | 0.9
22 | 1 | 0.0019714 | 0.00049407 | 0 | 0 | 1 | 0.99459 | -0.037953 | 0.4 | 1 | 1.1 | 0.9

## generator_data
GEN_BUS | PG | QG | QMAX | QMIN | VG | MBASE | GEN_STATUS | PMAX | PMIN
17 | 0.20148 | 0.050554 | 10 | -10 | 1 | 100 | 1 | 10 | 0

## branch_data
F_BUS | T_BUS | BR_R | BR_X | BR_B | RATE_A | RATE_B | RATE_C | TAP | SHIFT | BR_STATUS | ANGMIN | ANGMAX | P_in | Q_in | P_out | Q_out
1 | 2 | 0.46842 | 0.18016 | 4.7272e-10 | 0 | 0 | 0 | 0 | 0 | 1 | -90 | 90 | -0.099811 | -0.025015 | 0.099861 | 0.025034
2 | 4 | 0.32994 | 0.1269 | 3.3297e-10 | 0 | 0 | 0 | 0 | 0 | 1 | -90 | 90 | -0.099861 | -0.025034 | 0.099896 | 0.025048
4 | 19 | 1.9585 | 0.75327 | 1.9765e-09 | 0 | 0 | 0 | 0 | 0 | 1 | -90 | 90 | 0.007941 | 0.0019902 | -0.0079396 | -0.0019899
4 | 17 | 1.4405 | 0.55404 | 2.9075e-09 | 0 | 0 | 0 | 0 | 0 | 1 | -90 | 90 | -0.10784 | -0.027038 | 0.10802 | 0.027106
3 | 6 | 1.5445 | 0.59405 | 1.5587e-09 | 0 | 0 | 0 | 0 | 0 | 1 | -90 | 90 | 0.033706 | 0.0084565 | -0.033687 | -0.0084494
3 | 7 | 0.53105 | 0.20425 | 5.3592e-10 | 0 | 0 | 0 | 0 | 0 | 1 | -90 | 90 | -0.033706 | -0.0084565 | 0.033712 | 0.0084589
6 | 20 | 3.3994 | 1.3075 | 3.4306e-09 | 0 | 0 | 0 | 0 | 0 | 1 | -90 | 90 | 0.033687 | 0.0084494 | -0.033646 | -0.0084339
7 | 18 | 5.6816 | 2.1852 | 5.7338e-09 | 0 | 0 | 0 | 0 | 0 | 1 | -90 | 90 | 0.018168 | 0.0045554 | -0.018148 | -0.0045483
7 | 17 | 3.3255 | 1.279 | 3.356e-09 | 0 | 0 | 0 | 0 | 0 | 1 | -90 | 90 | -0.051881 | -0.013014 | 0.051976 | 0.013051
20 | 13 | 4.5192 | 1.7381 | 4.5606e-09 | 0 | 0 | 0 | 0 | 0 | 1 | -90 | 90 | 0.01723 | 0.0043196 | -0.017215 | -0.0043146
18 | 26 | 2.5843 | 0.99395 | 2.608e-09 | 0 | 0 | 0 | 0 | 0 | 1 | -90 | 90 | 0.0062613 | 0.0015691 | -0.0062602 | -0.001569
13 | 21 | 2.159 | 0.83038 | 2.1788e-09 | 0 | 0 | 0 | 0 | 0 | 1 | -90 | 90 | 0.0034374 | 0.0008613 | -0.0034371 | -0.00086142
13 | 15 | 1.0955 | 0.42136 | 1.1056e-09 | 0 | 0 | 0 | 0 | 0 | 1 | -90 | 90 | 0.013778 | 0.0034533 | -0.013776 | -0.0034525
15 | 24 | 2.0794 | 0.79977 | 2.0985e-09 | 0 | 0 | 0 | 0 | 0 | 1 | -90 | 90 | 0.013776 | 0.0034525 | -0.013772 | -0.0034511
24 | 22 | 1.2811 | 0.49272 | 1.2928e-09 | 0 | 0 | 0 | 0 | 0 | 1 | -90 | 90 | 0.010723 | 0.0026872 | -0.010722 | -0.0026867
11 | 14 | 1.5557 | 0.59835 | 1.57e-09 | 0 | 0 | 0 | 0 | 0 | 1 | -90 | 90 | -0.0061041 | -0.0015295 | 0.0061047 | 0.0015296
11 | 25 | 0.30213 | 0.1162 | 3.049e-10 | 0 | 0 | 0 | 0 | 0 | 1 | -90 | 90 | 0.0022885 | 0.00057352 | -0.0022885 | -0.00057355
11 | 9 | 1.5323 | 0.58934 | 1.5463e-09 | 0 | 0 | 0 | 0 | 0 | 1 | -90 | 90 | 0.0038156 | 0.00095594 | -0.0038153 | -0.000956
14 | 23 | 1.2641 | 0.48618 | 1.2757e-09 | 0 | 0 | 0 | 0 | 0 | 1 | -90 | 90 | -0.0061047 | -0.0015296 | 0.0061052 | 0.0015296
9 | 8 | 2.6853 | 1.0328 | 2.7099e-09 | 0 | 0 | 0 | 0 | 0 | 1 | -90 | 90 | 0.0038153 | 0.000956 | -0.0038149 | -0.00095611
23 | 22 | 1.1177 | 0.42989 | 1.128e-09 | 0 | 0 | 0 | 0 | 0 | 1 | -90 | 90 | -0.0087496 | -0.0021924 | 0.0087505 | 0.0021926