## bus_data
BUS_I | BUS_TYPE | Pd | Qd | Gs | Bs | area | Vm | Va | baseKV | zone | Vmax | Vmin
11 | 1 | 0 | 0 | 0 | 0 | 1 | 0.97585 | -0.16936 | 0.4 | 1 | 1.1 | 0.9
50 | 1 | 0.0016677 | 0.00041796 | 0 | 0 | 1 | 0.97524 | -0.1737 | 0.4 | 1 | 1.1 | 0.9
13 | 1 | 0.012076 | 0.0030264 | 0 | 0 | 1 | 0.97634 | -0.16585 | 0.4 | 1 | 1.1 | 0.9
12 | 1 | 0.011789 | 0.0029546 | 0 | 0 | 1 | 0.97913 | -0.14593 | 0.4 | 1 | 1.1 | 0.9
14 | 1 | 0 | 0 | 0 | 0 | 1 | 0.99052 | -0.065587 | 0.4 | 1 | 1.1 | 0.9
15 | 1 | 0 | 0 | 0 | 0 | 1 | 0.99569 | -0.029758 | 0.4 | 1 | 1.1 | 0.9
30 | 3 | 0.074499 | 0.018671 | 0 | 0 | 1 | 1 | 0 | 0.4 | 1 | 1.1 | 0.9
27 | 1 | 0.0096202 | 0.002411 | 0 | 0 | 1 | 0.9938 | -0.043022 | 0.4 | 1 | 1.1 | 0.9
28 | 1 | 0.0059126 | 0.0014818 | 0 | 0 | 1 | 0.99313 | -0.047805 | 0.4 | 1 | 1.1 | 0.9
41 | 1 | 0.0020325 | 0.0005094 | 0 | 0 | 1 | 0.97138 | -0.20149 | 0.4 | 1 | 1.1 | 0.9
42 | 1 | 0.003815 | 0.00095612 | 0 | 0 | 1 | 0.97148 | -0.20076 | 0.4 | 1 | 1.1 | 0.9
43 | 1 | 0.00067143 | 0.00016828 | 0 | 0 | 1 | 0.9717 | -0.19916 | 0.4 | 1 | 1.1 | 0.9
44 | 1 | 0.00068855 | 0.00017257 | 0 | 0 | 1 | 0.97177 | -0.19865 | 0.4 | 1 | 1.1 | 0.9
45 | 1 | 0.0012601 | 0.00031581 | 0 | 0 | 1 | 0.97199 | -0.19711 | 0.4 | 1 | 1.1 | 0.9
46 | 1 | 0.00089224 | 0.00022362 | 0 | 0 | 1 | 0.97307 | -0.18928 | 0.4 | 1 | 1.1 | 0.9
47 | 1 | 0.00237 | 0.00059398 | 0 | 0 | 1 | 0.97342 | -0.18683 | 0.4 | 1 | 1.1 | 0.9
48 | 1 | 0.0053001 | 0.0013283 | 0 | 0 | 1 | 0.97389 | -0.18343 | 0.4 | 1 | 1.1 | 0.9
49 | 1 | 0 | 0 | 0 | 0 | 1 | 0.97466 | -0.17785 | 0.4 | 1 | 1.1 | 0.9

## generator_data
GEN_BUS | PG | QG | QMAX | QMIN | VG | MBASE | GEN_STATUS | PMAX | PMIN
30 | 0.13372 | 0.033653 | 10 | -10 | 1 | 100 | 1 | 10 | 0

## branch_data
F_BUS | T_BUS | BR_R | BR_X | BR_B | RATE_A | RATE_B | RATE_C | TAP | SHIFT | BR_STATUS | ANGMIN | ANGMAX | P_in | Q_in | P_out | Q_out
11 | 50 | 2.8684 | 1.1032 | 2.8947e-09 | 0 | 0 | 0 | 0 | 0 | 1 | -90 | 90 | 0.018753 | 0.0047037 | -0.018742 | -0.0046996
11 | 13 | 2.3295 | 0.89596 | 2.3509e-09 | 0 | 0 | 0 | 0 | 0 | 1 | -90 | 90 | -0.018753 | -0.0047037 | 0.018762 | 0.004707
50 | 49 | 3.015 | 1.1596 | 3.0427e-09 | 0 | 0 | 0 | 0 | 0 | 1 | -90 | 90 | 0.017074 | 0.0042817 | -0.017064 | -0.0042782
13 | 12 | 8.0519 | 3.0969 | 8.1258e-09 | 0 | 0 | 0 | 0 | 0 | 1 | -90 | 90 | -0.030837 | -0.0077334 | 0.030923 | 0.0077654
12 | 14 | 23.8222 | 9.1624 | 2.4041e-08 | 0 | 0 | 0 | 0 | 0 | 1 | -90 | 90 | -0.042711 | -0.01072 | 0.043193 | 0.010903
14 | 15 | 10.7988 | 4.1534 | 2.1796e-08 | 0 | 0 | 0 | 0 | 0 | 1 | -90 | 90 | -0.043193 | -0.010903 | 0.043412 | 0.010985
15 | 30 | 6.6332 | 2.5512 | 1.3388e-08 | 0 | 0 | 0 | 0 | 0 | 1 | -90 | 90 | -0.058977 | -0.014888 | 0.059225 | 0.014982
15 | 27 | 10.9975 | 4.2298 | 1.1098e-08 | 0 | 0 | 0 | 0 | 0 | 1 | -90 | 90 | 0.015565 | 0.0039032 | -0.015537 | -0.0038933
27 | 28 | 10.3941 | 3.9977 | 1.049e-08 | 0 | 0 | 0 | 0 | 0 | 1 | -90 | 90 | 0.0059165 | 0.0014823 | -0.0059126 | -0.0014818
41 | 42 | 4.3688 | 1.6803 | 4.4088e-09 | 0 | 0 | 0 | 0 | 0 | 1 | -90 | 90 | -0.0020325 | -0.00050941 | 0.0020327 | 0.00050907
42 | 43 | 3.3631 | 1.2935 | 3.394e-09 | 0 | 0 | 0 | 0 | 0 | 1 | -90 | 90 | -0.0058476 | -0.0014652 | 0.0058489 | 0.0014654
43 | 44 | 0.96807 | 0.37233 | 9.7695e-10 | 0 | 0 | 0 | 0 | 0 | 1 | -90 | 90 | -0.0065203 | -0.0016337 | 0.0065208 | 0.0016337
44 | 45 | 2.6203 | 1.0078 | 2.6443e-09 | 0 | 0 | 0 | 0 | 0 | 1 | -90 | 90 | -0.0072093 | -0.0018063 | 0.0072108 | 0.0018066
45 | 46 | 11.3755 | 4.3752 | 1.148e-08 | 0 | 0 | 0 | 0 | 0 | 1 | -90 | 90 | -0.0084709 | -0.0021225 | 0.0084801 | 0.0021249
46 | 47 | 3.234 | 1.2438 | 3.2636e-09 | 0 | 0 | 0 | 0 | 0 | 1 | -90 | 90 | -0.0093723 | -0.0023485 | 0.0093755 | 0.0023494
47 | 48 | 3.5667 | 1.3718 | 3.5995e-09 | 0 | 0 | 0 | 0 | 0 | 1 | -90 | 90 | -0.011745 | -0.0029434 | 0.011751 | 0.0029452
48 | 49 | 4.0489 | 1.5573 | 4.0861e-09 | 0 | 0 | 0 | 0 | 0 | 1 | -90 | 90 | -0.017051 | -0.0042735 | 0.017064 | 0.0042782